## Rekapitulace stavby
Export VZ |  | List obsahuje: |  |  |  |  | 1) Rekapitulace stavby |  |  | 2) Rekapitulace objektů stavby a soupisů prací | [16 empty] | 3.0 | ODOM |  |  |  |  | False | False | {EA038C5B-604F-462B-9222-6C9D4E49DF48}
[18 empty] | >> skryté sloupce << | [13 empty] | 0,01 | 21
[32 empty] | 0,01 | 15
|  | REKAPITULACE STAVBY | [16 empty] | v --- níže se nacházejí doplnkové a pomocné údaje k sestavám --- v | [11 empty] | Návod na vyplnění | 0,001
|  | Kód: |  |  |  |  | 2720 | [23 empty] | Měnit lze pouze buňky se žlutým podbarvením! 1) v Rekapitulaci stavby vyplňte údaje o Uchazeči (přenesou se do ostatních sestav i v jiných listech) 2) na vybraných listech vyplňte v sestavě Soupis prací ceny u položek Podrobnosti k vyplnění naleznete na poslední záložce s Pokyny pro vyplnění | 0,01
|  | Stavba: |  |  |  |  | 2720 Obnovení silnice III-2565 Most - Mariánské Radčice | [24 empty] | 0,1
|  | KSO: | [11 empty] | CC-CZ: | [17 empty] | 1
|  | Místo: | [11 empty] | Datum: |  | 30.07.2014 | [15 empty] | 10
0,01
|  | Zadavatel: | [11 empty] | IČ: | [17 empty] | 0,1
|  |  | Statutární město Most | [10 empty] | DIČ: | [17 empty] | 0,1
0,1
|  | Uchazeč: | [11 empty] | IČ: |  | Vyplň údaj | [15 empty] | 0,1
|  |  | Vyplň údaj | [10 empty] | DIČ: |  | Vyplň údaj | [15 empty] | 0,01
True
|  | Projektant: | [11 empty] | IČ: |  | 46708456 | [15 empty] | True
|  |  | Báňské projekty Teplice a.s. | [10 empty] | DIČ: | [17 empty] | False
0,01
|  | Poznámka: | [29 empty] | 0,01
False
|  | Cena bez DPH | [11 empty] | 0
[8 empty] | Sazba daně |  | Základ daně |  |  |  | Výše daně
|  | DPH |  | základní |  |  |  | 21% |  | 0 |  |  |  | 0
|  |  |  | snížená |  |  |  | 15% |  | 0 |  |  |  | 0
|  |  |  | zákl. přenesená |  |  |  | 21% |  | 0 |  |  |  | 0
|  |  |  | sníž. přenesená |  |  |  | 15% |  | 0 |  |  |  | 0
|  |  |  | nulová |  |  |  | 0% |  | 0 |  |  |  | 0
|  | Cena s DPH | [6 empty] | v |  | CZK |  |  | 0
REKAPITULACE OBJEKTŮ STAVBY A SOUPISŮ PRACÍ
| Kód: | [6 empty] | 2720
| Stavba: | [6 empty] | 2720 Obnovení silnice III-2565 Most - Mariánské Radčice
| Místo: | [11 empty] | Datum: |  | 30.07.2014
| Zadavatel: | [6 empty] | Statutární město Most |  |  |  |  | Projektant: |  | Báňské projekty Teplice a.s. |  |  |  | Informatívní údaje z listů zakázek
Uchazeč:
| Kód |  |  |  | Objekt, Soupis prací | [6 empty] | Cena bez DPH [CZK] |  |  |  | Cena s DPH [CZK] | Typ |  | z toho Ostat. náklady [CZK] | DPH [CZK] | Normohodiny [h] | DPH základní [CZK] | DPH snížená [CZK] | DPH základní přenesená [CZK] | DPH snížená přenesená [CZK] | Základna DPH základní | Základna DPH snížená | Základna DPH zákl. přenesená | Základna DPH sníž. přenesená | Základna DPH nulová
| Náklady stavby celkem | [10 empty] | 0 |  |  |  | 0 |  |  | 0 | 0 | 0 | 0 | 0 | 0 | 0 | 0 | 0 | 0 | 0 | 0 |  | D | 0 | ###NOIMPORT### | IMPORT | {EA038C5B-604F-462B-9222-6C9D4E49DF48} | {00000000-0000-0000-0000-000000000000}
|  | SO 103 |  |  |  | SO 103 - Styková křižovatka km 0,531 58 | [5 empty] | 0 |  |  |  | 0 | STA |  | 0 | 0 | 0 | 0 | 0 | 0 | 0 | 0 | 0 | 0 | 0 | 0 |  | D | 1 | ###NOIMPORT### | IMPORT | {59280432-5486-4E03-94D2-86FB9284E625} | {EA038C5B-604F-462B-9222-6C9D4E49DF48} | 822 2611 | 2
/ |  |  | SO 103 |  |  |  | Styková křižovatka km 0,531 58 |  |  |  |  | 0 |  |  |  | 0 | Soupis |  | 0 | 0 | 0 | 0 | 0 | 0 | 0 | 0 | 0 | 0 | 0 | 0 |  |  | 2 |  | IMPORT | {91B414D0-E409-434F-B088-47F579318EC7} | {59280432-5486-4E03-94D2-86FB9284E625} | 822 2611
/ |  |  | SO 103a |  |  |  | Vedlejší a ostatní náklady |  |  |  |  | 0 |  |  |  | 0 | Soupis |  | 0 | 0 | 0 | 0 | 0 | 0 | 0 | 0 | 0 | 0 | 0 | 0 |  |  | 2 |  | IMPORT | {C90B2089-6B17-42B9-B19B-06F387E4D34A} | {59280432-5486-4E03-94D2-86FB9284E625} | 822 2611

## SO 103 - Styková křižovat...
| List obsahuje: |  | 1) Krycí list soupisu | 2) Rekapitulace |  |  | 3) Soupis prací | Zpět na list: | Rekapitulace stavby
[9 empty] | >> skryté sloupce << | [9 empty] | {91B414D0-E409-434F-B088-47F579318EC7}
2
| KRYCÍ LIST SOUPISU | [8 empty] | v --- níže se nacházejí doplnkové a pomocné údaje k sestavám --- v | [8 empty] | False
Stavba:
2720 Obnovení silnice III-2565 Most - Mariánské Radčice
Objekt:
SO 103 - SO 103 - Styková křižovatka km 0,531 58
Soupis:
SO 103 - Styková křižovatka km 0,531 58
| KSO: |  | 822 2611 |  |  | CC-CZ:
| Místo: |  |  |  |  | Datum: | 30.07.2014
| Zadavatel: |  |  |  |  | IČ:
|  | Statutární město Most |  |  |  | DIČ:
| Uchazeč: |  |  |  |  | IČ:
DIČ:
| Projektant: |  |  |  |  | IČ: | 46708456
|  | Báňské projekty Teplice a.s. |  |  |  | DIČ:
Poznámka:
Soupis prací je sestaven za využití položek Cenové soustavy ÚRS. Cenové a technické podmínky položek Cenové soustavy ÚRS,které nejsou uvedeny v soupisu prací (tzv. úvodní části katalogů) jsou neomezeně dálkově k dispozici na www.cs-urs.cz. Položky soupisu prací,které nemají ve sloupci "Cenová soustava" uveden žádný údaj,nepochází z Cenové soustavy ÚRS. Je-li v kontrolním rozpočtu nebo v soupisu prací uvedena v kolonce ,,popis" obchodní značka jakéhokoliv materiálu, výrobku nebo technologie, má tento název pouze informativní charakter. Pro ocenění a následně pro realizaci je možné použít i jiný materiál, výrobek nebo technologií, se srovnatelnými nebo lepšími užitnými vlastnostmi ,které odpovídají požadavkům dokumentace. VÝMĚRY JEDNOTLIVÝCH POLOŽEK JSOU PŘEVZATY Z PROJEKTOVÉ DOKUMENTACE.
| Cena bez DPH | [5 empty] | 0
|  |  | Základ daně |  |  | Sazba daně | Výše daně
| DPH | základní | 0 |  |  | 21% | 0
|  | snížená | 0 |  |  | 15% | 0
|  | zákl. přenesená | 0 |  |  | 21% | 0
|  | sníž. přenesená | 0 |  |  | 15% | 0
|  | nulová | 0 |  |  | 0% | 0
| Cena s DPH |  |  | v | CZK |  | 0
REKAPITULACE ČLENĚNÍ SOUPISU PRACÍ
Stavba:
2720 Obnovení silnice III-2565 Most - Mariánské Radčice
Objekt:
SO 103 - SO 103 - Styková křižovatka km 0,531 58
Soupis:
SO 103 - Styková křižovatka km 0,531 58
Místo: | [5 empty] | Datum: | 30.07.2014
Zadavatel: |  |  | Statutární město Most |  |  | Projektant: | Báňské projekty Teplice a.s.
Uchazeč:
Kód dílu - Popis | [6 empty] | Cena celkem [CZK]
Náklady soupisu celkem | [6 empty] | 0 | [12 empty] | -1
| HSV - Práce a dodávky HSV | [5 empty] | 0
| 1 - Zemní práce | [5 empty] | 0
| 4 - Vodorovné konstrukce | [5 empty] | 0
| 5 - Komunikace | [5 empty] | 0
| 9 - Ostatní konstrukce a práce-bourání | [5 empty] | 0
| 99 - Přesun hmot | [5 empty] | 0
SOUPIS PRACÍ
Stavba:
2720 Obnovení silnice III-2565 Most - Mariánské Radčice
Objekt:
SO 103 - SO 103 - Styková křižovatka km 0,531 58
Soupis:
SO 103 - Styková křižovatka km 0,531 58
Místo: | [5 empty] | Datum: | 30.07.2014
Zadavatel: |  |  | Statutární město Most |  |  | Projektant: | Báňské projekty Teplice a.s.
Uchazeč:
PČ | Typ | Kód | Popis | MJ | Množství | J.cena [CZK] | Cena celkem [CZK] | Cenová soustava |  | Poznámka | DPH | J. Nh [h] | Nh celkem [h] | J. hmotnost [t] | Hmotnost celkem [t] | J. suť [t] | Suť Celkem [t]
Náklady soupisu celkem | [6 empty] | 0 | [5 empty] | 0 |  | 188.291 |  | 3.801 |  | D | -1 | [10 empty] | 0
| D | HSV | Práce a dodávky HSV |  |  |  | 0 | [5 empty] | 0 |  | 188.291 |  | 3.801 | 1 | D | 0 |  |  |  | ROZPOCET | [6 empty] | 0
| D | 1 | Zemní práce |  |  |  | 0 | [5 empty] | 0 |  | 16.2128 |  | 3.801 | 1 | D | 1 |  |  |  | ROZPOCET | [6 empty] | 0
1 | K | 111201101 | Odstranění křovin a stromů průměru kmene do 100 mm i s kořeny z celkové plochy do 1000 m2 | m2 | 150 |  | 0 | CS ÚRS 2014 02 |  |  | základní |  |  | 0 | 0 | 0 | 0 | 4 | K | 2 |  |  |  | ROZPOCET | 0 | 0 | 0 | 0 | 0 | 1 | 0 | 4 | -442643640
| PP |  | Odstranění křovin a stromů s odstraněním kořenů průměru kmene do 100 mm do sklonu terénu 1 : 5, při celkové ploše do 1 000 m2 | [15 empty] | PP | 2
2 | K | 112101101 | Kácení stromů listnatých D kmene do 300 mm | kus | 3 |  | 0 | CS ÚRS 2014 02 |  |  | základní |  |  | 0 | 0 | 0 | 0 | 4 | K | 2 |  |  |  | ROZPOCET | 0 | 0 | 0 | 0 | 0 | 1 | 0 | 4 | 1021764792
| PP |  | Kácení stromů s odřezáním kmene a s odvětvením listnatých, průměru kmene přes 100 do 300 mm | [15 empty] | PP | 2
3 | K | 112201101 | Odstranění pařezů D do 300 mm | kus | 3 |  | 0 | CS ÚRS 2014 02 |  |  | základní |  |  | 8.2788e-05 | 0.00024836 | 0 | 0 | 4 | K | 2 |  |  |  | ROZPOCET | 0 | 0 | 0 | 0 | 0 | 1 | 0 | 4 | -1181871984
| PP |  | Odstranění pařezů s jejich vykopáním, vytrháním nebo odstřelením, s přesekáním kořenů průměru přes 100 do 300 mm | [15 empty] | PP | 2
4 | K | 113107142 | Odstranění podkladu pl do 50 m2 živičných tl 100 mm | m2 | 21 |  | 0 | CS ÚRS 2014 02 |  |  | základní |  |  | 0 | 0 | 0.181 | 3.801 | 4 | K | 2 |  |  |  | ROZPOCET | 0 | 0 | 0 | 0 | 0 | 1 | 0 | 4 | 2114106959
| PP |  | Odstranění podkladů nebo krytů s přemístěním hmot na skládku na vzdálenost do 3 m nebo s naložením na dopravní prostředek v ploše jednotlivě do 50 m2 živičných, o tl. vrstvy přes 50 do 100 mm | [15 empty] | PP | 2
| VV |  | z CAD, DO-5-02241, DO-5-02257 | [15 empty] | VV | 2 | 1 | -1 | 0 | ROZPOCET
| VV |  | 21,0 |  | 21 | [13 empty] | VV | 2 | 2 | -1 | 1 | ROZPOCET
5 | K | 119001201 | Úprava zemin vápnem | m3 | 300 |  | 0 |  |  |  | základní |  |  | 0 | 0 | 0 | 0 | 4 | K | 2 |  |  |  | ROZPOCET | 0 | 0 | 0 | 0 | 0 | 1 | 0 | 4 | -1312838778
| PP |  | Úprava zemin vápnem | [15 empty] | PP | 2
| VV |  | z CAD, DO-5-02241, DO-5-02257 | [15 empty] | VV | 2 | 1 | -1 | 0 | ROZPOCET
| VV |  | 300,0 |  | 300 | [13 empty] | VV | 2 | 2 | -1 | 1 | ROZPOCET
6 | M | 585301600 | vápno CL 90 JM nehašené VL | t | 16.2 |  | 0 | CS ÚRS 2014 02 |  |  | základní |  |  | 1 | 16.2 | 0 | 0 | 8 | M | 2 |  |  |  | ROZPOCET | 0 | 0 | 0 | 0 | 0 | 1 | 0 | 4 | -616485570
| PP |  | vápna pro stavební účely mleté ČSN EN 459-1 CL 90 JM nehašené VL | [15 empty] | PP | 2
| VV |  | "3% vápna - na 1m3 zeminy 53kg vápna" 300,0*0,054 |  | 16.2 | [13 empty] | VV | 2 | 2 | -1 | 1 | ROZPOCET
7 | K | 121101102 | Sejmutí ornice s přemístěním na vzdálenost do 100 m | m3 | 29.475 |  | 0 | CS ÚRS 2014 02 |  |  | základní |  |  | 0 | 0 | 0 | 0 | 4 | K | 2 |  |  |  | ROZPOCET | 0 | 0 | 0 | 0 | 0 | 1 | 0 | 4 | -1324182312
| PP |  | Sejmutí ornice nebo lesní půdy s vodorovným přemístěním na hromady v místě upotřebení nebo na dočasné či trvalé skládky se složením, na vzdálenost přes 50 do 100 m | [15 empty] | PP | 2
| VV |  | z CAD, DO-5-02241, DO-5-02257, DO-5-02252 | [15 empty] | VV | 2 | 1 | -1 | 0 | ROZPOCET
| VV |  | 1310,0*0,15 |  | 196.5 | [13 empty] | VV | 2 | 2 | -1 | 1 | ROZPOCET
| VV |  | 196,5*0,15 'Přepočtené koeficientem množství |  | 29.475 | [13 empty] | VV | 2 | 2 | 0 | 1 | ROZPOCET
8 | K | 122202202 | Odkopávky a prokopávky nezapažené pro silnice objemu do 1000 m3 v hornině tř. 3 | m3 | 668 |  | 0 | CS ÚRS 2014 02 |  |  | základní |  |  | 0 | 0 | 0 | 0 | 4 | K | 2 |  |  |  | ROZPOCET | 0 | 0 | 0 | 0 | 0 | 1 | 0 | 4 | -31120879
| PP |  | Odkopávky a prokopávky nezapažené pro silnice s přemístěním výkopku v příčných profilech na vzdálenost do 15 m nebo s naložením na dopravní prostředek v hornině tř. 3 přes 100 do 1 000 m3 | [15 empty] | PP | 2
| VV |  | z CAD, DO-5-02241, DO-5-02257, DO-5-02252 | [15 empty] | VV | 2 | 1 | -1 | 0 | ROZPOCET
| VV |  | 668,0 |  | 668 | [13 empty] | VV | 2 | 2 | -1 | 1 | ROZPOCET
9 | K | 122202209 | Příplatek k odkopávkám a prokopávkám pro silnice v hornině tř. 3 za lepivost | m3 | 334 |  | 0 | CS ÚRS 2014 02 |  |  | základní |  |  | 0 | 0 | 0 | 0 | 4 | K | 2 |  |  |  | ROZPOCET | 0 | 0 | 0 | 0 | 0 | 1 | 0 | 4 | 1882525609
| PP |  | Odkopávky a prokopávky nezapažené pro silnice s přemístěním výkopku v příčných profilech na vzdálenost do 15 m nebo s naložením na dopravní prostředek v hornině tř. 3 Příplatek k cenám za lepivost horniny tř. 3 | [15 empty] | PP | 2
| VV |  | 668*0,5 'Přepočtené koeficientem množství |  | 334 | [13 empty] | VV | 2 | 2 | 0 | 1 | ROZPOCET
10 | K | 162301401 | Vodorovné přemístění větví stromů listnatých do 5 km D kmene do 300 mm | kus | 3 |  | 0 | CS ÚRS 2014 02 |  |  | základní |  |  | 0 | 0 | 0 | 0 | 4 | K | 2 |  |  |  | ROZPOCET | 0 | 0 | 0 | 0 | 0 | 1 | 0 | 4 | 1721906574
| PP |  | Vodorovné přemístění větví, kmenů nebo pařezů s naložením, složením a dopravou do 5000 m větví stromů listnatých, průměru kmene přes 100 do 300 mm | [15 empty] | PP | 2
11 | K | 162301411 | Vodorovné přemístění kmenů stromů listnatých do 5 km D kmene do 300 mm | kus | 3 |  | 0 | CS ÚRS 2014 02 |  |  | základní |  |  | 0 | 0 | 0 | 0 | 4 | K | 2 |  |  |  | ROZPOCET | 0 | 0 | 0 | 0 | 0 | 1 | 0 | 4 | -252438417
| PP |  | Vodorovné přemístění větví, kmenů nebo pařezů s naložením, složením a dopravou do 5000 m kmenů stromů listnatých, průměru přes 100 do 300 mm | [15 empty] | PP | 2
12 | K | 162301421 | Vodorovné přemístění pařezů do 5 km D do 300 mm | kus | 3 |  | 0 | CS ÚRS 2014 02 |  |  | základní |  |  | 0 | 0 | 0 | 0 | 4 | K | 2 |  |  |  | ROZPOCET | 0 | 0 | 0 | 0 | 0 | 1 | 0 | 4 | -1217562545
| PP |  | Vodorovné přemístění větví, kmenů nebo pařezů s naložením, složením a dopravou do 5000 m pařezů kmenů, průměru přes 100 do 300 mm | [15 empty] | PP | 2
13 | K | 162301501 | Vodorovné přemístění křovin do 5 km D kmene do 100 mm | m2 | 150 |  | 0 | CS ÚRS 2014 02 |  |  | základní |  |  | 0 | 0 | 0 | 0 | 4 | K | 2 |  |  |  | ROZPOCET | 0 | 0 | 0 | 0 | 0 | 1 | 0 | 4 | 1617190963
| PP |  | Vodorovné přemístění smýcených křovin do průměru kmene 100 mm na vzdálenost do 5 000 m | [15 empty] | PP | 2
14 | K | 162601102 | Vodorovné přemístění do 5000 m výkopku/sypaniny z horniny tř. 1 až 4 | m3 | 668 |  | 0 | CS ÚRS 2014 02 |  |  | základní |  |  | 0 | 0 | 0 | 0 | 4 | K | 2 |  |  |  | ROZPOCET | 0 | 0 | 0 | 0 | 0 | 1 | 0 | 4 | 1373230152
| PP |  | Vodorovné přemístění výkopku nebo sypaniny po suchu na obvyklém dopravním prostředku, bez naložení výkopku, avšak se složením bez rozhrnutí z horniny tř. 1 až 4 na vzdálenost přes 4 000 do 5 000 m | [15 empty] | PP | 2
| VV |  | "odvoz výkopu" 668,0 |  | 668 | [13 empty] | VV | 2 | 2 | -1 | 0 | ROZPOCET
15 | K | 171101101 | Uložení sypaniny z hornin soudržných do násypů zhutněných na 95 % PS | m3 | 300 |  | 0 | CS ÚRS 2014 02 |  |  | základní |  |  | 0 | 0 | 0 | 0 | 4 | K | 2 |  |  |  | ROZPOCET | 0 | 0 | 0 | 0 | 0 | 1 | 0 | 4 | -464491787
| PP |  | Uložení sypaniny do násypů s rozprostřením sypaniny ve vrstvách a s hrubým urovnáním zhutněných s uzavřením povrchu násypu z hornin soudržných s předepsanou mírou zhutnění v procentech výsledků zkoušek Proctor-Standard (dále jen PS) na 95 % PS | [15 empty] | PP | 2
| VV |  | ROADPAC | [15 empty] | VV | 2 | 1 | -1 | 0 | ROZPOCET
| VV |  | "náhrada zemin v aktiv.zóně" 300,0 |  | 300 | [13 empty] | VV | 2 | 2 | -1 | 1 | ROZPOCET
16 | K | 171201101 | Uložení sypaniny do násypů nezhutněných | m3 | 156.7 |  | 0 | CS ÚRS 2014 02 |  |  | základní |  |  | 0 | 0 | 0 | 0 | 4 | K | 2 |  |  |  | ROZPOCET | 0 | 0 | 0 | 0 | 0 | 1 | 0 | 4 | -901397001
| PP |  | Uložení sypaniny do násypů s rozprostřením sypaniny ve vrstvách a s hrubým urovnáním nezhutněných z jakýchkoliv hornin | [15 empty] | PP | 2
| VV |  | VÝPOČET ZE ZEMNÍCH PRACÍ | [15 empty] | VV | 2 | 1 | -1 | 0 | ROZPOCET
| VV |  | "přebytek ornice" 196,5-39,8 |  | 156.7 | [13 empty] | VV | 2 | 2 | -1 | 1 | ROZPOCET
17 | K | 171201206 | Poplatek za skládku - ostatní zemina | t | 1135.6 |  | 0 |  |  |  | základní |  |  | 0 | 0 | 0 | 0 | 4 | K | 2 |  |  |  | ROZPOCET | 0 | 0 | 0 | 0 | 0 | 1 | 0 | 4 | -1630850367
| PP |  | Poplatek za skládku - ostatní zemina | [15 empty] | PP | 2
| VV |  | 668*1,7 'Přepočtené koeficientem množství |  | 1135.6 | [13 empty] | VV | 2 | 2 | 0 | 1 | ROZPOCET
18 | K | 181301101 | Rozprostření ornice tl vrstvy do 100 mm pl do 500 m2 v rovině nebo ve svahu do 1:5 | m2 | 398 |  | 0 | CS ÚRS 2014 02 |  |  | základní |  |  | 0 | 0 | 0 | 0 | 4 | K | 2 |  |  |  | ROZPOCET | 0 | 0 | 0 | 0 | 0 | 1 | 0 | 4 | -1431635699
| PP |  | Rozprostření a urovnání ornice v rovině nebo ve svahu sklonu do 1:5 při souvislé ploše do 500 m2, tl. vrstvy do 100 mm | [15 empty] | PP | 2
| VV |  | z CAD, DO-5-02241, DO-5-02257 | [15 empty] | VV | 2 | 1 | -1 | 0 | ROZPOCET
| VV |  | 398,0 |  | 398 | [13 empty] | VV | 2 | 2 | -1 | 1 | ROZPOCET
19 | K | 181411131 | Založení parkového trávníku výsevem plochy do 1000 m2 v rovině a ve svahu do 1:5 | m2 | 398 |  | 0 | CS ÚRS 2014 02 |  |  | základní |  |  | 0 | 0 | 0 | 0 | 4 | K | 2 |  |  |  | ROZPOCET | 0 | 0 | 0 | 0 | 0 | 1 | 0 | 4 | -586760574
| PP |  | Založení trávníku na půdě předem připravené plochy do 1000 m2 výsevem včetně utažení parkového v rovině nebo na svahu do 1:5 | [15 empty] | PP | 2
| VV |  | z CAD, DO-5-02241, DO-5-02257 | [15 empty] | VV | 2 | 1 | -1 | 0 | ROZPOCET
| VV |  | 398,0 |  | 398 | [13 empty] | VV | 2 | 2 | -1 | 1 | ROZPOCET
20 | M | 005724700 | osivo směs travní univerzál | kg | 12.537 |  | 0 | CS ÚRS 2014 02 |  |  | základní |  |  | 0.001 | 0.012537 | 0 | 0 | 8 | M | 2 |  |  |  | ROZPOCET | 0 | 0 | 0 | 0 | 0 | 1 | 0 | 4 | 703424119
| PP |  | osiva pícnin směsi travní balení obvykle 25 kg univerzál | [15 empty] | PP | 2
| VV |  | 398*0,0315 'Přepočtené koeficientem množství |  | 12.537 | [13 empty] | VV | 2 | 2 | 0 | 1 | ROZPOCET
21 | K | 181951102 | Úprava pláně v hornině tř. 1 až 4 se zhutněním | m2 | 600 |  | 0 | CS ÚRS 2014 02 |  |  | základní |  |  | 0 | 0 | 0 | 0 | 4 | K | 2 |  |  |  | ROZPOCET | 0 | 0 | 0 | 0 | 0 | 1 | 0 | 4 | 458055357
| PP |  | Úprava pláně vyrovnáním výškových rozdílů v hornině tř. 1 až 4 se zhutněním | [15 empty] | PP | 2
| VV |  | ROADPAC | [15 empty] | VV | 2 | 1 | -1 | 0 | ROZPOCET
| VV |  | 600,0 |  | 600 | [13 empty] | VV | 2 | 2 | -1 | 1 | ROZPOCET
22 | K | 182201101 | Svahování násypů | m2 | 398 |  | 0 | CS ÚRS 2014 02 |  |  | základní |  |  | 0 | 0 | 0 | 0 | 4 | K | 2 |  |  |  | ROZPOCET | 0 | 0 | 0 | 0 | 0 | 1 | 0 | 4 | -119462251
| PP |  | Svahování trvalých svahů do projektovaných profilů s potřebným přemístěním výkopku při svahování násypů v jakékoliv hornině | [15 empty] | PP | 2
| VV |  | ROADPAC | [15 empty] | VV | 2 | 1 | -1 | 0 | ROZPOCET
| VV |  | 398,0 |  | 398 | [13 empty] | VV | 2 | 2 | -1 | 1 | ROZPOCET
| D | 4 | Vodorovné konstrukce |  |  |  | 0 | [5 empty] | 0 |  | 1.7726 |  | 0 | 1 | D | 1 |  |  |  | ROZPOCET | [6 empty] | 0
23 | K | 451459777 | Příplatek ZKD 10 mm tl přes 50 mm u podkladu nebo lože pod dlažbu z MC | m2 | 75 |  | 0 | CS ÚRS 2014 02 |  |  | základní |  |  | 0.023634 | 1.7726 | 0 | 0 | 4 | K | 2 |  |  |  | ROZPOCET | 0 | 0 | 0 | 0 | 0 | 1 | 0 | 4 | 864435360
| PP |  | Podklad nebo lože pod dlažbu (přídlažbu) Příplatek k cenám za každých dalších i započatých 10 mm tloušťky podkladu nebo lože přes 50 mm z cementové malty | [15 empty] | PP | 2
| VV |  | z CAD, DO-5-02241, DO-5-02257, DO-5-02252 | [15 empty] | VV | 2 | 1 | -1 | 0 | ROZPOCET
| VV |  | "konstr.tl.260mm - zaříznutí ostrůvku" 15,0 |  | 15 | [13 empty] | VV | 2 | 2 | -1 | 1 | ROZPOCET
| VV |  | 15*5 'Přepočtené koeficientem množství |  | 75 | [13 empty] | VV | 2 | 2 | 0 | 1 | ROZPOCET
| D | 5 | Komunikace |  |  |  | 0 | [5 empty] | 0 |  | 80.0167 |  | 0 | 1 | D | 1 |  |  |  | ROZPOCET | [6 empty] | 0
24 | K | 564671111 | Podklad z kameniva hrubého drceného vel. 63-125 mm tl 250 mm | m2 | 512 |  | 0 | CS ÚRS 2014 02 |  |  | základní |  |  | 0 | 0 | 0 | 0 | 4 | K | 2 |  |  |  | ROZPOCET | 0 | 0 | 0 | 0 | 0 | 1 | 0 | 4 | 454322179
| PP |  | Podklad z kameniva hrubého drceného vel. 63-125 mm, s rozprostřením a zhutněním, po zhutnění tl. 250 mm | [15 empty] | PP | 2
| VV |  | z CAD, DO-5-02241, DO-5-02257, DO-5-02252 | [15 empty] | VV | 2 | 1 | -1 | 0 | ROZPOCET
| VV |  | "konstr.tl.570mm" 512,0 |  | 512 | [13 empty] | VV | 2 | 2 | -1 | 1 | ROZPOCET
25 | K | 564952113 | Podklad z mechanicky zpevněného kameniva MZK tl 170 mm | m2 | 512 |  | 0 | CS ÚRS 2014 02 |  |  | základní |  |  | 0 | 0 | 0 | 0 | 4 | K | 2 |  |  |  | ROZPOCET | 0 | 0 | 0 | 0 | 0 | 1 | 0 | 4 | -142407906
| PP |  | Podklad z mechanicky zpevněného kameniva MZK (minerální beton) s rozprostřením a s hutněním, po zhutnění tl. 170 mm | [15 empty] | PP | 2
| VV |  | z CAD, DO-5-02241, DO-5-02257, DO-5-02252 | [15 empty] | VV | 2 | 1 | -1 | 0 | ROZPOCET
| VV |  | "konstr.tl.570mm" 512,0 |  | 512 | [13 empty] | VV | 2 | 2 | -1 | 1 | ROZPOCET
26 | K | 565135121 | Asfaltový beton vrstva podkladní ACP 16 (obalované kamenivo OKS) tl 50 mm š přes 3 m | m2 | 512 |  | 0 | CS ÚRS 2014 02 |  |  | základní |  |  | 0 | 0 | 0 | 0 | 4 | K | 2 |  |  |  | ROZPOCET | 0 | 0 | 0 | 0 | 0 | 1 | 0 | 4 | 83013411
| PP |  | Asfaltový beton vrstva podkladní ACP 16 (obalované kamenivo střednězrnné - OKS) s rozprostřením a zhutněním v pruhu šířky přes 3 m, po zhutnění tl. 50 mm | [15 empty] | PP | 2
| VV |  | z CAD, DO-5-02241, DO-5-02257, DO-5-02252 | [15 empty] | VV | 2 | 1 | -1 | 0 | ROZPOCET
| VV |  | "konstr.tl.570mm" 512,0 |  | 512 | [13 empty] | VV | 2 | 2 | -1 | 1 | ROZPOCET
27 | K | 569903311 | Zřízení zemních krajnic se zhutněním | m3 | 42 |  | 0 | CS ÚRS 2014 02 |  |  | základní |  |  | 0 | 0 | 0 | 0 | 4 | K | 2 |  |  |  | ROZPOCET | 0 | 0 | 0 | 0 | 0 | 1 | 0 | 4 | 1789397842
| PP |  | Zřízení zemních krajnic z hornin jakékoliv třídy se zhutněním | [15 empty] | PP | 2
| VV |  | z CAD, DO-5-02241, DO-5-02257, DO-5-02252 | [15 empty] | VV | 2 | 1 | -1 | 0 | ROZPOCET
| VV |  | 105,0*0,40 |  | 42 | [13 empty] | VV | 2 | 2 | -1 | 1 | ROZPOCET
28 | M | 583441710 | štěrkodrť frakce 0-32 třída C | t | 70.14 |  | 0 | CS ÚRS 2014 02 |  |  | základní |  |  | 1 | 70.14 | 0 | 0 | 8 | M | 2 |  |  |  | ROZPOCET | 0 | 0 | 0 | 0 | 0 | 1 | 0 | 4 | -779257074
| PP |  | kamenivo přírodní drcené hutné pro stavební účely PDK (drobné, hrubé a štěrkodrť) štěrkodrtě ČSN EN 13043 frakce 0-32 (Spilit) | [15 empty] | PP | 2
| VV |  | 42*1,67 'Přepočtené koeficientem množství |  | 70.14 | [13 empty] | VV | 2 | 2 | 0 | 1 | ROZPOCET
29 | K | 573211111 | Postřik živičný spojovací z asfaltu v množství do 0,70 kg/m2 | m2 | 1024 |  | 0 | CS ÚRS 2014 02 |  |  | základní |  |  | 0.00061 | 0.62464 | 0 | 0 | 4 | K | 2 |  |  |  | ROZPOCET | 0 | 0 | 0 | 0 | 0 | 1 | 0 | 4 | -1237809771
| PP |  | Postřik živičný spojovací bez posypu kamenivem z asfaltu silničního, v množství od 0,50 do 0,70 kg/m2 | [15 empty] | PP | 2
| VV |  | z CAD, DO-5-02241, DO-5-02257, DO-5-02252 | [15 empty] | VV | 2 | 1 | -1 | 0 | ROZPOCET
| VV |  | "konstr.tl.570mm" 512,0*2 |  | 1024 | [13 empty] | VV | 2 | 2 | -1 | 1 | ROZPOCET
30 | K | 577134221 | Asfaltový beton vrstva obrusná ACO 11 (ABS) tř. II tl 40 mm š přes 3 m z nemodifikovaného asfaltu | m2 | 512 |  | 0 | CS ÚRS 2014 02 |  |  | základní |  |  | 0 | 0 | 0 | 0 | 4 | K | 2 |  |  |  | ROZPOCET | 0 | 0 | 0 | 0 | 0 | 1 | 0 | 4 | -200698126
| PP |  | Asfaltový beton vrstva obrusná ACO 11 (ABS) s rozprostřením a se zhutněním z nemodifikovaného asfaltu v pruhu šířky přes 3 m tř. II, po zhutnění tl. 40 mm | [15 empty] | PP | 2
| VV |  | z CAD, DO-5-02241, DO-5-02257, DO-5-02252 | [15 empty] | VV | 2 | 1 | -1 | 0 | ROZPOCET
| VV |  | "konstr.tl.570mm" 512,0 |  | 512 | [13 empty] | VV | 2 | 2 | -1 | 1 | ROZPOCET
31 | K | 577155121 | Asfaltový beton vrstva obrusná ACO 16 (ABH) tl 60 mm š přes 3 m z nemodifikovaného asfaltu | m2 | 512 |  | 0 | CS ÚRS 2014 02 |  |  | základní |  |  | 0 | 0 | 0 | 0 | 4 | K | 2 |  |  |  | ROZPOCET | 0 | 0 | 0 | 0 | 0 | 1 | 0 | 4 | 1904662663
| PP |  | Asfaltový beton vrstva obrusná ACO 16 (ABH) s rozprostřením a zhutněním z nemodifikovaného asfaltu, po zhutnění v pruhu šířky přes 3 m tl. 60 mm | [15 empty] | PP | 2
| VV |  | z CAD, DO-5-02241, DO-5-02257, DO-5-02252 | [15 empty] | VV | 2 | 1 | -1 | 0 | ROZPOCET
| VV |  | "konstr.tl.570mm" 512,0 |  | 512 | [13 empty] | VV | 2 | 2 | -1 | 1 | ROZPOCET
32 | K | 591141111 | Kladení dlažby z kostek velkých z kamene na MC tl 50 mm | m2 | 15 |  | 0 | CS ÚRS 2014 02 |  |  | základní |  |  | 0.19536 | 2.9304 | 0 | 0 | 4 | K | 2 |  |  |  | ROZPOCET | 0 | 0 | 0 | 0 | 0 | 1 | 0 | 4 | -2119506951
| PP |  | Kladení dlažby z kostek s provedením lože do tl. 50 mm, s vyplněním spár, s dvojím beraněním a se smetením přebytečného materiálu na krajnici velkých z kamene, do lože z cementové malty | [15 empty] | PP | 2
| VV |  | z CAD, DO-5-02241, DO-5-02257, DO-5-02252 | [15 empty] | VV | 2 | 1 | -1 | 0 | ROZPOCET
| VV |  | "konstr.tl.260mm - zaříznutí ostrůvku" 15,0 |  | 15 | [13 empty] | VV | 2 | 2 | -1 | 1 | ROZPOCET
33 | M | 583801590 | kostka dlažební velká, žula velikost 15/17 třída I | t | 6.313 |  | 0 | CS ÚRS 2014 02 |  |  | základní |  |  | 1 | 6.313 | 0 | 0 | 8 | M | 2 |  |  |  | ROZPOCET | 0 | 0 | 0 | 0 | 0 | 1 | 0 | 4 | 950370960
| PP |  | výrobky lomařské a kamenické pro komunikace (kostky dlažební, krajníky a obrubníky) kostka dlažební velká žula (skupina materiálu I/2) vel. 15/17 tř. I šedá | [15 empty] | PP | 2
| P |  | Poznámka k položce: 1 t = 2,4 m2 | [15 empty] | P | 2
| VV |  | "1t=2,4m2" 15,0/2,4 |  | 6.25 | [13 empty] | VV | 2 | 2 | -1 | 0 | ROZPOCET
| VV |  | 6,25*1,01 'Přepočtené koeficientem množství |  | 6.313 | [13 empty] | VV | 2 | 2 | 0 | 1 | ROZPOCET
34 | K | 919122122 | Těsnění spár zálivkou za tepla pro komůrky š 15 mm hl 30 mm s těsnicím profilem | m | 50 |  | 0 | CS ÚRS 2014 02 |  |  | základní |  |  | 0.00017278 | 0.008639 | 0 | 0 | 4 | K | 2 |  |  |  | ROZPOCET | 0 | 0 | 0 | 0 | 0 | 1 | 0 | 4 | 746161420
| PP |  | Utěsnění dilatačních spár zálivkou za tepla v cementobetonovém nebo živičném krytu včetně adhezního nátěru s těsnicím profilem pod zálivkou, pro komůrky šířky 15 mm, hloubky 30 mm | [15 empty] | PP | 2
| VV |  | z CAD, DO-5-02241, DO-5-02257, DO-5-02252 | [15 empty] | VV | 2 | 1 | -1 | 0 | ROZPOCET
| VV |  | 50,0 |  | 50 | [13 empty] | VV | 2 | 2 | -1 | 1 | ROZPOCET
| D | 9 | Ostatní konstrukce a práce-bourání |  |  |  | 0 | [5 empty] | 0 |  | 90.289 |  | 0 | 1 | D | 1 |  |  |  | ROZPOCET | [6 empty] | 0
35 | K | 912211111 | Montáž směrového sloupku silničního plastového prosté uložení bez betonového základu | kus | 12 |  | 0 | CS ÚRS 2014 02 |  |  | základní |  |  | 0 | 0 | 0 | 0 | 4 | K | 2 |  |  |  | ROZPOCET | 0 | 0 | 0 | 0 | 0 | 1 | 0 | 4 | 733971182
| PP |  | Montáž směrového sloupku plastového s odrazkou prostým uložením bez betonového základu silničního | [15 empty] | PP | 2
| VV |  | DO-5-02265 | [15 empty] | VV | 2 | 1 | -1 | 0 | ROZPOCET
| VV |  | 12 |  | 12 | [13 empty] | VV | 2 | 2 | -1 | 1 | ROZPOCET
36 | M | 562889500 | sloupek silniční s retroreflexní fólií směrový 1200 mm | kus | 12 |  | 0 | CS ÚRS 2014 02 |  |  | základní |  |  | 0.0022 | 0.0264 | 0 | 0 | 8 | M | 2 |  |  |  | ROZPOCET | 0 | 0 | 0 | 0 | 0 | 1 | 0 | 4 | 1343464258
| PP |  | součásti tvářené z plastů pro výrobní spotřebu ostatní sloupky silniční s retroreflexní fólií směrový silniční "M" 1200 mm | [15 empty] | PP | 2
37 | K | 914111111 | Montáž svislé dopravní značky do velikosti 1 m2 objímkami na sloupek nebo konzolu | kus | 6 |  | 0 | CS ÚRS 2014 02 |  |  | základní |  |  | 0.0007 | 0.0042 | 0 | 0 | 4 | K | 2 |  |  |  | ROZPOCET | 0 | 0 | 0 | 0 | 0 | 1 | 0 | 4 | -857258749
| PP |  | Montáž svislé dopravní značky základní velikosti do 1 m2 objímkami na sloupky nebo konzoly | [15 empty] | PP | 2
| VV |  | DO-5-02265 | [15 empty] | VV | 2 | 1 | -1 | 0 | ROZPOCET
| VV |  | 6 |  | 6 | [13 empty] | VV | 2 | 2 | -1 | 1 | ROZPOCET
38 | M | 404440140 | značka dopravní svislá reflexní výstražná AL 3M A1 - A30, P1,P4 900 mm | kus | 6 |  | 0 | CS ÚRS 2014 02 |  |  | základní |  |  | 0.0031 | 0.0186 | 0 | 0 | 8 | M | 2 |  |  |  | ROZPOCET | 0 | 0 | 0 | 0 | 0 | 1 | 0 | 4 | -1884832270
| PP |  | výrobky a tabule orientační pro návěstí a zabezpečovací zařízení silniční značky dopravní svislé FeZn plech FeZn AL plech Al NK, 3M povrchová úprava reflexní fólií tř.1 trojúhelníkové značky A1 - A30, P1,P4 rozměr 900 mm AL- 3M reflexní tř.1 | [15 empty] | PP | 2
39 | K | 914511111 | Montáž sloupku dopravních značek délky do 3,5 m s betonovým základem | kus | 5 |  | 0 | CS ÚRS 2014 02 |  |  | základní |  |  | 0.10941 | 0.54702 | 0 | 0 | 4 | K | 2 |  |  |  | ROZPOCET | 0 | 0 | 0 | 0 | 0 | 1 | 0 | 4 | -966016065
| PP |  | Montáž sloupku dopravních značek délky do 3,5 m do betonového základu | [15 empty] | PP | 2
| VV |  | DO-5-02265 | [15 empty] | VV | 2 | 1 | -1 | 0 | ROZPOCET
| VV |  | 5 |  | 5 | [13 empty] | VV | 2 | 2 | -1 | 1 | ROZPOCET
40 | M | 404452300 | sloupek Zn 70 - 350 | kus | 5 |  | 0 | CS ÚRS 2014 02 |  |  | základní |  |  | 0.0065 | 0.0325 | 0 | 0 | 8 | M | 2 |  |  |  | ROZPOCET | 0 | 0 | 0 | 0 | 0 | 1 | 0 | 4 | -1974176313
| PP |  | výrobky a tabule orientační pro návěstí a zabezpečovací zařízení silniční značky dopravní svislé sloupky Zn 70 - 350 | [15 empty] | PP | 2
41 | K | 915231111 | Vodorovné dopravní značení bílým plastem přechody pro chodce, šipky, symboly | m2 | 171 |  | 0 | CS ÚRS 2014 02 |  |  | základní |  |  | 0.0016 | 0.2736 | 0 | 0 | 4 | K | 2 |  |  |  | ROZPOCET | 0 | 0 | 0 | 0 | 0 | 1 | 0 | 4 | -1691016384
| PP |  | Vodorovné dopravní značení stříkaným plastem přechody pro chodce, šipky, symboly nápisy bílé základní | [15 empty] | PP | 2
| VV |  | DO-5-02265 | [15 empty] | VV | 2 | 1 | -1 | 0 | ROZPOCET
| VV |  | 171,0 |  | 171 | [13 empty] | VV | 2 | 2 | -1 | 1 | ROZPOCET
42 | K | 915621111 | Předznačení vodorovného plošného značení | m2 | 171 |  | 0 | CS ÚRS 2014 02 |  |  | základní |  |  | 9.38e-06 | 0.001604 | 0 | 0 | 4 | K | 2 |  |  |  | ROZPOCET | 0 | 0 | 0 | 0 | 0 | 1 | 0 | 4 | -1240866201
| PP |  | Předznačení pro vodorovné značení stříkané barvou nebo prováděné z nátěrových hmot plošné šipky, symboly, nápisy | [15 empty] | PP | 2
43 | K | 916131113 | Osazení silničního obrubníku betonového ležatého s boční opěrou do lože z betonu prostého | m | 20.5 |  | 0 | CS ÚRS 2014 02 |  |  | základní |  |  | 0.20219 | 4.1449 | 0 | 0 | 4 | K | 2 |  |  |  | ROZPOCET | 0 | 0 | 0 | 0 | 0 | 1 | 0 | 4 | -1286074850
| PP |  | Osazení silničního obrubníku betonového se zřízením lože, s vyplněním a zatřením spár cementovou maltou ležatého s boční opěrou z betonu prostého tř. C 12/15, do lože z betonu prostého téže značky | [15 empty] | PP | 2
| VV |  | DO-5-02265 | [15 empty] | VV | 2 | 1 | -1 | 0 | ROZPOCET
| VV |  | 20,5 |  | 20.5 | [13 empty] | VV | 2 | 2 | -1 | 1 | ROZPOCET
44 | M | 592174600R | obrubník betonový CSB KO 300/195/300 | kus | 69.016 |  | 0 |  |  |  | základní |  |  | 0.034 | 2.3465 | 0 | 0 | 8 | M | 2 |  |  |  | ROZPOCET | 0 | 0 | 0 | 0 | 0 | 1 | 0 | 4 | 1643186606
| PP |  | obrubníky betonové a železobetonové CSB KO 300/195/300 | [15 empty] | PP | 2
| VV |  | 20,5/0,3 |  | 68.3333 | [13 empty] | VV | 2 | 2 | -1 | 1 | ROZPOCET
| VV |  | 68,333*1,01 'Přepočtené koeficientem množství |  | 69.016 | [13 empty] | VV | 2 | 2 | 0 | 1 | ROZPOCET
45 | K | 916781112 | Zpomalovací plastový práh pro přejezdovou rychlost 20 km/h | m | 10 |  | 0 | CS ÚRS 2014 02 |  |  | základní |  |  | 0.02116 | 0.2116 | 0 | 0 | 4 | K | 2 |  |  |  | ROZPOCET | 0 | 0 | 0 | 0 | 0 | 1 | 0 | 4 | 1369021681
| PP |  | Zpomalovací práh plastový pro přejezdovou rychlost 20 km/h | [15 empty] | PP | 2
| VV |  | DO-5-02265 | [15 empty] | VV | 2 | 1 | -1 | 0 | ROZPOCET
| VV |  | 10,0 |  | 10 | [13 empty] | VV | 2 | 2 | -1 | 1 | ROZPOCET
46 | K | 919726202 | Geotextilie pro vyztužení, separaci a filtraci tkaná z PP podélná pevnost v tahu do 50 kN/m | m2 | 600 |  | 0 | CS ÚRS 2014 02 |  |  | základní |  |  | 0.0003575 | 0.2145 | 0 | 0 | 4 | K | 2 |  |  |  | ROZPOCET | 0 | 0 | 0 | 0 | 0 | 1 | 0 | 4 | 1446528894
| PP |  | Geotextilie tkaná pro vyztužení, separaci nebo filtraci z polypropylenu, podélná pevnost v tahu přes 15 do 50 kN/m | [15 empty] | PP | 2
| VV |  | z CAD, DO-5-02241, DO-5-02257 | [15 empty] | VV | 2 | 1 | -1 | 0 | ROZPOCET
| VV |  | 600,0 |  | 600 | [13 empty] | VV | 2 | 2 | -1 | 1 | ROZPOCET
47 | K | 919735113 | Řezání stávajícího živičného krytu hl do 150 mm | m | 30 |  | 0 | CS ÚRS 2014 02 |  |  | základní |  |  | 1.995e-06 | 5.985e-05 | 0 | 0 | 4 | K | 2 |  |  |  | ROZPOCET | 0 | 0 | 0 | 0 | 0 | 1 | 0 | 4 | -1034453966
| PP |  | Řezání stávajícího živičného krytu nebo podkladu hloubky přes 100 do 150 mm | [15 empty] | PP | 2
| VV |  | z CAD, DO-5-02241 | [15 empty] | VV | 2 | 1 | -1 | 0 | ROZPOCET
| VV |  | 30,0 |  | 30 | [13 empty] | VV | 2 | 2 | -1 | 1 | ROZPOCET
48 | K | 935111112 | Osazení příkopového žlabu do štěrkopísku tl 100 mm z betonových desek | m2 | 109 |  | 0 | CS ÚRS 2014 02 |  |  | základní |  |  | 0.24601 | 26.8151 | 0 | 0 | 4 | K | 2 |  |  |  | ROZPOCET | 0 | 0 | 0 | 0 | 0 | 1 | 0 | 4 | 2107236344
| PP |  | Osazení betonového příkopového žlabu s vyplněním a zatřením spár cementovou maltou s ložem tl. 100 mm z kameniva těženého nebo štěrkopísku z betonových desek jakékoliv velikosti | [15 empty] | PP | 2
| VV |  | z CAD, DO-5-02241, DO-5-02257, DO-5-02252 | [15 empty] | VV | 2 | 1 | -1 | 0 | ROZPOCET
| VV |  | 0,25*4*109,0 |  | 109 | [13 empty] | VV | 2 | 2 | -1 | 1 | ROZPOCET
49 | M | 592276300 | deska betonová meliorační TBM-Q 500/500 50x50x10 cm | kus | 440.36 |  | 0 | CS ÚRS 2014 02 |  |  | základní |  |  | 0.057 | 25.1005 | 0 | 0 | 8 | M | 2 |  |  |  | ROZPOCET | 0 | 0 | 0 | 0 | 0 | 1 | 0 | 4 | 853480786
| PP |  | tvárnice meliorační a příkopové betonové a železobetonové desky meliorační TBM-Q 500/500 50 x 50 x 10 | [15 empty] | PP | 2
| VV |  | 109,0*4 |  | 436 | [13 empty] | VV | 2 | 2 | -1 | 0 | ROZPOCET
| VV |  | 436*1,01 'Přepočtené koeficientem množství |  | 440.36 | [13 empty] | VV | 2 | 2 | 0 | 1 | ROZPOCET
50 | K | 935111211 | Osazení příkopového žlabu do štěrkopísku tl 100 mm z betonových tvárnic š 800 mm | m | 109 |  | 0 | CS ÚRS 2014 02 |  |  | základní |  |  | 0.14761 | 16.0891 | 0 | 0 | 4 | K | 2 |  |  |  | ROZPOCET | 0 | 0 | 0 | 0 | 0 | 1 | 0 | 4 | -2079742804
| PP |  | Osazení betonového příkopového žlabu s vyplněním a zatřením spár cementovou maltou s ložem tl. 100 mm z kameniva těženého nebo štěrkopísku z betonových příkopových tvárnic šířky přes 500 do 800 mm | [15 empty] | PP | 2
| VV |  | z CAD, DO-5-02241, DO-5-02257, DO-5-02252 | [15 empty] | VV | 2 | 1 | -1 | 0 | ROZPOCET
| VV |  | 109,0 |  | 109 | [13 empty] | VV | 2 | 2 | -1 | 1 | ROZPOCET
51 | M | 592277280 | žlab betonový odvodňovací TBZ 50/65/16 51 x 65 x 15,7 cm | kus | 215.863 |  | 0 | CS ÚRS 2014 02 |  |  | základní |  |  | 0.067 | 14.4628 | 0 | 0 | 8 | M | 2 |  |  |  | ROZPOCET | 0 | 0 | 0 | 0 | 0 | 1 | 0 | 4 | -465076170
| PP |  | tvárnice meliorační a příkopové betonové a železobetonové žlaby odvodňovací TBZ 50/65/16 51 x 65 x 15,7 | [15 empty] | PP | 2
| VV |  | 109,0/0,51 |  | 213.7255 | [13 empty] | VV | 2 | 2 | -1 | 1 | ROZPOCET
| VV |  | 213,725490196078*1,01 'Přepočtené koeficientem množství |  | 215.863 | [13 empty] | VV | 2 | 2 | 0 | 1 | ROZPOCET
52 | K | 979092111 | Očištění silničních dílců se spárováním z kameniva těženého při překopech inženýrských sítí | m2 | 3.801 |  | 0 | CS ÚRS 2014 02 |  |  | základní |  |  | 0 | 0 | 0 | 0 | 4 | K | 2 |  |  |  | ROZPOCET | 0 | 0 | 0 | 0 | 0 | 1 | 0 | 4 | 719182522
| PP |  | Očištění vybouraných prvků při překopech inženýrských sítí od spojovacího materiálu s odklizením a uložením očištěných hmot a spojovacího materiálu na skládku do vzdálenosti 10 m nebo naložením na dopravní prostředek silničních dílců s původním vyplněním spár kamenivem těženým | [15 empty] | PP | 2
53 | K | 979099141 | Poplatek za skládku | t | 3.801 |  | 0 |  |  |  | základní |  |  | 0 | 0 | 0 | 0 | 4 | K | 2 |  |  |  | ROZPOCET | 0 | 0 | 0 | 0 | 0 | 1 | 0 | 4 | -1111488205
| PP |  | Poplatek za skládku | [15 empty] | PP | 2
| D | 99 | Přesun hmot |  |  |  | 0 | [5 empty] | 0 |  | 0 |  | 0 | 1 | D | 2 |  |  |  | ROZPOCET | [6 empty] | 0
54 | K | 997221551 | Vodorovná doprava suti ze sypkých materiálů do 1 km | t | 3.801 |  | 0 | CS ÚRS 2014 02 |  |  | základní |  |  | 0 | 0 | 0 | 0 | 4 | K | 3 |  |  |  | ROZPOCET | 0 | 0 | 0 | 0 | 0 | 1 | 0 | 4 | -1708048751
| PP |  | Vodorovná doprava suti bez naložení, ale se složením a s hrubým urovnáním ze sypkých materiálů, na vzdálenost do 1 km | [15 empty] | PP | 3
55 | K | 997221559 | Příplatek ZKD 1 km u vodorovné dopravy suti ze sypkých materiálů | t | 15.204 |  | 0 | CS ÚRS 2014 02 |  |  | základní |  |  | 0 | 0 | 0 | 0 | 4 | K | 3 |  |  |  | ROZPOCET | 0 | 0 | 0 | 0 | 0 | 1 | 0 | 4 | -2089565546
| PP |  | Vodorovná doprava suti bez naložení, ale se složením a s hrubým urovnáním Příplatek k ceně za každý další i započatý 1 km přes 1 km | [15 empty] | PP | 3
| VV |  | 3,801*4 'Přepočtené koeficientem množství |  | 15.204 | [13 empty] | VV | 3 | 2 | 0 | 1 | ROZPOCET
56 | K | 998225111 | Přesun hmot pro pozemní komunikace s krytem z kamene, monolitickým betonovým nebo živičným | t | 188.291 |  | 0 | CS ÚRS 2014 02 |  |  | základní |  |  | 0 | 0 | 0 | 0 | 4 | K | 3 |  |  |  | ROZPOCET | 0 | 0 | 0 | 0 | 0 | 1 | 0 | 4 | -1025580204
| PP |  | Přesun hmot pro komunikace s krytem z kameniva, monolitickým betonovým nebo živičným dopravní vzdálenost do 200 m jakékoliv délky objektu | [15 empty] | PP | 3

## SO 103a - Vedlejší a osta...
| List obsahuje: |  | 1) Krycí list soupisu | 2) Rekapitulace |  |  | 3) Soupis prací | Zpět na list: | Rekapitulace stavby
[9 empty] | >> skryté sloupce << | [9 empty] | {C90B2089-6B17-42B9-B19B-06F387E4D34A}
2
| KRYCÍ LIST SOUPISU | [8 empty] | v --- níže se nacházejí doplnkové a pomocné údaje k sestavám --- v | [8 empty] | False
Stavba:
2720 Obnovení silnice III-2565 Most - Mariánské Radčice
Objekt:
SO 103 - SO 103 - Styková křižovatka km 0,531 58
Soupis:
SO 103a - Vedlejší a ostatní náklady
| KSO: |  | 822 2611 |  |  | CC-CZ:
| Místo: |  |  |  |  | Datum: | 30.07.2014
| Zadavatel: |  |  |  |  | IČ:
|  | Statutární město Most |  |  |  | DIČ:
| Uchazeč: |  |  |  |  | IČ:
DIČ:
| Projektant: |  |  |  |  | IČ: | 46708456
|  | Báňské projekty Teplice a.s. |  |  |  | DIČ:
Poznámka:
| Cena bez DPH | [5 empty] | 0
|  |  | Základ daně |  |  | Sazba daně | Výše daně
| DPH | základní | 0 |  |  | 21% | 0
|  | snížená | 0 |  |  | 15% | 0
|  | zákl. přenesená | 0 |  |  | 21% | 0
|  | sníž. přenesená | 0 |  |  | 15% | 0
|  | nulová | 0 |  |  | 0% | 0
| Cena s DPH |  |  | v | CZK |  | 0
REKAPITULACE ČLENĚNÍ SOUPISU PRACÍ
Stavba:
2720 Obnovení silnice III-2565 Most - Mariánské Radčice
Objekt:
SO 103 - SO 103 - Styková křižovatka km 0,531 58
Soupis:
SO 103a - Vedlejší a ostatní náklady
Místo: | [5 empty] | Datum: | 30.07.2014
Zadavatel: |  |  | Statutární město Most |  |  | Projektant: | Báňské projekty Teplice a.s.
Uchazeč:
Kód dílu - Popis | [6 empty] | Cena celkem [CZK]
Náklady soupisu celkem | [6 empty] | 0 | [12 empty] | -1
| VRN - Vedlejší rozpočtové náklady | [5 empty] | 0
| VRN1 - Průzkumné, geodetické a projektové práce | [5 empty] | 0
| VRN3 - Zařízení staveniště | [5 empty] | 0
| VRN4 - Inženýrská činnost | [5 empty] | 0
SOUPIS PRACÍ
Stavba:
2720 Obnovení silnice III-2565 Most - Mariánské Radčice
Objekt:
SO 103 - SO 103 - Styková křižovatka km 0,531 58
Soupis:
SO 103a - Vedlejší a ostatní náklady
Místo: | [5 empty] | Datum: | 30.07.2014
Zadavatel: |  |  | Statutární město Most |  |  | Projektant: | Báňské projekty Teplice a.s.
Uchazeč:
PČ | Typ | Kód | Popis | MJ | Množství | J.cena [CZK] | Cena celkem [CZK] | Cenová soustava |  | Poznámka | DPH | J. Nh [h] | Nh celkem [h] | J. hmotnost [t] | Hmotnost celkem [t] | J. suť [t] | Suť Celkem [t]
Náklady soupisu celkem | [6 empty] | 0 | [5 empty] | 0 |  | 0 |  | 0 |  | D | -1 | [7 empty] | 0
| D | VRN | Vedlejší rozpočtové náklady |  |  |  | 0 | [5 empty] | 0 |  | 0 |  | 0 | 5 | D | 0 | ROZPOCET | [6 empty] | 0
| D | VRN1 | Průzkumné, geodetické a projektové práce |  |  |  | 0 | [5 empty] | 0 |  | 0 |  | 0 | 5 | D | 1 | ROZPOCET | [6 empty] | 0
1 | K | 013254000 | Dokumentace RDS, dopracování detailů | hod | 100 |  | 0 |  |  |  | základní |  |  | 0 | 0 | 0 | 0 | 1024 | K | 2 | ROZPOCET | 0 | 0 | 0 | 0 | 0 | 1 | 0 | 1024 | -1909211814
| PP |  | Průzkumné, geodetické a projektové práce projektové práce dokumentace stavby (výkresová a textová) skutečného provedení stavby | [15 empty] | PP | 2
| D | VRN3 | Zařízení staveniště |  |  |  | 0 | [5 empty] | 0 |  | 0 |  | 0 | 5 | D | 1 | ROZPOCET | [6 empty] | 0
2 | K | 030001000 | Zařízení staveniště | % |  |  | 0 |  |  |  | základní |  |  | 0 | 0 | 0 | 0 | 1024 | K | 2 | ROZPOCET | 0 | 0 | 0 | 0 | 0 | 1 | 0 | 1024 | 710509624
| PP |  | Základní rozdělení průvodních činností a nákladů zařízení staveniště | [15 empty] | PP | 2
| D | VRN4 | Inženýrská činnost |  |  |  | 0 | [5 empty] | 0 |  | 0 |  | 0 | 5 | D | 1 | ROZPOCET | [6 empty] | 0
3 | K | 041002000 | Geotechnický dozor stavby | hod | 20 |  | 0 |  |  |  | základní |  |  | 0 | 0 | 0 | 0 | 1024 | K | 2 | ROZPOCET | 0 | 0 | 0 | 0 | 0 | 1 | 0 | 1024 | -866124579
| PP |  | Hlavní tituly průvodních činností a nákladů inženýrská činnost dozory | [15 empty] | PP | 2
4 | K | 043002000 | Zkoušky a ostatní měření | kpl | 1 |  | 0 |  |  |  | základní |  |  | 0 | 0 | 0 | 0 | 1024 | K | 2 | ROZPOCET | 0 | 0 | 0 | 0 | 0 | 1 | 0 | 1024 | -71851213
| PP |  | Hlavní tituly průvodních činností a nákladů inženýrská činnost zkoušky a ostatní měření | [15 empty] | PP | 2