## Rekapitulace stavby
Export VZ |  | List obsahuje: |  |  |  |  | 1) Rekapitulace stavby |  |  | 2) Rekapitulace objektů stavby a soupisů prací | [16 empty] | 3.0 | ODOM |  |  |  |  | False | False | {EA038C5B-604F-462B-9222-6C9D4E49DF48}
[18 empty] | >> skryté sloupce << | [13 empty] | 0,01 | 21
[32 empty] | 0,01 | 15
|  | REKAPITULACE STAVBY | [16 empty] | v --- níže se nacházejí doplnkové a pomocné údaje k sestavám --- v | [11 empty] | Návod na vyplnění | 0,001
|  | Kód: |  |  |  |  | 2720 | [23 empty] | Měnit lze pouze buňky se žlutým podbarvením! 1) v Rekapitulaci stavby vyplňte údaje o Uchazeči (přenesou se do ostatních sestav i v jiných listech) 2) na vybraných listech vyplňte v sestavě Soupis prací ceny u položek Podrobnosti k vyplnění naleznete na poslední záložce s Pokyny pro vyplnění | 0,01
|  | Stavba: |  |  |  |  | 2720 Obnovení silnice III-2565 Most - Mariánské Radčice | [24 empty] | 0,1
|  | KSO: | [11 empty] | CC-CZ: | [17 empty] | 1
|  | Místo: | [11 empty] | Datum: |  | 02.09.2014 | [15 empty] | 10
0,01
|  | Zadavatel: | [11 empty] | IČ: | [17 empty] | 0,1
|  |  | Statutární město Most | [10 empty] | DIČ: | [17 empty] | 0,1
0,1
|  | Uchazeč: | [11 empty] | IČ: |  | Vyplň údaj | [15 empty] | 0,1
|  |  | Vyplň údaj | [10 empty] | DIČ: |  | Vyplň údaj | [15 empty] | 0,01
True
|  | Projektant: | [11 empty] | IČ: |  | 46708456 | [15 empty] | True
|  |  | Báňské projekty Teplice a.s. | [10 empty] | DIČ: | [17 empty] | False
0,01
|  | Poznámka: | [29 empty] | 0,1
False
|  | Cena bez DPH | [11 empty] | 0
[8 empty] | Sazba daně |  | Základ daně |  |  |  | Výše daně
|  | DPH |  | základní |  |  |  | 21% |  | 0 |  |  |  | 0
|  |  |  | snížená |  |  |  | 15% |  | 0 |  |  |  | 0
|  |  |  | zákl. přenesená |  |  |  | 21% |  | 0 |  |  |  | 0
|  |  |  | sníž. přenesená |  |  |  | 15% |  | 0 |  |  |  | 0
|  |  |  | nulová |  |  |  | 0% |  | 0 |  |  |  | 0
|  | Cena s DPH | [6 empty] | v |  | CZK |  |  | 0
REKAPITULACE OBJEKTŮ STAVBY A SOUPISŮ PRACÍ
| Kód: | [6 empty] | 2720
| Stavba: | [6 empty] | 2720 Obnovení silnice III-2565 Most - Mariánské Radčice
| Místo: | [11 empty] | Datum: |  | 02.09.2014
| Zadavatel: | [6 empty] | Statutární město Most |  |  |  |  | Projektant: |  | Báňské projekty Teplice a.s. |  |  |  | Informatívní údaje z listů zakázek
Uchazeč:
| Kód |  |  |  | Objekt, Soupis prací | [6 empty] | Cena bez DPH [CZK] |  |  |  | Cena s DPH [CZK] | Typ |  | z toho Ostat. náklady [CZK] | DPH [CZK] | Normohodiny [h] | DPH základní [CZK] | DPH snížená [CZK] | DPH základní přenesená [CZK] | DPH snížená přenesená [CZK] | Základna DPH základní | Základna DPH snížená | Základna DPH zákl. přenesená | Základna DPH sníž. přenesená | Základna DPH nulová
| Náklady stavby celkem | [10 empty] | 0 |  |  |  | 0 |  |  | 0 | 0 | 0 | 0 | 0 | 0 | 0 | 0 | 0 | 0 | 0 | 0 |  | D | 0 | ###NOIMPORT### | IMPORT | {EA038C5B-604F-462B-9222-6C9D4E49DF48} | {00000000-0000-0000-0000-000000000000}
|  | 10 |  |  |  | SO 104 - Propustek | [5 empty] | 0 |  |  |  | 0 | STA |  | 0 | 0 | 0 | 0 | 0 | 0 | 0 | 0 | 0 | 0 | 0 | 0 |  | D | 1 | ###NOIMPORT### | IMPORT | {814567EE-9171-4CAD-80D6-3AD20BF17289} | {EA038C5B-604F-462B-9222-6C9D4E49DF48} | 2
/ |  |  | SO 104 |  |  |  | Propustek |  |  |  |  | 0 |  |  |  | 0 | Soupis |  | 0 | 0 | 0 | 0 | 0 | 0 | 0 | 0 | 0 | 0 | 0 | 0 |  |  | 2 |  | IMPORT | {9C327FC0-CF13-4541-8375-66C7E5A1BE06} | {814567EE-9171-4CAD-80D6-3AD20BF17289}
/ |  |  | SO 104a |  |  |  | Vedlejší a ostatní náklady |  |  |  |  | 0 |  |  |  | 0 | Soupis |  | 0 | 0 | 0 | 0 | 0 | 0 | 0 | 0 | 0 | 0 | 0 | 0 |  |  | 2 |  | IMPORT | {87D8CA42-507C-489C-AC9F-3B690A806B21} | {814567EE-9171-4CAD-80D6-3AD20BF17289}

## SO 104 - Propustek
| List obsahuje: |  | 1) Krycí list soupisu | 2) Rekapitulace |  |  | 3) Soupis prací | Zpět na list: | Rekapitulace stavby
[9 empty] | >> skryté sloupce << | [9 empty] | {9C327FC0-CF13-4541-8375-66C7E5A1BE06}
2
| KRYCÍ LIST SOUPISU | [8 empty] | v --- níže se nacházejí doplnkové a pomocné údaje k sestavám --- v | [8 empty] | False
Stavba:
2720 Obnovení silnice III-2565 Most - Mariánské Radčice
Objekt:
10 - SO 104 - Propustek
Soupis:
SO 104 - Propustek
| KSO: |  |  |  |  | CC-CZ:
| Místo: |  |  |  |  | Datum: | 02.09.2014
| Zadavatel: |  |  |  |  | IČ:
|  | Statutární město Most |  |  |  | DIČ:
| Uchazeč: |  |  |  |  | IČ:
DIČ:
| Projektant: |  |  |  |  | IČ: | 46708456
|  | Báňské projekty Teplice a.s. |  |  |  | DIČ:
Poznámka:
| Cena bez DPH | [5 empty] | 0
|  |  | Základ daně |  |  | Sazba daně | Výše daně
| DPH | základní | 0 |  |  | 21% | 0
|  | snížená | 0 |  |  | 15% | 0
|  | zákl. přenesená | 0 |  |  | 21% | 0
|  | sníž. přenesená | 0 |  |  | 15% | 0
|  | nulová | 0 |  |  | 0% | 0
| Cena s DPH |  |  | v | CZK |  | 0
REKAPITULACE ČLENĚNÍ SOUPISU PRACÍ
Stavba:
2720 Obnovení silnice III-2565 Most - Mariánské Radčice
Objekt:
10 - SO 104 - Propustek
Soupis:
SO 104 - Propustek
Místo: | [5 empty] | Datum: | 02.09.2014
Zadavatel: |  |  | Statutární město Most |  |  | Projektant: | Báňské projekty Teplice a.s.
Uchazeč:
Kód dílu - Popis | [6 empty] | Cena celkem [CZK]
Náklady soupisu celkem | [6 empty] | 0 | [12 empty] | -1
| D5 - B.4.1.: Zemní práce a rekonstrukce - výkopy, čerpání vody | [5 empty] | 0
| D6 - 001: Zemní práce | [5 empty] | 0
| D8 - B.4.2.: Zemní konstrukce, geosyntetika a drenáže | [5 empty] | 0
| D9 - 002: Základy | [5 empty] | 0
| D10 - 099: Přesun hmot HSV | [5 empty] | 0
| D11 - B.5.: Podkladní betony bežné a vyztužené | [5 empty] | 0
| D9 - 002: Základy | [5 empty] | 0
| D10 - 099: Přesun hmot HSV | [5 empty] | 0
| D12 - B.6.1.: Konstrukce trubního propustku - vlastní prefa propustek | [5 empty] | 0
| D13 - 009: Ostatní konstrukce a práce | [5 empty] | 0
| D10 - 099: Přesun hmot HSV | [5 empty] | 0
| D14 - B.6.2.: Posilující obetonávka | [5 empty] | 0
| D9 - 002: Základy | [5 empty] | 0
| D15 - 006: Úpravy povrchu | [5 empty] | 0
| D13 - 009: Ostatní konstrukce a práce | [5 empty] | 0
| D10 - 099: Přesun hmot HSV | [5 empty] | 0
| D16 - 711: Izolace proti vodě | [5 empty] | 0
| D17 - B.7.: ŽLB konstrukce čel | [5 empty] | 0
| D9 - 002: Základy | [5 empty] | 0
| D18 - 003: Svislé konstrukce | [5 empty] | 0
| D10 - 099: Přesun hmot HSV | [5 empty] | 0
| D16 - 711: Izolace proti vodě | [5 empty] | 0
| D19 - B.8.: Zábradlí | [5 empty] | 0
| D9 - 002: Základy | [5 empty] | 0
| D10 - 099: Přesun hmot HSV | [5 empty] | 0
| D20 - 767: Konstrukce zámečnické | [5 empty] | 0
| D21 - B.9.: Opevnění koryta příkopů | [5 empty] | 0
| D6 - 001: Zemní práce | [5 empty] | 0
| D22 - 004: Vodorovné konstrukce | [5 empty] | 0
| D10 - 099: Přesun hmot HSV | [5 empty] | 0
SOUPIS PRACÍ
Stavba:
2720 Obnovení silnice III-2565 Most - Mariánské Radčice
Objekt:
10 - SO 104 - Propustek
Soupis:
SO 104 - Propustek
Místo: | [5 empty] | Datum: | 02.09.2014
Zadavatel: |  |  | Statutární město Most |  |  | Projektant: | Báňské projekty Teplice a.s.
Uchazeč:
PČ | Typ | Kód | Popis | MJ | Množství | J.cena [CZK] | Cena celkem [CZK] | Cenová soustava |  | Poznámka | DPH | J. Nh [h] | Nh celkem [h] | J. hmotnost [t] | Hmotnost celkem [t] | J. suť [t] | Suť Celkem [t]
Náklady soupisu celkem | [6 empty] | 0 | [5 empty] | 0 |  | 362.0031 |  | 0 |  | D | -1 | [10 empty] | 0
| D | D5 | B.4.1.: Zemní práce a rekonstrukce - výkopy, čerpání vody |  |  |  | 0 | [5 empty] | 0 |  | 0 |  | 0 | 1 | D | 0 |  |  |  | ROZPOCET | [6 empty] | 0
| D | D6 | 001: Zemní práce |  |  |  | 0 | [5 empty] | 0 |  | 0 |  | 0 | 1 | D | 1 |  |  |  | ROZPOCET | [6 empty] | 0
1 | K | 115101201 | Čerpání vody na dopravní výšku do 10 m průměrný přítok do 500 l/min | hod | 150 |  | 0 | CS ÚRS 2014 02 |  |  | základní |  |  | 0 | 0 | 0 | 0 | 4 | K | 2 |  |  |  | ROZPOCET | 0 | 0 | 0 | 0 | 0 | 1 | 0 | 4 | 4
| PP |  | Čerpání vody na dopravní výšku do 10 m s uvažovaným průměrným přítokem do 500 l/min | [15 empty] | PP | 2
| VV |  | "Čerpání srážkové vody - předpoklad;" 150,0 |  | 150 | [13 empty] | VV | 2 | 2 | -1 | 0 | ROZPOCET
| VV |  | Součet |  | 150 | [13 empty] | VV | 2 | 4 | -1 | 1 | ROZPOCET
2 | K | 115101301 | Pohotovost čerpací soupravy pro dopravní výšku do 10 m přítok do 500 l/min | den | 30 |  | 0 | CS ÚRS 2014 02 |  |  | základní |  |  | 0 | 0 | 0 | 0 | 4 | K | 2 |  |  |  | ROZPOCET | 0 | 0 | 0 | 0 | 0 | 1 | 0 | 4 | 5
| PP |  | Pohotovost záložní čerpací soupravy pro dopravní výšku do 10 m s uvažovaným průměrným přítokem do 500 l/min | [15 empty] | PP | 2
3 | K | 131201102 | Hloubení jam nezapažených v hornině tř. 3 objemu do 1000 m3 | m3 | 138.6 |  | 0 | CS ÚRS 2014 02 |  |  | základní |  |  | 0 | 0 | 0 | 0 | 4 | K | 2 |  |  |  | ROZPOCET | 0 | 0 | 0 | 0 | 0 | 1 | 0 | 4 | 6
| PP |  | Hloubení nezapažených jam a zářezů s urovnáním dna do předepsaného profilu a spádu v hornině tř. 3 přes 100 do 1 000 m3 | [15 empty] | PP | 2
| VV |  | "Výkop stavbení jámy;" 138,6 |  | 138.6 | [13 empty] | VV | 2 | 2 | -1 | 0 | ROZPOCET
| VV |  | Součet |  | 138.6 | [13 empty] | VV | 2 | 4 | -1 | 1 | ROZPOCET
4 | K | 131201109 | Příplatek za lepivost u hloubení jam nezapažených v hornině tř. 3 | m3 | 69.3 |  | 0 | CS ÚRS 2014 02 |  |  | základní |  |  | 0 | 0 | 0 | 0 | 4 | K | 2 |  |  |  | ROZPOCET | 0 | 0 | 0 | 0 | 0 | 1 | 0 | 4 | 7
| PP |  | Hloubení nezapažených jam a zářezů s urovnáním dna do předepsaného profilu a spádu Příplatek k cenám za lepivost horniny tř. 3 | [15 empty] | PP | 2
5 | K | 162701105 | Vodorovné přemístění do 10000 m výkopku/sypaniny z horniny tř. 1 až 4 | m3 | 138.6 |  | 0 | CS ÚRS 2014 02 |  |  | základní |  |  | 0 | 0 | 0 | 0 | 4 | K | 2 |  |  |  | ROZPOCET | 0 | 0 | 0 | 0 | 0 | 1 | 0 | 4 | 8
| PP |  | Vodorovné přemístění výkopku nebo sypaniny po suchu na obvyklém dopravním prostředku, bez naložení výkopku, avšak se složením bez rozhrnutí z horniny tř. 1 až 4 na vzdálenost přes 9 000 do 10 000 m | [15 empty] | PP | 2
6 | K | 162701109 | Příplatek k vodorovnému přemístění výkopku/sypaniny z horniny tř. 1 až 4 ZKD 1000 m přes 10000 m | m3 | 1386 |  | 0 | CS ÚRS 2014 02 |  |  | základní |  |  | 0 | 0 | 0 | 0 | 4 | K | 2 |  |  |  | ROZPOCET | 0 | 0 | 0 | 0 | 0 | 1 | 0 | 4 | 9
| PP |  | Vodorovné přemístění výkopku nebo sypaniny po suchu na obvyklém dopravním prostředku, bez naložení výkopku, avšak se složením bez rozhrnutí z horniny tř. 1 až 4 na vzdálenost Příplatek k ceně za každých dalších i započatých 1 000 m | [15 empty] | PP | 2
| VV |  | 138,6*10 |  | 1386 | [13 empty] | VV | 2 | 2 | -1 | 0 | ROZPOCET
| VV |  | Součet |  | 1386 | [13 empty] | VV | 2 | 4 | -1 | 1 | ROZPOCET
7 | K | 171201201 | Uložení sypaniny na skládky | m3 | 138.6 |  | 0 | CS ÚRS 2014 02 |  |  | základní |  |  | 0 | 0 | 0 | 0 | 4 | K | 2 |  |  |  | ROZPOCET | 0 | 0 | 0 | 0 | 0 | 1 | 0 | 4 | 10
| PP |  | Uložení sypaniny na skládky | [15 empty] | PP | 2
| D | D8 | B.4.2.: Zemní konstrukce, geosyntetika a drenáže |  |  |  | 0 | [5 empty] | 0 |  | 0.061628 |  | 0 | 1 | D | 0 |  |  |  | ROZPOCET | [6 empty] | 0
| D | D9 | 002: Základy |  |  |  | 0 | [5 empty] | 0 |  | 0.061628 |  | 0 | 1 | D | 1 |  |  |  | ROZPOCET | [6 empty] | 0
8 | K | 212755216 | Trativody z drenážních trubek plastových flexibilních D 160 mm bez lože | m | 53 |  | 0 | CS ÚRS 2014 02 |  |  | základní |  |  | 0.0011628 | 0.061628 | 0 | 0 | 4 | K | 2 |  |  |  | ROZPOCET | 0 | 0 | 0 | 0 | 0 | 1 | 0 | 4 | 14
| PP |  | Trativody bez lože z drenážních trubek plastových flexibilních D 160 mm | [15 empty] | PP | 2
| VV |  | "Celková délka odvodňovacích trativodů;" 26,5*2 |  | 53 | [13 empty] | VV | 2 | 2 | -1 | 0 | ROZPOCET
| VV |  | Součet |  | 53 | [13 empty] | VV | 2 | 4 | -1 | 1 | ROZPOCET
9 | K | 215901101 | Zhutnění podloží z hornin soudržných do 92% PS nebo nesoudržných sypkých I(d) do 0,8 | m2 | 223.61 |  | 0 | CS ÚRS 2014 02 |  |  | základní |  |  | 0 | 0 | 0 | 0 | 4 | K | 2 |  |  |  | ROZPOCET | 0 | 0 | 0 | 0 | 0 | 1 | 0 | 4 | 15
| PP |  | Zhutnění podloží pod násypy z rostlé horniny tř. 1 až 4 z hornin soudružných do 92 % PS a nesoudržných sypkých relativní ulehlosti I(d) do 0,8 | [15 empty] | PP | 2
| VV |  | "Plošná úprava základové spáry - v trase trubního propustku;" (3,50+1,35*2+0,45*2)*10,5 |  | 74.55 | [13 empty] | VV | 2 | 2 | -1 | 0 | ROZPOCET
| VV |  | "Plošná úprava základové spáry - pod čely;" (4,6*5,0+4,6*2,5+4,6*1,55+7,0*2,35*2)*2 |  | 149.06 | [13 empty] | VV | 2 | 2 | -1 | 0 | ROZPOCET
| VV |  | Součet |  | 223.61 | [13 empty] | VV | 2 | 4 | -1 | 1 | ROZPOCET
10 | M | MAT 4.2/002-01 | Geotextilie netkaná 100%POP FILTEK / GEOFILTEX - obj.hm.min.350g/m2 | m2 | 257.152 |  | 0 |  |  |  | základní |  |  | 0 | 0 | 0 | 0 | 8 | M | 2 |  |  |  | ROZPOCET | 0 | 0 | 0 | 0 | 0 | 1 | 0 | 4 | 20
| PP |  | Geotextilie netkaná 100%POP FILTEK / GEOFILTEX - obj.hm.min.350g/m2 | [15 empty] | PP | 2
| VV |  | 223,61*1,15 |  | 257.1515 | [13 empty] | VV | 2 | 2 | -1 | 0 | ROZPOCET
| VV |  | Součet |  | 257.1515 | [13 empty] | VV | 2 | 4 | -1 | 1 | ROZPOCET
| D | D10 | 099: Přesun hmot HSV |  |  |  | 0 | [5 empty] | 0 |  | 0 |  | 0 | 1 | D | 1 |  |  |  | ROZPOCET | [6 empty] | 0
11 | K | 998332011 | Přesun hmot pro úpravy vodních toků a kanály | t | 266.674 |  | 0 | CS ÚRS 2014 02 |  |  | základní |  |  | 0 | 0 | 0 | 0 | 4 | K | 2 |  |  |  | ROZPOCET | 0 | 0 | 0 | 0 | 0 | 1 | 0 | 4 | 21
| PP |  | Přesun hmot pro úpravy vodních toků a kanály, hráze rybníků apod. dopravní vzdálenost do 500 m | [15 empty] | PP | 2
| D | D11 | B.5.: Podkladní betony bežné a vyztužené |  |  |  | 0 | [5 empty] | 0 |  | 34.0448 |  | 0 | 1 | D | 0 |  |  |  | ROZPOCET | [6 empty] | 0
| D | D9 | 002: Základy |  |  |  | 0 | [5 empty] | 0 |  | 34.0448 |  | 0 | 1 | D | 1 |  |  |  | ROZPOCET | [6 empty] | 0
12 | K | 273311124 | Základové desky z betonu prostého C 12/15 | m3 | 4.736 |  | 0 | CS ÚRS 2014 02 |  |  | základní |  |  | 2.3324 | 11.0462 | 0 | 0 | 4 | K | 2 |  |  |  | ROZPOCET | 0 | 0 | 0 | 0 | 0 | 1 | 0 | 4 | 23
| PP |  | Základové konstrukce z betonu prostého desky ve výkopu nebo na hlavách pilot C 12/15 | [15 empty] | PP | 2
| VV |  | "Podkladní beton.deska čel propustku;" 7,40*3,20*0,10*2 |  | 4.736 | [13 empty] | VV | 2 | 2 | -1 | 0 | ROZPOCET
| VV |  | Součet |  | 4.736 | [13 empty] | VV | 2 | 4 | -1 | 1 | ROZPOCET
13 | K | 273326231 | Základové desky ŽB pro prostředí s mrazovými cykly C 25/30 XF3 | m3 | 8.46 |  | 0 | CS ÚRS 2014 02 |  |  | základní |  |  | 2.5518 | 21.588 | 0 | 0 | 4 | K | 2 |  |  |  | ROZPOCET | 0 | 0 | 0 | 0 | 0 | 1 | 0 | 4 | 24
| PP |  | Základy z betonu železového desky z betonu pro prostředí s mrazovými cykly C 25/30 XF3 | [15 empty] | PP | 2
| VV |  | "Podkladní železobetonová deska propustku tl.150mm;" 18,80*3,0*0,15 |  | 8.46 | [13 empty] | VV | 2 | 2 | -1 | 0 | ROZPOCET
| VV |  | Součet |  | 8.46 | [13 empty] | VV | 2 | 4 | -1 | 1 | ROZPOCET
14 | K | 273351215 | Zřízení bednění stěn základových desek | m2 | 10.52 |  | 0 | CS ÚRS 2014 02 |  |  | základní |  |  | 0.0006294 | 0.0066213 | 0 | 0 | 4 | K | 2 |  |  |  | ROZPOCET | 0 | 0 | 0 | 0 | 0 | 1 | 0 | 4 | 25
| PP |  | Bednění základových stěn desek svislé nebo šikmé (odkloněné), půdorysně přímé nebo zalomené ve volných nebo zapažených jámách, rýhách, šachtách, včetně případných vzpěr zřízení | [15 empty] | PP | 2
| VV |  | "Podkladní beton.deska čel propustku;" (7,40*2+3,20*3)*0,10*2 |  | 4.88 | [13 empty] | VV | 2 | 2 | -1 | 0 | ROZPOCET
| VV |  | "Podkladní železobetonová deska propustku tl.150mm;" 18,80*0,15*2 |  | 5.64 | [13 empty] | VV | 2 | 2 | -1 | 0 | ROZPOCET
| VV |  | Součet |  | 10.52 | [13 empty] | VV | 2 | 4 | -1 | 1 | ROZPOCET
15 | K | 273351216 | Odstranění bednění stěn základových desek | m2 | 10.52 |  | 0 | CS ÚRS 2014 02 |  |  | základní |  |  | 0 | 0 | 0 | 0 | 4 | K | 2 |  |  |  | ROZPOCET | 0 | 0 | 0 | 0 | 0 | 1 | 0 | 4 | 26
| PP |  | Bednění základových stěn desek svislé nebo šikmé (odkloněné), půdorysně přímé nebo zalomené ve volných nebo zapažených jámách, rýhách, šachtách, včetně případných vzpěr odstranění | [15 empty] | PP | 2
| VV |  | "Dtto jako zřízení;" 10,52 |  | 10.52 | [13 empty] | VV | 2 | 2 | -1 | 0 | ROZPOCET
| VV |  | Součet |  | 10.52 | [13 empty] | VV | 2 | 4 | -1 | 1 | ROZPOCET
16 | K | 273361821 | Výztuž základových desek betonářskou ocelí 10 505 (R) | t | 1.337 |  | 0 | CS ÚRS 2014 02 |  |  | základní |  |  | 1.0501 | 1.404 | 0 | 0 | 4 | K | 2 |  |  |  | ROZPOCET | 0 | 0 | 0 | 0 | 0 | 1 | 0 | 4 | 27
| PP |  | Výztuž základů desek z betonářské oceli 10 505 (R) nebo BSt 500 | [15 empty] | PP | 2
| D | D10 | 099: Přesun hmot HSV |  |  |  | 0 | [5 empty] | 0 |  | 0 |  | 0 | 1 | D | 1 |  |  |  | ROZPOCET | [6 empty] | 0
17 | K | 998332011 | Přesun hmot pro úpravy vodních toků a kanály | t | 34.036 |  | 0 | CS ÚRS 2014 02 |  |  | základní |  |  | 0 | 0 | 0 | 0 | 4 | K | 2 |  |  |  | ROZPOCET | 0 | 0 | 0 | 0 | 0 | 1 | 0 | 4 | 28
| PP |  | Přesun hmot pro úpravy vodních toků a kanály, hráze rybníků apod. dopravní vzdálenost do 500 m | [15 empty] | PP | 2
| D | D12 | B.6.1.: Konstrukce trubního propustku - vlastní prefa propustek |  |  |  | 0 | [5 empty] | 0 |  | 0 |  | 0 | 1 | D | 0 |  |  |  | ROZPOCET | [6 empty] | 0
| D | D13 | 009: Ostatní konstrukce a práce |  |  |  | 0 | [5 empty] | 0 |  | 0 |  | 0 | 1 | D | 1 |  |  |  | ROZPOCET | [6 empty] | 0
18 | M | MAT B.6.1/009-1 | Železobetonová trouba hrdlová TZH-Q 120/250 s integrovaným těsněním - rozměr DN/dl.=1200/2500mm | kus | 8 |  | 0 |  |  |  | základní |  |  | 0 | 0 | 0 | 0 | 8 | M | 2 |  |  |  | ROZPOCET | 0 | 0 | 0 | 0 | 0 | 1 | 0 | 4 | 31
| PP |  | Železobetonová trouba hrdlová TZH-Q 120/250 s integrovaným těsněním - rozměr DN/dl.=1200/2500mm | [15 empty] | PP | 2
19 | M | MAT B.6.1/009-2 | Podkladka (pražec) pod železobetonové trouby TBX-Q 120-112/20/20 | kus | 7 |  | 0 |  |  |  | základní |  |  | 0 | 0 | 0 | 0 | 8 | M | 2 |  |  |  | ROZPOCET | 0 | 0 | 0 | 0 | 0 | 1 | 0 | 4 | 32
| PP |  | Podkladka (pražec) pod železobetonové trouby TBX-Q 120-112/20/20 | [15 empty] | PP | 2
| D | D10 | 099: Přesun hmot HSV |  |  |  | 0 | [5 empty] | 0 |  | 0 |  | 0 | 1 | D | 1 |  |  |  | ROZPOCET | [6 empty] | 0
20 | K | 998332011 | Přesun hmot pro úpravy vodních toků a kanály | t | 109.285 |  | 0 | CS ÚRS 2014 02 |  |  | základní |  |  | 0 | 0 | 0 | 0 | 4 | K | 2 |  |  |  | ROZPOCET | 0 | 0 | 0 | 0 | 0 | 1 | 0 | 4 | 33
| PP |  | Přesun hmot pro úpravy vodních toků a kanály, hráze rybníků apod. dopravní vzdálenost do 500 m | [15 empty] | PP | 2
| D | D14 | B.6.2.: Posilující obetonávka |  |  |  | 0 | [5 empty] | 0 |  | 133.3678 |  | 0 | 1 | D | 0 |  |  |  | ROZPOCET | [6 empty] | 0
| D | D9 | 002: Základy |  |  |  | 0 | [5 empty] | 0 |  | 133.3651 |  | 0 | 1 | D | 1 |  |  |  | ROZPOCET | [6 empty] | 0
21 | K | 275321116 | Základové patky a bloky ze ŽB C 20/25 | m3 | 52.229 |  | 0 | CS ÚRS 2014 02 |  |  | základní |  |  | 2.5262 | 131.9434 | 0 | 0 | 4 | K | 2 |  |  |  | ROZPOCET | 0 | 0 | 0 | 0 | 0 | 1 | 0 | 4 | 35
| PP |  | Základové konstrukce z betonu železového patky a bloky ve výkopu nebo na hlavách pilot C 20/25 | [15 empty] | PP | 2
| VV |  | "Obetonávka trub propustku;" 20,0*(2,0*1,35+(2,0+0,80)/2*0,60) |  | 70.8 | [13 empty] | VV | 2 | 2 | -1 | 0 | ROZPOCET
| VV |  | "odpočet objemu trub;" -(2,298*8) |  | -18.384 | [13 empty] | VV | 2 | 2 | -1 | 0 | ROZPOCET
| VV |  | "odpočet objemu podkladních prahů;" -(1,115*0,20*0,12*7) |  | -0.18732 | [13 empty] | VV | 2 | 2 | -1 | 0 | ROZPOCET
| VV |  | Součet |  | 52.2287 | [13 empty] | VV | 2 | 4 | -1 | 1 | ROZPOCET
22 | K | 275352110 | Bednění základových patek a bloků plochy rovinné | m2 | 54 |  | 0 | CS ÚRS 2014 02 |  |  | základní |  |  | 0.0054187 | 0.29261 | 0 | 0 | 4 | K | 2 |  |  |  | ROZPOCET | 0 | 0 | 0 | 0 | 0 | 1 | 0 | 4 | 36
| PP |  | Bednění základových konstrukcí patek a bloků ploch rovinných | [15 empty] | PP | 2
| VV |  | "Bednění bočních ploch obetonování trub propustku;" 20,0*1,35*2 |  | 54 | [13 empty] | VV | 2 | 2 | -1 | 0 | ROZPOCET
| VV |  | Součet |  | 54 | [13 empty] | VV | 2 | 4 | -1 | 1 | ROZPOCET
23 | K | 275352119 | Odbednění základových patek a bloků | m2 | 54 |  | 0 | CS ÚRS 2014 02 |  |  | základní |  |  | 0 | 0 | 0 | 0 | 4 | K | 2 |  |  |  | ROZPOCET | 0 | 0 | 0 | 0 | 0 | 1 | 0 | 4 | 37
| PP |  | Bednění základových konstrukcí patek a bloků odbednění bez ohledu na tvar | [15 empty] | PP | 2
| VV |  | "Dtto jako zřízení;" 54,0 |  | 54 | [13 empty] | VV | 2 | 2 | -1 | 0 | ROZPOCET
| VV |  | Součet |  | 54 | [13 empty] | VV | 2 | 4 | -1 | 1 | ROZPOCET
24 | K | 275362021 | Výztuž základových patek svařovanými sítěmi Kari | t | 1.076 |  | 0 | CS ÚRS 2014 02 |  |  | základní |  |  | 1.0493 | 1.1291 | 0 | 0 | 4 | K | 2 |  |  |  | ROZPOCET | 0 | 0 | 0 | 0 | 0 | 1 | 0 | 4 | 38
| PP |  | Výztuž základů patek ze svařovaných sítí z drátů typu KARI | [15 empty] | PP | 2
| VV |  | "Výztuž obetonování trub propustku - 1xKARI 8,0x8,0/100x100mm + 25% prostřih a přesahy;" 20,0*(0,3*2+1,25*2+0,8*2+0,75)*1,25*7,9/1000 |  | 1.0764 | [13 empty] | VV | 2 | 2 | -1 | 0 | ROZPOCET
| VV |  | Součet |  | 1.0764 | [13 empty] | VV | 2 | 4 | -1 | 1 | ROZPOCET
| D | D15 | 006: Úpravy povrchu |  |  |  | 0 | [5 empty] | 0 |  | 0 |  | 0 | 1 | D | 1 |  |  |  | ROZPOCET | [6 empty] | 0
| D | D13 | 009: Ostatní konstrukce a práce |  |  |  | 0 | [5 empty] | 0 |  | 0.0026715 |  | 0 | 1 | D | 1 |  |  |  | ROZPOCET | [6 empty] | 0
25 | K | 953312111 | Vložky do svislých dilatačních spár z fasádních polystyrénových desek tl 10 mm | m2 | 11.062 |  | 0 | CS ÚRS 2014 02 |  |  | základní |  |  | 0.0002415 | 0.0026715 | 0 | 0 | 4 | K | 2 |  |  |  | ROZPOCET | 0 | 0 | 0 | 0 | 0 | 1 | 0 | 4 | 40
| PP |  | Vložky svislé do dilatačních spár z polystyrenových desek fasádních včetně dodání a osazení, v jakémkoliv zdivu do 10 mm | [15 empty] | PP | 2
| VV |  | "Dilatace obetonování trub proustku;" ((2,0*1,35+(2,0+0,8)/2*0,60)-(3,14*0,79^2))*7 |  | 11.0623 | [13 empty] | VV | 2 | 2 | -1 | 0 | ROZPOCET
| VV |  | Součet |  | 11.0623 | [13 empty] | VV | 2 | 4 | -1 | 1 | ROZPOCET
| D | D10 | 099: Přesun hmot HSV |  |  |  | 0 | [5 empty] | 0 |  | 0 |  | 0 | 1 | D | 1 |  |  |  | ROZPOCET | [6 empty] | 0
26 | K | 998332011 | Přesun hmot pro úpravy vodních toků a kanály | t | 133.056 |  | 0 | CS ÚRS 2014 02 |  |  | základní |  |  | 0 | 0 | 0 | 0 | 4 | K | 2 |  |  |  | ROZPOCET | 0 | 0 | 0 | 0 | 0 | 1 | 0 | 4 | 41
| PP |  | Přesun hmot pro úpravy vodních toků a kanály, hráze rybníků apod. dopravní vzdálenost do 500 m | [15 empty] | PP | 2
| D | D16 | 711: Izolace proti vodě |  |  |  | 0 | [5 empty] | 0 |  | 0 |  | 0 | 1 | D | 1 |  |  |  | ROZPOCET | [6 empty] | 0
27 | K | 711112001 | Provedení izolace proti zemní vlhkosti svislé za studena nátěrem penetračním | m2 | 104 |  | 0 | CS ÚRS 2014 02 |  |  | základní |  |  | 0 | 0 | 0 | 0 | 4 | K | 2 |  |  |  | ROZPOCET | 0 | 0 | 0 | 0 | 0 | 1 | 0 | 4 | 42
| PP |  | Provedení izolace proti zemní vlhkosti natěradly a tmely za studena na ploše svislé S nátěrem penetračním | [15 empty] | PP | 2
| VV |  | "Sekundární ochrana obetonování - 1x nátěr penetrační;" 20,0*(1,35*2+0,85*2+0,80) |  | 104 | [13 empty] | VV | 2 | 2 | -1 | 0 | ROZPOCET
| VV |  | Součet |  | 104 | [13 empty] | VV | 2 | 4 | -1 | 1 | ROZPOCET
28 | K | 711112011 | Provedení izolace proti zemní vlhkosti svislé za studena suspenzí asfaltovou | m2 | 208 |  | 0 | CS ÚRS 2014 02 |  |  | základní |  |  | 0 | 0 | 0 | 0 | 4 | K | 2 |  |  |  | ROZPOCET | 0 | 0 | 0 | 0 | 0 | 1 | 0 | 4 | 43
| PP |  | Provedení izolace proti zemní vlhkosti natěradly a tmely za studena na ploše svislé S nátěrem suspensí asfaltovou | [15 empty] | PP | 2
| VV |  | "Sekundární ochrana obetonování - 2x nátěr asfaltovou suspenzí;" (20,0*(1,35*2+0,85*2+0,80))*2 |  | 208 | [13 empty] | VV | 2 | 2 | -1 | 0 | ROZPOCET
| VV |  | Součet |  | 208 | [13 empty] | VV | 2 | 4 | -1 | 1 | ROZPOCET
29 | K | 998711201 | Přesun hmot procentní pro izolace proti vodě, vlhkosti a plynům v objektech v do 6 m | % |  |  | 0 | CS ÚRS 2014 02 |  |  | základní |  |  | 0 | 0 | 0 | 0 | 4 | K | 2 |  |  |  | ROZPOCET | 0 | 0 | 0 | 0 | 0 | 1 | 0 | 4 | 44
| PP |  | Přesun hmot pro izolace proti vodě, vlhkosti a plynům stanovený procentní sazbou z ceny vodorovná dopravní vzdálenost do 50 m v objektech výšky do 6 m | [15 empty] | PP | 2
30 | M | MAT B.6.2/711-1 | Asfaltový lak penetrační - PENETRAL ALP | kg | 46.8 |  | 0 |  |  |  | základní |  |  | 0 | 0 | 0 | 0 | 8 | M | 2 |  |  |  | ROZPOCET | 0 | 0 | 0 | 0 | 0 | 1 | 0 | 4 | 45
| PP |  | Asfaltový lak penetrační - PENETRAL ALP | [15 empty] | PP | 2
| VV |  | 104,0*0,45 |  | 46.8 | [13 empty] | VV | 2 | 2 | -1 | 0 | ROZPOCET
| VV |  | Součet |  | 46.8 | [13 empty] | VV | 2 | 4 | -1 | 1 | ROZPOCET
31 | M | MAT B.6.2/711-2 | Asfaltová suspenze - GUMOASFALT SA 23 | kg | 135.2 |  | 0 |  |  |  | základní |  |  | 0 | 0 | 0 | 0 | 8 | M | 2 |  |  |  | ROZPOCET | 0 | 0 | 0 | 0 | 0 | 1 | 0 | 4 | 46
| PP |  | Asfaltová suspenze - GUMOASFALT SA 23 | [15 empty] | PP | 2
| VV |  | 208,0*0,65 |  | 135.2 | [13 empty] | VV | 2 | 2 | -1 | 0 | ROZPOCET
| VV |  | Součet |  | 135.2 | [13 empty] | VV | 2 | 4 | -1 | 1 | ROZPOCET
| D | D17 | B.7.: ŽLB konstrukce čel |  |  |  | 0 | [5 empty] | 0 |  | 125.8639 |  | 0 | 1 | D | 0 |  |  |  | ROZPOCET | [6 empty] | 0
| D | D9 | 002: Základy |  |  |  | 0 | [5 empty] | 0 |  | 0.037016 |  | 0 | 1 | D | 1 |  |  |  | ROZPOCET | [6 empty] | 0
32 | K | 274353111 | Bednění kotevních otvorů v základových pásech průřezu do 0,02 m2 hl 0,5 m | kus | 12 |  | 0 | CS ÚRS 2014 02 |  |  | základní |  |  | 0.0030847 | 0.037016 | 0 | 0 | 4 | K | 2 |  |  |  | ROZPOCET | 0 | 0 | 0 | 0 | 0 | 1 | 0 | 4 | 48
| PP |  | Bednění kotevních otvorů a prostupů v základových konstrukcích v pasech včetně polohového zajištění a odbednění, popř. ztraceného bednění z pletiva apod. průřezu přes 0,01 do 0,02 m2, hl. do 0,50 m | [15 empty] | PP | 2
| VV |  | "Kotevní kapsy ocel.zábradlí čel propustku;" 6*2 |  | 12 | [13 empty] | VV | 2 | 2 | -1 | 0 | ROZPOCET
| VV |  | Součet |  | 12 | [13 empty] | VV | 2 | 4 | -1 | 1 | ROZPOCET
| D | D18 | 003: Svislé konstrukce |  |  |  | 0 | [5 empty] | 0 |  | 125.8269 |  | 0 | 1 | D | 1 |  |  |  | ROZPOCET | [6 empty] | 0
33 | K | 317321018 | Římsy opěrných zdí a valů ze ŽB tř. C 30/37 | m3 | 3.488 |  | 0 | CS ÚRS 2014 02 |  |  | základní |  |  | 2.4706 | 8.6174 | 0 | 0 | 4 | K | 2 |  |  |  | ROZPOCET | 0 | 0 | 0 | 0 | 0 | 1 | 0 | 4 | 49
| PP |  | Římsy opěrných zdí a valů z betonu železového tř. C 30/37 | [15 empty] | PP | 2
| VV |  | (7,20*0,85*(0,32+0,25)/2)*2 |  | 3.4884 | [13 empty] | VV | 2 | 2 | -1 | 0 | ROZPOCET
| VV |  | Součet |  | 3.4884 | [13 empty] | VV | 2 | 4 | -1 | 1 | ROZPOCET
34 | K | 327323127 | Opěrné zdi a valy ze ŽB tř. C 25/30 | m3 | 46.36 |  | 0 | CS ÚRS 2014 02 |  |  | základní |  |  | 2.4533 | 113.7345 | 0 | 0 | 4 | K | 2 |  |  |  | ROZPOCET | 0 | 0 | 0 | 0 | 0 | 1 | 0 | 4 | 50
| PP |  | Opěrné zdi a valy z betonu železového bez zvláštních nároků na vliv prostředí (X0, XC) tř. C 25/30 | [15 empty] | PP | 2
| VV |  | "Základové desky čel;" (7,20*3,0*0,60)*2 |  | 25.92 | [13 empty] | VV | 2 | 2 | -1 | 0 | ROZPOCET
| VV |  | "Stěny čel;" (7,20*0,70*2,30)*2 |  | 23.184 | [13 empty] | VV | 2 | 2 | -1 | 0 | ROZPOCET
| VV |  | "Odpočet proniku ŽB trub;" -(3,14*0,79^2*0,70)*2 |  | -2.7435 | [13 empty] | VV | 2 | 2 | -1 | 0 | ROZPOCET
| VV |  | Součet |  | 46.3605 | [13 empty] | VV | 2 | 4 | -1 | 1 | ROZPOCET
35 | K | 327351221 | Bednění opěrných zdí a valů svislých i skloněných odstranění | m2 | 108.209 |  | 0 | CS ÚRS 2014 02 |  |  | základní |  |  | 0 | 0 | 0 | 0 | 4 | K | 2 |  |  |  | ROZPOCET | 0 | 0 | 0 | 0 | 0 | 1 | 0 | 4 | 519655809
| PP |  | Bednění opěrných zdí a valů svislých i skloněných, výšky do 20 m odstranění | [15 empty] | PP | 2
| VV |  | "Dtto jako zřízení;" 108,209 |  | 108.209 | [13 empty] | VV | 2 | 2 | -1 | 0 | ROZPOCET
36 | K | 327361040 | Výztuž opěrných zdí a valů ze svařovaných sítí | t | 3.24 |  | 0 | CS ÚRS 2014 02 |  |  | základní |  |  | 1.0725 | 3.475 | 0 | 0 | 4 | K | 2 |  |  |  | ROZPOCET | 0 | 0 | 0 | 0 | 0 | 1 | 0 | 4 | 53
| PP |  | Výztuž opěrných zdí a valů ze sítí svařovaných | [15 empty] | PP | 2
| VV |  | "Výztuž čel propustků - 65kg/m3 betonu;" (3,488+46,36)*65/1000 |  | 3.2401 | [13 empty] | VV | 2 | 2 | -1 | 0 | ROZPOCET
| VV |  | Součet |  | 3.2401 | [13 empty] | VV | 2 | 4 | -1 | 1 | ROZPOCET
| D | D10 | 099: Přesun hmot HSV |  |  |  | 0 | [5 empty] | 0 |  | 0 |  | 0 | 1 | D | 1 |  |  |  | ROZPOCET | [6 empty] | 0
37 | K | 998332011 | Přesun hmot pro úpravy vodních toků a kanály | t | 126.661 |  | 0 | CS ÚRS 2014 02 |  |  | základní |  |  | 0 | 0 | 0 | 0 | 4 | K | 2 |  |  |  | ROZPOCET | 0 | 0 | 0 | 0 | 0 | 1 | 0 | 4 | 54
| PP |  | Přesun hmot pro úpravy vodních toků a kanály, hráze rybníků apod. dopravní vzdálenost do 500 m | [15 empty] | PP | 2
| D | D16 | 711: Izolace proti vodě |  |  |  | 0 | [5 empty] | 0 |  | 0 |  | 0 | 1 | D | 1 |  |  |  | ROZPOCET | [6 empty] | 0
38 | K | 711112001 | Provedení izolace proti zemní vlhkosti svislé za studena nátěrem penetračním | m2 | 108.209 |  | 0 | CS ÚRS 2014 02 |  |  | základní |  |  | 0 | 0 | 0 | 0 | 4 | K | 2 |  |  |  | ROZPOCET | 0 | 0 | 0 | 0 | 0 | 1 | 0 | 4 | 55
| PP |  | Provedení izolace proti zemní vlhkosti natěradly a tmely za studena na ploše svislé S nátěrem penetračním | [15 empty] | PP | 2
| VV |  | "Sekundární ochrana obetonování - 1x nátěr penetrační;" 108,209 |  | 108.209 | [13 empty] | VV | 2 | 2 | -1 | 0 | ROZPOCET
| VV |  | Součet |  | 108.209 | [13 empty] | VV | 2 | 4 | -1 | 1 | ROZPOCET
39 | K | 711112011 | Provedení izolace proti zemní vlhkosti svislé za studena suspenzí asfaltovou | m2 | 216.418 |  | 0 | CS ÚRS 2014 02 |  |  | základní |  |  | 0 | 0 | 0 | 0 | 4 | K | 2 |  |  |  | ROZPOCET | 0 | 0 | 0 | 0 | 0 | 1 | 0 | 4 | 56
| PP |  | Provedení izolace proti zemní vlhkosti natěradly a tmely za studena na ploše svislé S nátěrem suspensí asfaltovou | [15 empty] | PP | 2
| VV |  | "Sekundární ochrana obetonování - 2x nátěr asfaltovou suspenzí;" 108,209*2 |  | 216.418 | [13 empty] | VV | 2 | 2 | -1 | 0 | ROZPOCET
| VV |  | Součet |  | 216.418 | [13 empty] | VV | 2 | 4 | -1 | 1 | ROZPOCET
40 | K | 998711201 | Přesun hmot procentní pro izolace proti vodě, vlhkosti a plynům v objektech v do 6 m | % |  |  | 0 | CS ÚRS 2014 02 |  |  | základní |  |  | 0 | 0 | 0 | 0 | 4 | K | 2 |  |  |  | ROZPOCET | 0 | 0 | 0 | 0 | 0 | 1 | 0 | 4 | 57
| PP |  | Přesun hmot pro izolace proti vodě, vlhkosti a plynům stanovený procentní sazbou z ceny vodorovná dopravní vzdálenost do 50 m v objektech výšky do 6 m | [15 empty] | PP | 2
41 | M | MAT B.6.2/711-1 | Asfaltový lak penetrační - PENETRAL ALP | kg | 48.694 |  | 0 |  |  |  | základní |  |  | 0 | 0 | 0 | 0 | 8 | M | 2 |  |  |  | ROZPOCET | 0 | 0 | 0 | 0 | 0 | 1 | 0 | 4 | 58
| PP |  | Asfaltový lak penetrační - PENETRAL ALP | [15 empty] | PP | 2
| VV |  | 108,209*0,45 |  | 48.694 | [13 empty] | VV | 2 | 2 | -1 | 0 | ROZPOCET
| VV |  | Součet |  | 48.694 | [13 empty] | VV | 2 | 4 | -1 | 1 | ROZPOCET
42 | M | MAT B.6.2/711-2 | Asfaltová suspenze - GUMOASFALT SA 23 | kg | 140.672 |  | 0 |  |  |  | základní |  |  | 0 | 0 | 0 | 0 | 8 | M | 2 |  |  |  | ROZPOCET | 0 | 0 | 0 | 0 | 0 | 1 | 0 | 4 | 59
| PP |  | Asfaltová suspenze - GUMOASFALT SA 23 | [15 empty] | PP | 2
| VV |  | 216,418*0,65 |  | 140.6717 | [13 empty] | VV | 2 | 2 | -1 | 0 | ROZPOCET
| VV |  | Součet |  | 140.6717 | [13 empty] | VV | 2 | 4 | -1 | 1 | ROZPOCET
| D | D19 | B.8.: Zábradlí |  |  |  | 0 | [5 empty] | 0 |  | 0.085865 |  | 0 | 1 | D | 0 |  |  |  | ROZPOCET | [6 empty] | 0
| D | D9 | 002: Základy |  |  |  | 0 | [5 empty] | 0 |  | 0.085865 |  | 0 | 1 | D | 1 |  |  |  | ROZPOCET | [6 empty] | 0
43 | K | 278311081 | Zálivka kotevních otvorů z betonu pro prostředí s mrazovými cykly C 25/30 XF3 objemu do 0,02 m3 | m3 | 0.035 |  | 0 | CS ÚRS 2014 02 |  |  | základní |  |  | 2.4533 | 0.085865 | 0 | 0 | 4 | K | 2 |  |  |  | ROZPOCET | 0 | 0 | 0 | 0 | 0 | 1 | 0 | 4 | 61
| PP |  | Zálivka kotevních otvorů z betonu pro prostředí s mrazovými cykly C 25/30 XF3, při objemu jednoho otvoru do 0,02 m3 | [15 empty] | PP | 2
| VV |  | "Zálivka kotevních kapes ocel.zábradlí čel propustku;" 6*2*0,12*0,12*0,20 |  | 0.03456 | [13 empty] | VV | 2 | 2 | -1 | 0 | ROZPOCET
| VV |  | Součet |  | 0.03456 | [13 empty] | VV | 2 | 4 | -1 | 1 | ROZPOCET
| D | D10 | 099: Přesun hmot HSV |  |  |  | 0 | [5 empty] | 0 |  | 0 |  | 0 | 1 | D | 1 |  |  |  | ROZPOCET | [6 empty] | 0
44 | K | 998332011 | Přesun hmot pro úpravy vodních toků a kanály | t | 0.085 |  | 0 | CS ÚRS 2014 02 |  |  | základní |  |  | 0 | 0 | 0 | 0 | 4 | K | 2 |  |  |  | ROZPOCET | 0 | 0 | 0 | 0 | 0 | 1 | 0 | 4 | 62
| PP |  | Přesun hmot pro úpravy vodních toků a kanály, hráze rybníků apod. dopravní vzdálenost do 500 m | [15 empty] | PP | 2
| D | D20 | 767: Konstrukce zámečnické |  |  |  | 0 | [5 empty] | 0 |  | 0 |  | 0 | 1 | D | 1 |  |  |  | ROZPOCET | [6 empty] | 0
45 | K | 998767201 | Přesun hmot procentní pro zámečnické konstrukce v objektech v do 6 m | % |  |  | 0 | CS ÚRS 2014 02 |  |  | základní |  |  | 0 | 0 | 0 | 0 | 4 | K | 2 |  |  |  | ROZPOCET | 0 | 0 | 0 | 0 | 0 | 1 | 0 | 4 | 64
| PP |  | Přesun hmot pro zámečnické konstrukce stanovený procentní sazbou z ceny vodorovná dopravní vzdálenost do 50 m v objektech výšky do 6 m | [15 empty] | PP | 2
46 | M | MAT B.8./767-01 | Ocelové zábradlí trubkové z ocel.trubek tř.S235JR D/tl.60,3/2,9mm - rozměr 6810/1300mm / povrch.úprava Zn metalizací + org.nátěr (tř.koroz.zatížení C3-C4) | kus | 2 |  | 0 |  |  |  | základní |  |  | 0 | 0 | 0 | 0 | 8 | M | 2 |  |  |  | ROZPOCET | 0 | 0 | 0 | 0 | 0 | 1 | 0 | 4 | 65
| PP |  | Ocelové zábradlí trubkové z ocel.trubek tř.S235JR D/tl.60,3/2,9mm - rozměr 6810/1300mm / povrch.úprava Zn metalizací + org.nátěr (tř.koroz.zatížení C3-C4) | [15 empty] | PP | 2
| D | D21 | B.9.: Opevnění koryta příkopů |  |  |  | 0 | [5 empty] | 0 |  | 68.5792 |  | 0 | 1 | D | 0 |  |  |  | ROZPOCET | [6 empty] | 0
| D | D6 | 001: Zemní práce |  |  |  | 0 | [5 empty] | 0 |  | 0 |  | 0 | 1 | D | 1 |  |  |  | ROZPOCET | [6 empty] | 0
47 | K | 182201101 | Svahování násypů | m2 | 16 |  | 0 | CS ÚRS 2014 02 |  |  | základní |  |  | 0 | 0 | 0 | 0 | 4 | K | 2 |  |  |  | ROZPOCET | 0 | 0 | 0 | 0 | 0 | 1 | 0 | 4 | 68
| PP |  | Svahování trvalých svahů do projektovaných profilů s potřebným přemístěním výkopku při svahování násypů v jakékoliv hornině | [15 empty] | PP | 2
| D | D22 | 004: Vodorovné konstrukce |  |  |  | 0 | [5 empty] | 0 |  | 68.5792 |  | 0 | 1 | D | 1 |  |  |  | ROZPOCET | [6 empty] | 0
48 | K | 451311511 | Podklad pro dlažbu z betonu prostého vodostavebného V4 tř. B 20 vrstva tl do 100 mm | m2 | 67 |  | 0 | CS ÚRS 2014 02 |  |  | základní |  |  | 0.23457 | 15.7162 | 0 | 0 | 4 | K | 2 |  |  |  | ROZPOCET | 0 | 0 | 0 | 0 | 0 | 1 | 0 | 4 | 69
| PP |  | Podklad z prostého betonu vodostavebného pod dlažbu V4 – B 20, ve vrstvě tl. do 100 mm | [15 empty] | PP | 2
| VV |  | "Celková plocha dlažby u vtoku;" 28,0 |  | 28 | [13 empty] | VV | 2 | 2 | -1 | 0 | ROZPOCET
| VV |  | "Celková plocha dlažby u výtoku;" 39,0 |  | 39 | [13 empty] | VV | 2 | 2 | -1 | 0 | ROZPOCET
| VV |  | Součet |  | 67 | [13 empty] | VV | 2 | 4 | -1 | 1 | ROZPOCET
49 | K | 465511511 | Dlažba z lomového kamene do malty s vyplněním spár maltou a vyspárováním plocha do 20 m2 tl 200 mm | m2 | 67 |  | 0 | CS ÚRS 2014 02 |  |  | základní |  |  | 0.789 | 52.863 | 0 | 0 | 4 | K | 2 |  |  |  | ROZPOCET | 0 | 0 | 0 | 0 | 0 | 1 | 0 | 4 | 70
| PP |  | Dlažba z lomového kamene upraveného vodorovná nebo ve sklonu do 1:2 s dodáním hmot do malty MC 10, s vyplněním spár maltou MC 10 a s vyspárováním maltou MCS v ploše do 20 m2, tl. 200 mm | [15 empty] | PP | 2
| VV |  | "Celková plocha dlažby u vtoku;" 28,0 |  | 28 | [13 empty] | VV | 2 | 2 | -1 | 0 | ROZPOCET
| VV |  | "Celková plocha dlažby u výtoku;" 39,0 |  | 39 | [13 empty] | VV | 2 | 2 | -1 | 0 | ROZPOCET
| VV |  | Součet |  | 67 | [13 empty] | VV | 2 | 4 | -1 | 1 | ROZPOCET
| D | D10 | 099: Přesun hmot HSV |  |  |  | 0 | [5 empty] | 0 |  | 0 |  | 0 | 1 | D | 1 |  |  |  | ROZPOCET | [6 empty] | 0
50 | K | 998332011 | Přesun hmot pro úpravy vodních toků a kanály | t | 67.67 |  | 0 | CS ÚRS 2014 02 |  |  | základní |  |  | 0 | 0 | 0 | 0 | 4 | K | 2 |  |  |  | ROZPOCET | 0 | 0 | 0 | 0 | 0 | 1 | 0 | 4 | 71
| PP |  | Přesun hmot pro úpravy vodních toků a kanály, hráze rybníků apod. dopravní vzdálenost do 500 m | [15 empty] | PP | 2

## SO 104a - Vedlejší a osta...
| List obsahuje: |  | 1) Krycí list soupisu | 2) Rekapitulace |  |  | 3) Soupis prací | Zpět na list: | Rekapitulace stavby
[9 empty] | >> skryté sloupce << | [9 empty] | {87D8CA42-507C-489C-AC9F-3B690A806B21}
2
| KRYCÍ LIST SOUPISU | [8 empty] | v --- níže se nacházejí doplnkové a pomocné údaje k sestavám --- v | [8 empty] | False
Stavba:
2720 Obnovení silnice III-2565 Most - Mariánské Radčice
Objekt:
10 - SO 104 - Propustek
Soupis:
SO 104a - Vedlejší a ostatní náklady
| KSO: |  |  |  |  | CC-CZ:
| Místo: |  |  |  |  | Datum: | 02.09.2014
| Zadavatel: |  |  |  |  | IČ:
|  | Statutární město Most |  |  |  | DIČ:
| Uchazeč: |  |  |  |  | IČ:
DIČ:
| Projektant: |  |  |  |  | IČ: | 46708456
|  | Báňské projekty Teplice a.s. |  |  |  | DIČ:
Poznámka:
| Cena bez DPH | [5 empty] | 0
|  |  | Základ daně |  |  | Sazba daně | Výše daně
| DPH | základní | 0 |  |  | 21% | 0
|  | snížená | 0 |  |  | 15% | 0
|  | zákl. přenesená | 0 |  |  | 21% | 0
|  | sníž. přenesená | 0 |  |  | 15% | 0
|  | nulová | 0 |  |  | 0% | 0
| Cena s DPH |  |  | v | CZK |  | 0
REKAPITULACE ČLENĚNÍ SOUPISU PRACÍ
Stavba:
2720 Obnovení silnice III-2565 Most - Mariánské Radčice
Objekt:
10 - SO 104 - Propustek
Soupis:
SO 104a - Vedlejší a ostatní náklady
Místo: | [5 empty] | Datum: | 02.09.2014
Zadavatel: |  |  | Statutární město Most |  |  | Projektant: | Báňské projekty Teplice a.s.
Uchazeč:
Kód dílu - Popis | [6 empty] | Cena celkem [CZK]
Náklady soupisu celkem | [6 empty] | 0 | [12 empty] | -1
| D1 - B.1.: Projektová dokumentace | [5 empty] | 0
| D2 - 000: Společné práce | [5 empty] | 0
| D3 - B.2.: Geotechnický dozor | [5 empty] | 0
| D2 - 000: Společné práce | [5 empty] | 0
| D4 - B.3.: Observace | [5 empty] | 0
| D2 - 000: Společné práce | [5 empty] | 0
| D5 - B.4.1.: Zemní práce a rekonstrukce - výkopy, čerpání vody | [5 empty] | 0
| D7 - VRN: Vedlejší rozpočtové náklady | [5 empty] | 0
| D8 - B.4.2.: Zemní konstrukce, geosyntetika a drenáže | [5 empty] | 0
| D7 - VRN: Vedlejší rozpočtové náklady | [5 empty] | 0
| D11 - B.5.: Podkladní betony bežné a vyztužené | [5 empty] | 0
| D7 - VRN: Vedlejší rozpočtové náklady | [5 empty] | 0
| D12 - B.6.1.: Konstrukce trubního propustku - vlastní prefa propustek | [5 empty] | 0
| D7 - VRN: Vedlejší rozpočtové náklady | [5 empty] | 0
| D14 - B.6.2.: Posilující obetonávka | [5 empty] | 0
| D7 - VRN: Vedlejší rozpočtové náklady | [5 empty] | 0
| D17 - B.7.: ŽLB konstrukce čel | [5 empty] | 0
| D7 - VRN: Vedlejší rozpočtové náklady | [5 empty] | 0
| D19 - B.8.: Zábradlí | [5 empty] | 0
| D7 - VRN: Vedlejší rozpočtové náklady | [5 empty] | 0
| D21 - B.9.: Opevnění koryta příkopů | [5 empty] | 0
| D7 - VRN: Vedlejší rozpočtové náklady | [5 empty] | 0
SOUPIS PRACÍ
Stavba:
2720 Obnovení silnice III-2565 Most - Mariánské Radčice
Objekt:
10 - SO 104 - Propustek
Soupis:
SO 104a - Vedlejší a ostatní náklady
Místo: | [5 empty] | Datum: | 02.09.2014
Zadavatel: |  |  | Statutární město Most |  |  | Projektant: | Báňské projekty Teplice a.s.
Uchazeč:
PČ | Typ | Kód | Popis | MJ | Množství | J.cena [CZK] | Cena celkem [CZK] | Cenová soustava |  | Poznámka | DPH | J. Nh [h] | Nh celkem [h] | J. hmotnost [t] | Hmotnost celkem [t] | J. suť [t] | Suť Celkem [t]
Náklady soupisu celkem | [6 empty] | 0 | [5 empty] | 0 |  | 0 |  | 0 |  | D | -1 | [7 empty] | 0
| D | D1 | B.1.: Projektová dokumentace |  |  |  | 0 | [5 empty] | 0 |  | 0 |  | 0 | 1 | D | 0 | ROZPOCET | [6 empty] | 0
| D | D2 | 000: Společné práce |  |  |  | 0 | [5 empty] | 0 |  | 0 |  | 0 | 1 | D | 1 | ROZPOCET | [6 empty] | 0
1 | K | Ag.C B.1/000-01 | Vypracování realizační dokumentace stavby | hod. | 130 |  | 0 |  |  |  | základní |  |  | 0 | 0 | 0 | 0 | 4 | K | 2 | ROZPOCET | 0 | 0 | 0 | 0 | 0 | 1 | 0 | 4 | 1
| PP |  | Vypracování realizační dokumentace stavby | [15 empty] | PP | 2
| D | D3 | B.2.: Geotechnický dozor |  |  |  | 0 | [5 empty] | 0 |  | 0 |  | 0 | 1 | D | 0 | ROZPOCET | [6 empty] | 0
| D | D2 | 000: Společné práce |  |  |  | 0 | [5 empty] | 0 |  | 0 |  | 0 | 1 | D | 1 | ROZPOCET | [6 empty] | 0
2 | K | Ag.C B.2/000-02 | Výkon geotechnického dozoru | hod. | 24 |  | 0 |  |  |  | základní |  |  | 0 | 0 | 0 | 0 | 4 | K | 2 | ROZPOCET | 0 | 0 | 0 | 0 | 0 | 1 | 0 | 4 | 2
| PP |  | Výkon geotechnického dozoru | [15 empty] | PP | 2
| D | D4 | B.3.: Observace |  |  |  | 0 | [5 empty] | 0 |  | 0 |  | 0 | 1 | D | 0 | ROZPOCET | [6 empty] | 0
| D | D2 | 000: Společné práce |  |  |  | 0 | [5 empty] | 0 |  | 0 |  | 0 | 1 | D | 1 | ROZPOCET | [6 empty] | 0
3 | K | Ag.C B.3/00-03 | Sledování průbehu sedání podloží vč.projektu observace | hod. | 100 |  | 0 |  |  |  | základní |  |  | 0 | 0 | 0 | 0 | 4 | K | 2 | ROZPOCET | 0 | 0 | 0 | 0 | 0 | 1 | 0 | 4 | 3
| PP |  | Sledování průbehu sedání podloží vč.projektu observace | [15 empty] | PP | 2
| D | D5 | B.4.1.: Zemní práce a rekonstrukce - výkopy, čerpání vody |  |  |  | 0 | [5 empty] | 0 |  | 0 |  | 0 | 1 | D | 0 | ROZPOCET | [6 empty] | 0
| D | D7 | VRN: Vedlejší rozpočtové náklady |  |  |  | 0 | [5 empty] | 0 |  | 0 |  | 0 | 1 | D | 1 | ROZPOCET | [6 empty] | 0
4 | K | 07 | Zařízení staveniště | % |  |  | 0 |  |  |  | základní |  |  | 0 | 0 | 0 | 0 | 4 | K | 2 | ROZPOCET | 0 | 0 | 0 | 0 | 0 | 1 | 0 | 4 | 12
| PP |  | Zařízení staveniště | [15 empty] | PP | 2
| D | D8 | B.4.2.: Zemní konstrukce, geosyntetika a drenáže |  |  |  | 0 | [5 empty] | 0 |  | 0 |  | 0 | 1 | D | 0 | ROZPOCET | [6 empty] | 0
| D | D7 | VRN: Vedlejší rozpočtové náklady |  |  |  | 0 | [5 empty] | 0 |  | 0 |  | 0 | 1 | D | 1 | ROZPOCET | [6 empty] | 0
5 | K | 07 | Zařízení staveniště | % |  |  | 0 |  |  |  | základní |  |  | 0 | 0 | 0 | 0 | 4 | K | 2 | ROZPOCET | 0 | 0 | 0 | 0 | 0 | 1 | 0 | 4 | 22
| PP |  | Zařízení staveniště | [15 empty] | PP | 2
| D | D11 | B.5.: Podkladní betony bežné a vyztužené |  |  |  | 0 | [5 empty] | 0 |  | 0 |  | 0 | 1 | D | 0 | ROZPOCET | [6 empty] | 0
| D | D7 | VRN: Vedlejší rozpočtové náklady |  |  |  | 0 | [5 empty] | 0 |  | 0 |  | 0 | 1 | D | 1 | ROZPOCET | [6 empty] | 0
6 | K | 07 | Zařízení staveniště | % |  |  | 0 |  |  |  | základní |  |  | 0 | 0 | 0 | 0 | 4 | K | 2 | ROZPOCET | 0 | 0 | 0 | 0 | 0 | 1 | 0 | 4 | 29
| PP |  | Zařízení staveniště | [15 empty] | PP | 2
| D | D12 | B.6.1.: Konstrukce trubního propustku - vlastní prefa propustek |  |  |  | 0 | [5 empty] | 0 |  | 0 |  | 0 | 1 | D | 0 | ROZPOCET | [6 empty] | 0
| D | D7 | VRN: Vedlejší rozpočtové náklady |  |  |  | 0 | [5 empty] | 0 |  | 0 |  | 0 | 1 | D | 1 | ROZPOCET | [6 empty] | 0
7 | K | 07 | Zařízení staveniště | % |  |  | 0 |  |  |  | základní |  |  | 0 | 0 | 0 | 0 | 4 | K | 2 | ROZPOCET | 0 | 0 | 0 | 0 | 0 | 1 | 0 | 4 | 34
| PP |  | Zařízení staveniště | [15 empty] | PP | 2
| D | D14 | B.6.2.: Posilující obetonávka |  |  |  | 0 | [5 empty] | 0 |  | 0 |  | 0 | 1 | D | 0 | ROZPOCET | [6 empty] | 0
| D | D7 | VRN: Vedlejší rozpočtové náklady |  |  |  | 0 | [5 empty] | 0 |  | 0 |  | 0 | 1 | D | 1 | ROZPOCET | [6 empty] | 0
8 | K | 07 | Zařízení staveniště | % |  |  | 0 |  |  |  | základní |  |  | 0 | 0 | 0 | 0 | 4 | K | 2 | ROZPOCET | 0 | 0 | 0 | 0 | 0 | 1 | 0 | 4 | 47
| PP |  | Zařízení staveniště | [15 empty] | PP | 2
| D | D17 | B.7.: ŽLB konstrukce čel |  |  |  | 0 | [5 empty] | 0 |  | 0 |  | 0 | 1 | D | 0 | ROZPOCET | [6 empty] | 0
| D | D7 | VRN: Vedlejší rozpočtové náklady |  |  |  | 0 | [5 empty] | 0 |  | 0 |  | 0 | 1 | D | 1 | ROZPOCET | [6 empty] | 0
9 | K | 07 | Zařízení staveniště | % |  |  | 0 |  |  |  | základní |  |  | 0 | 0 | 0 | 0 | 4 | K | 2 | ROZPOCET | 0 | 0 | 0 | 0 | 0 | 1 | 0 | 4 | 60
| PP |  | Zařízení staveniště | [15 empty] | PP | 2
| D | D19 | B.8.: Zábradlí |  |  |  | 0 | [5 empty] | 0 |  | 0 |  | 0 | 1 | D | 0 | ROZPOCET | [6 empty] | 0
| D | D7 | VRN: Vedlejší rozpočtové náklady |  |  |  | 0 | [5 empty] | 0 |  | 0 |  | 0 | 1 | D | 1 | ROZPOCET | [6 empty] | 0
10 | K | 07 | Zařízení staveniště | % |  |  | 0 |  |  |  | základní |  |  | 0 | 0 | 0 | 0 | 4 | K | 2 | ROZPOCET | 0 | 0 | 0 | 0 | 0 | 1 | 0 | 4 | 66
| PP |  | Zařízení staveniště | [15 empty] | PP | 2
| D | D21 | B.9.: Opevnění koryta příkopů |  |  |  | 0 | [5 empty] | 0 |  | 0 |  | 0 | 1 | D | 0 | ROZPOCET | [6 empty] | 0
| D | D7 | VRN: Vedlejší rozpočtové náklady |  |  |  | 0 | [5 empty] | 0 |  | 0 |  | 0 | 1 | D | 1 | ROZPOCET | [6 empty] | 0
11 | K | 07 | Zařízení staveniště | % |  |  | 0 |  |  |  | základní |  |  | 0 | 0 | 0 | 0 | 4 | K | 2 | ROZPOCET | 0 | 0 | 0 | 0 | 0 | 1 | 0 | 4 | 72
| PP |  | Zařízení staveniště | [15 empty] | PP | 2