## Rekapitulace stavby
Export VZ |  | List obsahuje: |  |  |  |  | 1) Rekapitulace stavby |  |  | 2) Rekapitulace objektů stavby a soupisů prací | [16 empty] | 3.0 | ODOM |  |  |  |  | False | False | {707B03C2-F535-4E06-9CAF-2A412A1A37DE}
[18 empty] | >> skryté sloupce << | [13 empty] | 0,01 | 21
[32 empty] | 0,01 | 15
|  | REKAPITULACE STAVBY | [16 empty] | v --- níže se nacházejí doplnkové a pomocné údaje k sestavám --- v | [11 empty] | Návod na vyplnění | 0,001
|  | Kód: |  |  |  |  | 2720 | [23 empty] | Měnit lze pouze buňky se žlutým podbarvením! 1) v Rekapitulaci stavby vyplňte údaje o Uchazeči (přenesou se do ostatních sestav i v jiných listech) 2) na vybraných listech vyplňte v sestavě Soupis prací ceny u položek Podrobnosti k vyplnění naleznete na poslední záložce s Pokyny pro vyplnění | 0,01
|  | Stavba: |  |  |  |  | 2720 Obnovení silnice III-2565 Most - Mariánské Radčice | [24 empty] | 0,1
|  | KSO: | [11 empty] | CC-CZ: | [17 empty] | 1
|  | Místo: | [11 empty] | Datum: |  | 02.09.2014 | [15 empty] | 10
0,01
|  | Zadavatel: | [11 empty] | IČ: | [17 empty] | 0,1
|  |  | Statutární město Most | [10 empty] | DIČ: | [17 empty] | 0,1
0,1
|  | Uchazeč: | [11 empty] | IČ: |  | Vyplň údaj | [15 empty] | 0,1
|  |  | Vyplň údaj | [10 empty] | DIČ: |  | Vyplň údaj | [15 empty] | 0,01
True
|  | Projektant: | [11 empty] | IČ: |  | 46708456 | [15 empty] | True
|  |  | Báňské projekty Teplice a.s. | [10 empty] | DIČ: | [17 empty] | False
0,01
|  | Poznámka: | [29 empty] | 0,1
False
|  | Cena bez DPH | [11 empty] | 0
[8 empty] | Sazba daně |  | Základ daně |  |  |  | Výše daně
|  | DPH |  | základní |  |  |  | 21% |  | 0 |  |  |  | 0
|  |  |  | snížená |  |  |  | 15% |  | 0 |  |  |  | 0
|  |  |  | zákl. přenesená |  |  |  | 21% |  | 0 |  |  |  | 0
|  |  |  | sníž. přenesená |  |  |  | 15% |  | 0 |  |  |  | 0
|  |  |  | nulová |  |  |  | 0% |  | 0 |  |  |  | 0
|  | Cena s DPH | [6 empty] | v |  | CZK |  |  | 0
REKAPITULACE OBJEKTŮ STAVBY A SOUPISŮ PRACÍ
| Kód: | [6 empty] | 2720
| Stavba: | [6 empty] | 2720 Obnovení silnice III-2565 Most - Mariánské Radčice
| Místo: | [11 empty] | Datum: |  | 02.09.2014
| Zadavatel: | [6 empty] | Statutární město Most |  |  |  |  | Projektant: |  | Báňské projekty Teplice a.s. |  |  |  | Informatívní údaje z listů zakázek
Uchazeč:
| Kód |  |  |  | Objekt, Soupis prací | [6 empty] | Cena bez DPH [CZK] |  |  |  | Cena s DPH [CZK] | Typ |  | z toho Ostat. náklady [CZK] | DPH [CZK] | Normohodiny [h] | DPH základní [CZK] | DPH snížená [CZK] | DPH základní přenesená [CZK] | DPH snížená přenesená [CZK] | Základna DPH základní | Základna DPH snížená | Základna DPH zákl. přenesená | Základna DPH sníž. přenesená | Základna DPH nulová
| Náklady stavby celkem | [10 empty] | 0 |  |  |  | 0 |  |  | 0 | 0 | 0 | 0 | 0 | 0 | 0 | 0 | 0 | 0 | 0 | 0 |  | D | 0 | ###NOIMPORT### | IMPORT | {707B03C2-F535-4E06-9CAF-2A412A1A37DE} | {00000000-0000-0000-0000-000000000000}
|  | 11 |  |  |  | SO 106 - Opěrná zeď | [5 empty] | 0 |  |  |  | 0 | STA |  | 0 | 0 | 0 | 0 | 0 | 0 | 0 | 0 | 0 | 0 | 0 | 0 |  | D | 1 | ###NOIMPORT### | IMPORT | {AA9A786B-B3AD-46F8-B5CD-CC18E214F34A} | {707B03C2-F535-4E06-9CAF-2A412A1A37DE} | 2
/ |  |  | SO 106 |  |  |  | Opěrná zeď |  |  |  |  | 0 |  |  |  | 0 | Soupis |  | 0 | 0 | 0 | 0 | 0 | 0 | 0 | 0 | 0 | 0 | 0 | 0 |  |  | 2 |  | IMPORT | {286004DB-B823-4709-B5E6-5858FC9ECCA7} | {AA9A786B-B3AD-46F8-B5CD-CC18E214F34A}
/ |  |  | SO 106a |  |  |  | Vedlejší a ostatní náklady |  |  |  |  | 0 |  |  |  | 0 | Soupis |  | 0 | 0 | 0 | 0 | 0 | 0 | 0 | 0 | 0 | 0 | 0 | 0 |  |  | 2 |  | IMPORT | {E31C986B-36B6-42FD-9D6B-4AF4C76AD4B8} | {AA9A786B-B3AD-46F8-B5CD-CC18E214F34A}

## SO 106 - Opěrná zeď
| List obsahuje: |  | 1) Krycí list soupisu | 2) Rekapitulace |  |  | 3) Soupis prací | Zpět na list: | Rekapitulace stavby
[9 empty] | >> skryté sloupce << | [9 empty] | {286004DB-B823-4709-B5E6-5858FC9ECCA7}
2
| KRYCÍ LIST SOUPISU | [8 empty] | v --- níže se nacházejí doplnkové a pomocné údaje k sestavám --- v | [8 empty] | False
Stavba:
2720 Obnovení silnice III-2565 Most - Mariánské Radčice
Objekt:
11 - SO 106 - Opěrná zeď
Soupis:
SO 106 - Opěrná zeď
| KSO: |  |  |  |  | CC-CZ:
| Místo: |  |  |  |  | Datum: | 02.09.2014
| Zadavatel: |  |  |  |  | IČ:
|  | Statutární město Most |  |  |  | DIČ:
| Uchazeč: |  |  |  |  | IČ:
DIČ:
| Projektant: |  |  |  |  | IČ: | 46708456
|  | Báňské projekty Teplice a.s. |  |  |  | DIČ:
Poznámka:
| Cena bez DPH | [5 empty] | 0
|  |  | Základ daně |  |  | Sazba daně | Výše daně
| DPH | základní | 0 |  |  | 21% | 0
|  | snížená | 0 |  |  | 15% | 0
|  | zákl. přenesená | 0 |  |  | 21% | 0
|  | sníž. přenesená | 0 |  |  | 15% | 0
|  | nulová | 0 |  |  | 0% | 0
| Cena s DPH |  |  | v | CZK |  | 0
REKAPITULACE ČLENĚNÍ SOUPISU PRACÍ
Stavba:
2720 Obnovení silnice III-2565 Most - Mariánské Radčice
Objekt:
11 - SO 106 - Opěrná zeď
Soupis:
SO 106 - Opěrná zeď
Místo: | [5 empty] | Datum: | 02.09.2014
Zadavatel: |  |  | Statutární město Most |  |  | Projektant: | Báňské projekty Teplice a.s.
Uchazeč:
Kód dílu - Popis | [6 empty] | Cena celkem [CZK]
Náklady soupisu celkem | [6 empty] | 0 | [12 empty] | -1
| D4 - C.3.1.: Zemní práce - výkopy | [5 empty] | 0
| D5 - 001: Zemní práce | [5 empty] | 0
| D7 - C.3.3.: Zemní práce - zásypy | [5 empty] | 0
| D5 - 001: Zemní práce | [5 empty] | 0
| D8 - C.4.1.: Vlastní opěrná zeď vč.základového pasu | [5 empty] | 0
| D9 - 002: Základy | [5 empty] | 0
| D10 - 003: Svislé konstrukce | [5 empty] | 0
| D11 - 006: Úpravy povrchu | [5 empty] | 0
| D12 - 009: Ostatní konstrukce a práce | [5 empty] | 0
| D13 - 099: Přesun hmot HSV | [5 empty] | 0
| D14 - 783: Nátěry | [5 empty] | 0
| D15 - C.4.2.: Zábradelní svodidlo | [5 empty] | 0
| D12 - 009: Ostatní konstrukce a práce | [5 empty] | 0
| D13 - 099: Přesun hmot HSV | [5 empty] | 0
| D16 - C.4.3.: Provozní prvky odvodnění OZ | [5 empty] | 0
| D9 - 002: Základy | [5 empty] | 0
| D10 - 003: Svislé konstrukce | [5 empty] | 0
| D13 - 099: Přesun hmot HSV | [5 empty] | 0
| D17 - C.4.4.: Oplocení | [5 empty] | 0
| D5 - 001: Zemní práce | [5 empty] | 0
| D9 - 002: Základy | [5 empty] | 0
| D10 - 003: Svislé konstrukce | [5 empty] | 0
| D13 - 099: Přesun hmot HSV | [5 empty] | 0
| D18 - 767: Konstrukce zámečnické | [5 empty] | 0
SOUPIS PRACÍ
Stavba:
2720 Obnovení silnice III-2565 Most - Mariánské Radčice
Objekt:
11 - SO 106 - Opěrná zeď
Soupis:
SO 106 - Opěrná zeď
Místo: | [5 empty] | Datum: | 02.09.2014
Zadavatel: |  |  | Statutární město Most |  |  | Projektant: | Báňské projekty Teplice a.s.
Uchazeč:
PČ | Typ | Kód | Popis | MJ | Množství | J.cena [CZK] | Cena celkem [CZK] | Cenová soustava |  | Poznámka | DPH | J. Nh [h] | Nh celkem [h] | J. hmotnost [t] | Hmotnost celkem [t] | J. suť [t] | Suť Celkem [t]
Náklady soupisu celkem | [6 empty] | 0 | [5 empty] | 0 |  | 85.8653 |  | 0 |  | D | -1 | [10 empty] | 0
| D | D4 | C.3.1.: Zemní práce - výkopy |  |  |  | 0 | [5 empty] | 0 |  | 0 |  | 0 | 1 | D | 0 |  |  |  | ROZPOCET | [6 empty] | 0
| D | D5 | 001: Zemní práce |  |  |  | 0 | [5 empty] | 0 |  | 0 |  | 0 | 1 | D | 1 |  |  |  | ROZPOCET | [6 empty] | 0
1 | K | 131201102 | Hloubení jam nezapažených v hornině tř. 3 objemu do 1000 m3 | m3 | 197.75 |  | 0 | CS ÚRS 2014 02 |  |  | základní |  |  | 0 | 0 | 0 | 0 | 4 | K | 2 |  |  |  | ROZPOCET | 0 | 0 | 0 | 0 | 0 | 1 | 0 | 4 | 3
| PP |  | Hloubení nezapažených jam a zářezů s urovnáním dna do předepsaného profilu a spádu v hornině tř. 3 přes 100 do 1 000 m3 | [15 empty] | PP | 2
| VV |  | "Výkop zářezu pro OZ - 80% strojně;" ((2,15+3,50)/2*1,25*70,0)*0,80 |  | 197.75 | [13 empty] | VV | 2 | 2 | -1 | 0 | ROZPOCET
| VV |  | Součet |  | 197.75 | [13 empty] | VV | 2 | 4 | -1 | 1 | ROZPOCET
2 | K | 131201109 | Příplatek za lepivost u hloubení jam nezapažených v hornině tř. 3 | m3 | 98.875 |  | 0 | CS ÚRS 2014 02 |  |  | základní |  |  | 0 | 0 | 0 | 0 | 4 | K | 2 |  |  |  | ROZPOCET | 0 | 0 | 0 | 0 | 0 | 1 | 0 | 4 | 4
| PP |  | Hloubení nezapažených jam a zářezů s urovnáním dna do předepsaného profilu a spádu Příplatek k cenám za lepivost horniny tř. 3 | [15 empty] | PP | 2
3 | K | 131203101 | Hloubení jam ručním nebo pneum nářadím v soudržných horninách tř. 3 | m3 | 49.438 |  | 0 | CS ÚRS 2014 02 |  |  | základní |  |  | 0 | 0 | 0 | 0 | 4 | K | 2 |  |  |  | ROZPOCET | 0 | 0 | 0 | 0 | 0 | 1 | 0 | 4 | 5
| PP |  | Hloubení zapažených i nezapažených jam ručním nebo pneumatickým nářadím s urovnáním dna do předepsaného profilu a spádu v horninách tř. 3 soudržných | [15 empty] | PP | 2
| VV |  | "Výkop zářezu pro OZ - 20% ruční dokopávky;" ((2,15+3,50)/2*1,25*70,0)*0,20 |  | 49.4375 | [13 empty] | VV | 2 | 2 | -1 | 0 | ROZPOCET
| VV |  | Součet |  | 49.4375 | [13 empty] | VV | 2 | 4 | -1 | 1 | ROZPOCET
4 | K | 131203109 | Příplatek za lepivost u hloubení jam ručním nebo pneum nářadím v hornině tř. 3 | m3 | 24.719 |  | 0 | CS ÚRS 2014 02 |  |  | základní |  |  | 0 | 0 | 0 | 0 | 4 | K | 2 |  |  |  | ROZPOCET | 0 | 0 | 0 | 0 | 0 | 1 | 0 | 4 | 6
| PP |  | Hloubení zapažených i nezapažených jam ručním nebo pneumatickým nářadím s urovnáním dna do předepsaného profilu a spádu v horninách tř. 3 Příplatek k cenám za lepivost horniny tř. 3 | [15 empty] | PP | 2
5 | K | 162301101 | Vodorovné přemístění do 500 m výkopku/sypaniny z horniny tř. 1 až 4 | m3 | 247.188 |  | 0 | CS ÚRS 2014 02 |  |  | základní |  |  | 0 | 0 | 0 | 0 | 4 | K | 2 |  |  |  | ROZPOCET | 0 | 0 | 0 | 0 | 0 | 1 | 0 | 4 | 7
| PP |  | Vodorovné přemístění výkopku nebo sypaniny po suchu na obvyklém dopravním prostředku, bez naložení výkopku, avšak se složením bez rozhrnutí z horniny tř. 1 až 4 na vzdálenost přes 50 do 500 m | [15 empty] | PP | 2
| VV |  | "Odvoz výkopku na mezideponii;" 247,188 |  | 247.188 | [13 empty] | VV | 2 | 2 | -1 | 0 | ROZPOCET
| VV |  | Součet |  | 247.188 | [13 empty] | VV | 2 | 4 | -1 | 1 | ROZPOCET
| D | D7 | C.3.3.: Zemní práce - zásypy |  |  |  | 0 | [5 empty] | 0 |  | 0 |  | 0 | 1 | D | 0 |  |  |  | ROZPOCET | [6 empty] | 0
| D | D5 | 001: Zemní práce |  |  |  | 0 | [5 empty] | 0 |  | 0 |  | 0 | 1 | D | 1 |  |  |  | ROZPOCET | [6 empty] | 0
6 | K | 162301101 | Vodorovné přemístění do 500 m výkopku/sypaniny z horniny tř. 1 až 4 | m3 | 154.088 |  | 0 | CS ÚRS 2014 02 |  |  | základní |  |  | 0 | 0 | 0 | 0 | 4 | K | 2 |  |  |  | ROZPOCET | 0 | 0 | 0 | 0 | 0 | 1 | 0 | 4 | 9
| PP |  | Vodorovné přemístění výkopku nebo sypaniny po suchu na obvyklém dopravním prostředku, bez naložení výkopku, avšak se složením bez rozhrnutí z horniny tř. 1 až 4 na vzdálenost přes 50 do 500 m | [15 empty] | PP | 2
| VV |  | "Dovoz výkopku pro zpětný obsyp;" 154,088 |  | 154.088 | [13 empty] | VV | 2 | 2 | -1 | 0 | ROZPOCET
| VV |  | Součet |  | 154.088 | [13 empty] | VV | 2 | 4 | -1 | 1 | ROZPOCET
7 | K | 167101102 | Nakládání výkopku z hornin tř. 1 až 4 přes 100 m3 | m3 | 154.088 |  | 0 | CS ÚRS 2014 02 |  |  | základní |  |  | 0 | 0 | 0 | 0 | 4 | K | 2 |  |  |  | ROZPOCET | 0 | 0 | 0 | 0 | 0 | 1 | 0 | 4 | 10
| PP |  | Nakládání, skládání a překládání neulehlého výkopku nebo sypaniny nakládání, množství přes 100 m3, z hornin tř. 1 až 4 | [15 empty] | PP | 2
| VV |  | "Naložení výkopku pro zpětný obsyp;" 154,088 |  | 154.088 | [13 empty] | VV | 2 | 2 | -1 | 0 | ROZPOCET
| VV |  | Součet |  | 154.088 | [13 empty] | VV | 2 | 4 | -1 | 1 | ROZPOCET
8 | K | 175101201 | Obsypání objektů bez prohození sypaniny z hornin tř. 1 až 4 uloženým do 30 m od kraje objektu | m3 | 154.088 |  | 0 | CS ÚRS 2014 02 |  |  | základní |  |  | 0 | 0 | 0 | 0 | 4 | K | 2 |  |  |  | ROZPOCET | 0 | 0 | 0 | 0 | 0 | 1 | 0 | 4 | 11
| PP |  | Obsypání objektů sypaninou z vhodných hornin 1 až 4 nebo materiálem uloženým ve vzdálenosti do 30 m od vnějšího kraje objektu pro jakoukoliv míru zhutnění bez prohození sypaniny | [15 empty] | PP | 2
| VV |  | "Zpětný obsyp konstrukce OZ;" ((2,15+3,50)/2*1,25-(1,35*0,70+0,70*0,55))*70,0 |  | 154.0875 | [13 empty] | VV | 2 | 2 | -1 | 0 | ROZPOCET
| VV |  | Součet |  | 154.0875 | [13 empty] | VV | 2 | 4 | -1 | 1 | ROZPOCET
9 | K | 175101209 | Příplatek k obsypání objektu sypaninou uloženou do 30 m od kraje objektu za prohození sypaniny | m3 | 154.088 |  | 0 | CS ÚRS 2014 02 |  |  | základní |  |  | 0 | 0 | 0 | 0 | 4 | K | 2 |  |  |  | ROZPOCET | 0 | 0 | 0 | 0 | 0 | 1 | 0 | 4 | 12
| PP |  | Obsypání objektů sypaninou z vhodných hornin 1 až 4 nebo materiálem uloženým ve vzdálenosti do 30 m od vnějšího kraje objektu pro jakoukoliv míru zhutnění Příplatek k ceně za prohození sypaniny | [15 empty] | PP | 2
| D | D8 | C.4.1.: Vlastní opěrná zeď vč.základového pasu |  |  |  | 0 | [5 empty] | 0 |  | 37.1199 |  | 0 | 1 | D | 0 |  |  |  | ROZPOCET | [6 empty] | 0
| D | D9 | 002: Základy |  |  |  | 0 | [5 empty] | 0 |  | 0 |  | 0 | 1 | D | 1 |  |  |  | ROZPOCET | [6 empty] | 0
10 | K | 215901101 | Zhutnění podloží z hornin soudržných do 92% PS nebo nesoudržných sypkých I(d) do 0,8 | m2 | 150.5 |  | 0 | CS ÚRS 2014 02 |  |  | základní |  |  | 0 | 0 | 0 | 0 | 4 | K | 2 |  |  |  | ROZPOCET | 0 | 0 | 0 | 0 | 0 | 1 | 0 | 4 | 14
| PP |  | Zhutnění podloží pod násypy z rostlé horniny tř. 1 až 4 z hornin soudružných do 92 % PS a nesoudržných sypkých relativní ulehlosti I(d) do 0,8 | [15 empty] | PP | 2
| VV |  | "Celková plocha základové spáry;" 2,15*70,0 |  | 150.5 | [13 empty] | VV | 2 | 2 | -1 | 0 | ROZPOCET
| VV |  | Součet |  | 150.5 | [13 empty] | VV | 2 | 4 | -1 | 1 | ROZPOCET
| D | D10 | 003: Svislé konstrukce |  |  |  | 0 | [5 empty] | 0 |  | 37.0088 |  | 0 | 1 | D | 1 |  |  |  | ROZPOCET | [6 empty] | 0
11 | K | 317322611 | Římsy nebo žlabové římsy ze ŽB tř. C 30/37 | m3 | 14 |  | 0 | CS ÚRS 2014 02 |  |  | základní |  |  | 2.4533 | 34.3462 | 0 | 0 | 4 | K | 2 |  |  |  | ROZPOCET | 0 | 0 | 0 | 0 | 0 | 1 | 0 | 4 | 15
| PP |  | Římsy nebo žlabové římsy z betonu železového (bez výztuže) tř. C 30/37 | [15 empty] | PP | 2
| VV |  | "Římsa opěrné zdi;" 70,0*0,80*(0,225+0,275)/2 |  | 14 | [13 empty] | VV | 2 | 2 | -1 | 0 | ROZPOCET
| VV |  | Součet |  | 14 | [13 empty] | VV | 2 | 4 | -1 | 1 | ROZPOCET
12 | K | 317351105 | Zřízení bednění říms a žlabových říms v do 6 m | m2 | 31.5 |  | 0 | CS ÚRS 2014 02 |  |  | základní |  |  | 0.011206 | 0.35298 | 0 | 0 | 4 | K | 2 |  |  |  | ROZPOCET | 0 | 0 | 0 | 0 | 0 | 1 | 0 | 4 | 16
| PP |  | Bednění klenbových pásů, říms nebo překladů říms nebo žlabových říms včetně podpěrné konstrukce vzepřené nebo podepřené jakéhokoliv tvaru a délky vyložení, při výšce spodní hrany konstrukce do 6 m nad nejblíže nižší podlahou zřízení | [15 empty] | PP | 2
| VV |  | (0,10+0,25+0,10)*70,0 |  | 31.5 | [13 empty] | VV | 2 | 2 | -1 | 0 | ROZPOCET
| VV |  | Součet |  | 31.5 | [13 empty] | VV | 2 | 4 | -1 | 1 | ROZPOCET
13 | K | 317351106 | Odstranění bednění říms a žlabových říms v do 6 m | m2 | 31.5 |  | 0 | CS ÚRS 2014 02 |  |  | základní |  |  | 0 | 0 | 0 | 0 | 4 | K | 2 |  |  |  | ROZPOCET | 0 | 0 | 0 | 0 | 0 | 1 | 0 | 4 | 17
| PP |  | Bednění klenbových pásů, říms nebo překladů říms nebo žlabových říms včetně podpěrné konstrukce vzepřené nebo podepřené jakéhokoliv tvaru a délky vyložení, při výšce spodní hrany konstrukce do 6 m nad nejblíže nižší podlahou odstranění | [15 empty] | PP | 2
| VV |  | "Dtto jako zřízení;" 31,50 |  | 31.5 | [13 empty] | VV | 2 | 2 | -1 | 0 | ROZPOCET
| VV |  | Součet |  | 31.5 | [13 empty] | VV | 2 | 4 | -1 | 1 | ROZPOCET
14 | K | 317361016 | Výztuž říms opěrných zdí a valů z betonářské oceli 10 505 | t | 0.378 |  | 0 | CS ÚRS 2014 02 |  |  | základní |  |  | 1.0406 | 0.39334 | 0 | 0 | 4 | K | 2 |  |  |  | ROZPOCET | 0 | 0 | 0 | 0 | 0 | 1 | 0 | 4 | 18
| PP |  | Výztuž říms opěrných zdí a valů z oceli 10 505 (R) nebo BSt 500 | [15 empty] | PP | 2
| VV |  | "Kotvení římsy - 234xR12 (po 300mm) dl.1500mm + 10% prostřih;" 234*1,5*1,10*0,98/1000 |  | 0.37838 | [13 empty] | VV | 2 | 2 | -1 | 0 | ROZPOCET
| VV |  | Součet |  | 0.37838 | [13 empty] | VV | 2 | 4 | -1 | 1 | ROZPOCET
15 | K | 327321115 | Konstrukce opěrných zdí ze ŽB mrazuvzdorného tř. C 25/30 XF3 | m3 | 127.351 |  | 0 |  |  |  | základní |  |  | 0 | 0 | 0 | 0 | 4 | K | 2 |  |  |  | ROZPOCET | 0 | 0 | 0 | 0 | 0 | 1 | 0 | 4 | 19
| PP |  | Konstrukce opěrných zdí ze ŽB mrazuvzdorného tř. C 25/30 XF3 | [15 empty] | PP | 2
| P |  | Poznámka k položce: hráze rybníků apod. ( 832 16, 832 19) Příplatek k ceně za zvětšený přesun přes vymezenou největší dopravní vzdálenost Konstrukce opěrných zdí ze ŽB mrazuvzdorného tř. C 25/30 XF3 | [15 empty] | P | 2
| VV |  | "Základový pas 1350/700mm;" 70,0*1,35*0,70 |  | 66.15 | [13 empty] | VV | 2 | 2 | -1 | 0 | ROZPOCET
| VV |  | "Konstrukce opěrné zdi;" 70,0*0,70*(1,6+0,898)/2 |  | 61.201 | [13 empty] | VV | 2 | 2 | -1 | 0 | ROZPOCET
| VV |  | Součet |  | 127.351 | [13 empty] | VV | 2 | 4 | -1 | 1 | ROZPOCET
16 | K | 327351211 | Bednění opěrných zdí a valů svislých i skloněných zřízení | m2 | 276.499 |  | 0 | CS ÚRS 2014 02 |  |  | základní |  |  | 0.00251 | 0.69401 | 0 | 0 | 4 | K | 2 |  |  |  | ROZPOCET | 0 | 0 | 0 | 0 | 0 | 1 | 0 | 4 | 20
| PP |  | Bednění opěrných zdí a valů svislých i skloněných, výšky do 20 m zřízení | [15 empty] | PP | 2
| P |  | Poznámka k položce: hráze rybníků apod. ( 832 16, 832 19) Příplatek k ceně za zvětšený přesun přes vymezenou největší dopravní vzdálenost Bednění konstrukcí opěrných zdí rovinné | [15 empty] | P | 2
| VV |  | "Základový pas 1350/700mm;" (70,0*2+1,35*2)*0,70 |  | 99.89 | [13 empty] | VV | 2 | 2 | -1 | 0 | ROZPOCET
| VV |  | "Konstrukce opěrné zdi;" 70,0*(1,6+0,898)/2*2+1,6*0,70+0,898*0,70 |  | 176.6086 | [13 empty] | VV | 2 | 2 | -1 | 0 | ROZPOCET
| VV |  | Součet |  | 276.4986 | [13 empty] | VV | 2 | 4 | -1 | 1 | ROZPOCET
17 | K | 327351221 | Bednění opěrných zdí a valů svislých i skloněných odstranění | m2 | 276.499 |  | 0 | CS ÚRS 2014 02 |  |  | základní |  |  | 0 | 0 | 0 | 0 | 4 | K | 2 |  |  |  | ROZPOCET | 0 | 0 | 0 | 0 | 0 | 1 | 0 | 4 | 962203855
| PP |  | Bednění opěrných zdí a valů svislých i skloněných, výšky do 20 m odstranění | [15 empty] | PP | 2
| VV |  | "Dtto jako zřízení;" 276,499 |  | 276.499 | [13 empty] | VV | 2 | 2 | -1 | 0 | ROZPOCET
18 | K | 327361016 | Výztuž opěrných zdí a valů D nad 12 mm z betonářské oceli 10 505 | t | 1.168 |  | 0 | CS ÚRS 2014 02 |  |  | základní |  |  | 1.0465 | 1.2223 | 0 | 0 | 4 | K | 2 |  |  |  | ROZPOCET | 0 | 0 | 0 | 0 | 0 | 1 | 0 | 4 | 22
| PP |  | Výztuž opěrných zdí a valů průměru přes 12 mm, z oceli 10 505 (R) nebo BSt 500 | [15 empty] | PP | 2
| VV |  | "Výztuž pracovní spáry - 4xR16 v jedné řadě dl.1200mm/bm zdi + 10% prostřih;" 70,0*2*4*1,20*1,10*1,58/1000 |  | 1.1679 | [13 empty] | VV | 2 | 2 | -1 | 0 | ROZPOCET
| VV |  | Součet |  | 1.1679 | [13 empty] | VV | 2 | 4 | -1 | 1 | ROZPOCET
19 | K | Ag.C.4.1/003-01 | Dodávka a osazení PVC trubky DN100 dl.850mm - se stabilizací polohy v bednění před betonáží | kus | 14 |  | 0 |  |  |  | základní |  |  | 0 | 0 | 0 | 0 | 4 | K | 2 |  |  |  | ROZPOCET | 0 | 0 | 0 | 0 | 0 | 1 | 0 | 4 | 23
| PP |  | Dodávka a osazení PVC trubky DN100 dl.850mm - se stabilizací polohy v bednění před betonáží | [15 empty] | PP | 2
| VV |  | "Trubka pro odvedení vod z drenáže - po 5m v délce OZ;" 14 |  | 14 | [13 empty] | VV | 2 | 2 | -1 | 0 | ROZPOCET
| VV |  | Součet |  | 14 | [13 empty] | VV | 2 | 4 | -1 | 1 | ROZPOCET
| D | D11 | 006: Úpravy povrchu |  |  |  | 0 | [5 empty] | 0 |  | 0 |  | 0 | 1 | D | 1 |  |  |  | ROZPOCET | [6 empty] | 0
20 | K | 624601114 | Tmelení spár rozměrů 20x20 mm jiným tmelem | m | 31.184 |  | 0 |  |  |  | základní |  |  | 0 | 0 | 0 | 0 | 4 | K | 2 |  |  |  | ROZPOCET | 0 | 0 | 0 | 0 | 0 | 1 | 0 | 4 | 24
| PP |  | Tmelení spár rozměrů 20x20 mm jiným tmelem | [15 empty] | PP | 2
| P |  | Poznámka k položce: X Tmelení spár průřezu 20 x 20 mm, tmelem jiným (tmel ve specifikaci) | [15 empty] | P | 2
| VV |  | "Dilatace OZ po cca 8m (8ks dilatačních spár);" (0,70+(1,6+0,898)/2)*2*8 |  | 31.184 | [13 empty] | VV | 2 | 2 | -1 | 0 | ROZPOCET
| VV |  | Součet |  | 31.184 | [13 empty] | VV | 2 | 4 | -1 | 1 | ROZPOCET
| D | D12 | 009: Ostatní konstrukce a práce |  |  |  | 0 | [5 empty] | 0 |  | 0.009169 |  | 0 | 1 | D | 1 |  |  |  | ROZPOCET | [6 empty] | 0
21 | K | 953312122 | Vložky do svislých dilatačních spár z extrudovaných polystyrénových desek tl 20 mm | m2 | 14.554 |  | 0 | CS ÚRS 2014 02 |  |  | základní |  |  | 0.00063 | 0.009169 | 0 | 0 | 4 | K | 2 |  |  |  | ROZPOCET | 0 | 0 | 0 | 0 | 0 | 1 | 0 | 4 | 25
| PP |  | Vložky svislé do dilatačních spár z polystyrenových desek extrudovaných včetně dodání a osazení, v jakémkoliv zdivu přes 10 do 20 mm | [15 empty] | PP | 2
| VV |  | "Dilatace OZ po cca 8m (8ks dilatačních spár);" (1,35*0,70+0,70*(1,6+0,898)/2)*8 |  | 14.5544 | [13 empty] | VV | 2 | 2 | -1 | 0 | ROZPOCET
| VV |  | Součet |  | 14.5544 | [13 empty] | VV | 2 | 4 | -1 | 1 | ROZPOCET
| D | D13 | 099: Přesun hmot HSV |  |  |  | 0 | [5 empty] | 0 |  | 0 |  | 0 | 1 | D | 1 |  |  |  | ROZPOCET | [6 empty] | 0
22 | K | 998153131 | Přesun hmot pro samostatné zdi a valy zděné z cihel, kamene, tvárnic nebo monolitické v do 20 m | t | 398.25 |  | 0 | CS ÚRS 2014 02 |  |  | základní |  |  | 0 | 0 | 0 | 0 | 4 | K | 2 |  |  |  | ROZPOCET | 0 | 0 | 0 | 0 | 0 | 1 | 0 | 4 | 26
| PP |  | Přesun hmot pro zdi a valy samostatné se svislou nosnou konstrukcí zděnou nebo monolitickou betonovou tyčovou nebo plošnou vodorovná dopravní vzdálenost do 50 m, pro zdi výšky do 20 m | [15 empty] | PP | 2
| D | D14 | 783: Nátěry |  |  |  | 0 | [5 empty] | 0 |  | 0.10189 |  | 0 | 1 | D | 1 |  |  |  | ROZPOCET | [6 empty] | 0
23 | K | 783821114 | Nátěry syntetické omítek a betonových povrchů barva dražší lesklý povrch 2x základní a 2x email | m2 | 93 |  | 0 | CS ÚRS 2014 02 |  |  | základní |  |  | 0.0010956 | 0.10189 | 0 | 0 | 4 | K | 2 |  |  |  | ROZPOCET | 0 | 0 | 0 | 0 | 0 | 1 | 0 | 4 | 27
| PP |  | Nátěry omítek a betonových povrchů syntetické na vzduchu schnoucí dražšími barvami (např. Düfa, …) lesklý povrch 2x základní 2x email | [15 empty] | PP | 2
| VV |  | "Ochranný nátěr římsy;" 93,0 |  | 93 | [13 empty] | VV | 2 | 2 | -1 | 0 | ROZPOCET
| VV |  | Součet |  | 93 | [13 empty] | VV | 2 | 4 | -1 | 1 | ROZPOCET
| D | D15 | C.4.2.: Zábradelní svodidlo |  |  |  | 0 | [5 empty] | 0 |  | 3.5227 |  | 0 | 1 | D | 0 |  |  |  | ROZPOCET | [6 empty] | 0
| D | D12 | 009: Ostatní konstrukce a práce |  |  |  | 0 | [5 empty] | 0 |  | 3.5227 |  | 0 | 1 | D | 1 |  |  |  | ROZPOCET | [6 empty] | 0
24 | K | 911334111 | Svodidlo ocelové zábradelní zádržnosti H2 typ ZSNH4/H2 kotvené do římsy bez výplně | m | 68 |  | 0 | CS ÚRS 2014 02 |  |  | základní |  |  | 0.051 | 3.468 | 0 | 0 | 4 | K | 2 |  |  |  | ROZPOCET | 0 | 0 | 0 | 0 | 0 | 1 | 0 | 4 | 29
| PP |  | Zábradelní svodidla ocelová s osazením sloupků kotvením do římsy, se svodnicí úrovně zádržnosti H2 ZSNH4/H2 bez výplně | [15 empty] | PP | 2
| VV |  | "Celková délka svodidla;" 68,0 |  | 68 | [13 empty] | VV | 2 | 2 | -1 | 0 | ROZPOCET
| VV |  | Součet |  | 68 | [13 empty] | VV | 2 | 4 | -1 | 1 | ROZPOCET
25 | K | 911339211 | Příplatek za ukončení svodidla | kus | 2 |  | 0 |  |  |  | základní |  |  | 0 | 0 | 0 | 0 | 4 | K | 2 |  |  |  | ROZPOCET | 0 | 0 | 0 | 0 | 0 | 1 | 0 | 4 | 30
| PP |  | Příplatek za ukončení svodidla | [15 empty] | PP | 2
26 | K | 953961215 | Kotvy chemickou patronou M 20 hl 170 mm do betonu, ŽB nebo kamene s vyvrtáním otvoru | kus | 140 |  | 0 | CS ÚRS 2014 02 |  |  | základní |  |  | 6.0647e-05 | 0.0084906 | 0 | 0 | 4 | K | 2 |  |  |  | ROZPOCET | 0 | 0 | 0 | 0 | 0 | 1 | 0 | 4 | 31
| PP |  | Kotvy chemické s vyvrtáním otvoru do betonu, železobetonu nebo tvrdého kamene chemická patrona, velikost M 20, hloubka 170 mm | [15 empty] | PP | 2
| VV |  | "Kotvení zábradelního svodidla - 4ks/patní plech;" 4*35 |  | 140 | [13 empty] | VV | 2 | 2 | -1 | 0 | ROZPOCET
| VV |  | Součet |  | 140 | [13 empty] | VV | 2 | 4 | -1 | 1 | ROZPOCET
27 | K | 953965141 | Kotevní šroub pro chemické kotvy M 20 dl 240 mm | kus | 140 |  | 0 | CS ÚRS 2014 02 |  |  | základní |  |  | 0.00033 | 0.0462 | 0 | 0 | 4 | K | 2 |  |  |  | ROZPOCET | 0 | 0 | 0 | 0 | 0 | 1 | 0 | 4 | 32
| PP |  | Kotvy chemické s vyvrtáním otvoru kotevní šrouby pro chemické kotvy, velikost M 20, délka 240 mm | [15 empty] | PP | 2
| VV |  | "Kotvení zábradelního svodidla - 4ks/patní plech;" 4*35 |  | 140 | [13 empty] | VV | 2 | 2 | -1 | 0 | ROZPOCET
| VV |  | Součet |  | 140 | [13 empty] | VV | 2 | 4 | -1 | 1 | ROZPOCET
| D | D13 | 099: Přesun hmot HSV |  |  |  | 0 | [5 empty] | 0 |  | 0 |  | 0 | 1 | D | 1 |  |  |  | ROZPOCET | [6 empty] | 0
28 | K | 998153131 | Přesun hmot pro samostatné zdi a valy zděné z cihel, kamene, tvárnic nebo monolitické v do 20 m | t | 5.182 |  | 0 | CS ÚRS 2014 02 |  |  | základní |  |  | 0 | 0 | 0 | 0 | 4 | K | 2 |  |  |  | ROZPOCET | 0 | 0 | 0 | 0 | 0 | 1 | 0 | 4 | 33
| PP |  | Přesun hmot pro zdi a valy samostatné se svislou nosnou konstrukcí zděnou nebo monolitickou betonovou tyčovou nebo plošnou vodorovná dopravní vzdálenost do 50 m, pro zdi výšky do 20 m | [15 empty] | PP | 2
| D | D16 | C.4.3.: Provozní prvky odvodnění OZ |  |  |  | 0 | [5 empty] | 0 |  | 36.5655 |  | 0 | 1 | D | 0 |  |  |  | ROZPOCET | [6 empty] | 0
| D | D9 | 002: Základy |  |  |  | 0 | [5 empty] | 0 |  | 0.034272 |  | 0 | 1 | D | 1 |  |  |  | ROZPOCET | [6 empty] | 0
29 | K | 212755214 | Trativody z drenážních trubek plastových flexibilních D 100 mm bez lože | m | 70 |  | 0 | CS ÚRS 2014 02 |  |  | základní |  |  | 0.0004896 | 0.034272 | 0 | 0 | 4 | K | 2 |  |  |  | ROZPOCET | 0 | 0 | 0 | 0 | 0 | 1 | 0 | 4 | 35
| PP |  | Trativody bez lože z drenážních trubek plastových flexibilních D 100 mm | [15 empty] | PP | 2
| VV |  | "Drenáž OZ;" 70,0 |  | 70 | [13 empty] | VV | 2 | 2 | -1 | 0 | ROZPOCET
| VV |  | Součet |  | 70 | [13 empty] | VV | 2 | 4 | -1 | 1 | ROZPOCET
| D | D10 | 003: Svislé konstrukce |  |  |  | 0 | [5 empty] | 0 |  | 36.5312 |  | 0 | 1 | D | 1 |  |  |  | ROZPOCET | [6 empty] | 0
30 | K | 327501111 | Výplň za opěrami a protimrazové klíny z kameniva drceného nebo těženého | m3 | 17.5 |  | 0 | CS ÚRS 2014 02 |  |  | základní |  |  | 2.0875 | 36.5312 | 0 | 0 | 4 | K | 2 |  |  |  | ROZPOCET | 0 | 0 | 0 | 0 | 0 | 1 | 0 | 4 | 36
| PP |  | Výplň za opěrami a protimrazové klíny z kameniva drceného nebo těženého se zhutněním | [15 empty] | PP | 2
| VV |  | "Kamenná rovnanina kolem drenážního potrubí;" 0,50*0,50*70,0 |  | 17.5 | [13 empty] | VV | 2 | 2 | -1 | 0 | ROZPOCET
| VV |  | Součet |  | 17.5 | [13 empty] | VV | 2 | 4 | -1 | 1 | ROZPOCET
31 | K | 327591111 | Zřízení výplně za opěrami a protimrazové klíny z jílu | m3 | 23.8 |  | 0 | CS ÚRS 2014 02 |  |  | základní |  |  | 0 | 0 | 0 | 0 | 4 | K | 2 |  |  |  | ROZPOCET | 0 | 0 | 0 | 0 | 0 | 1 | 0 | 4 | 37
| PP |  | Zřízení výplně a protimrazových klínů za opěrami z jílu včetně zhutnění | [15 empty] | PP | 2
| VV |  | "Jílové těsnění pod drenážním potrubím;" 1,70*0,20*70,0 |  | 23.8 | [13 empty] | VV | 2 | 2 | -1 | 0 | ROZPOCET
| VV |  | Součet |  | 23.8 | [13 empty] | VV | 2 | 4 | -1 | 1 | ROZPOCET
| D | D13 | 099: Přesun hmot HSV |  |  |  | 0 | [5 empty] | 0 |  | 0 |  | 0 | 1 | D | 1 |  |  |  | ROZPOCET | [6 empty] | 0
32 | K | 998153131 | Přesun hmot pro samostatné zdi a valy zděné z cihel, kamene, tvárnic nebo monolitické v do 20 m | t | 36.434 |  | 0 | CS ÚRS 2014 02 |  |  | základní |  |  | 0 | 0 | 0 | 0 | 4 | K | 2 |  |  |  | ROZPOCET | 0 | 0 | 0 | 0 | 0 | 1 | 0 | 4 | 38
| PP |  | Přesun hmot pro zdi a valy samostatné se svislou nosnou konstrukcí zděnou nebo monolitickou betonovou tyčovou nebo plošnou vodorovná dopravní vzdálenost do 50 m, pro zdi výšky do 20 m | [15 empty] | PP | 2
| D | D17 | C.4.4.: Oplocení |  |  |  | 0 | [5 empty] | 0 |  | 8.6572 |  | 0 | 1 | D | 0 |  |  |  | ROZPOCET | [6 empty] | 0
| D | D5 | 001: Zemní práce |  |  |  | 0 | [5 empty] | 0 |  | 0 |  | 0 | 1 | D | 1 |  |  |  | ROZPOCET | [6 empty] | 0
33 | K | 131203101 | Hloubení jam ručním nebo pneum nářadím v soudržných horninách tř. 3 | m3 | 1.875 |  | 0 | CS ÚRS 2014 02 |  |  | základní |  |  | 0 | 0 | 0 | 0 | 4 | K | 2 |  |  |  | ROZPOCET | 0 | 0 | 0 | 0 | 0 | 1 | 0 | 4 | 40
| PP |  | Hloubení zapažených i nezapažených jam ručním nebo pneumatickým nářadím s urovnáním dna do předepsaného profilu a spádu v horninách tř. 3 soudržných | [15 empty] | PP | 2
| VV |  | "Hloubení jamek pro patky oplocení;" ((0,30*0,30+0,40*0,40)/2*0,60)*25 |  | 1.875 | [13 empty] | VV | 2 | 2 | -1 | 0 | ROZPOCET
| VV |  | Součet |  | 1.875 | [13 empty] | VV | 2 | 4 | -1 | 1 | ROZPOCET
34 | K | 131203109 | Příplatek za lepivost u hloubení jam ručním nebo pneum nářadím v hornině tř. 3 | m3 | 1.875 |  | 0 | CS ÚRS 2014 02 |  |  | základní |  |  | 0 | 0 | 0 | 0 | 4 | K | 2 |  |  |  | ROZPOCET | 0 | 0 | 0 | 0 | 0 | 1 | 0 | 4 | 41
| PP |  | Hloubení zapažených i nezapažených jam ručním nebo pneumatickým nářadím s urovnáním dna do předepsaného profilu a spádu v horninách tř. 3 Příplatek k cenám za lepivost horniny tř. 3 | [15 empty] | PP | 2
| D | D9 | 002: Základy |  |  |  | 0 | [5 empty] | 0 |  | 4.285 |  | 0 | 1 | D | 1 |  |  |  | ROZPOCET | [6 empty] | 0
35 | K | 275313511 | Základové patky z betonu tř. C 12/15 | m3 | 1.875 |  | 0 | CS ÚRS 2014 02 |  |  | základní |  |  | 2.2563 | 4.2306 | 0 | 0 | 4 | K | 2 |  |  |  | ROZPOCET | 0 | 0 | 0 | 0 | 0 | 1 | 0 | 4 | 42
| PP |  | Základy z betonu prostého patky a bloky z betonu kamenem neprokládaného tř. C 12/15 | [15 empty] | PP | 2
| VV |  | "Základové patky sloupků oplocení;" 1,875 |  | 1.875 | [13 empty] | VV | 2 | 2 | -1 | 0 | ROZPOCET
| VV |  | Součet |  | 1.875 | [13 empty] | VV | 2 | 4 | -1 | 1 | ROZPOCET
36 | K | 275353102 | Bednění kotevních otvorů v základových patkách průřezu do 0,01 m2 hl 0,5 m | kus | 25 |  | 0 | CS ÚRS 2014 02 |  |  | základní |  |  | 0.0021726 | 0.054316 | 0 | 0 | 4 | K | 2 |  |  |  | ROZPOCET | 0 | 0 | 0 | 0 | 0 | 1 | 0 | 4 | 43
| PP |  | Bednění kotevních otvorů a prostupů v základových konstrukcích v patkách včetně polohového zajištění a odbednění, popř. ztraceného bednění z pletiva apod. průřezu do 0,01 m2, hl. přes 0,25 do 0,50 m | [15 empty] | PP | 2
| VV |  | "Kotevní otvor v základové patky pro osazení plotového sloupku;" 25 |  | 25 | [13 empty] | VV | 2 | 2 | -1 | 0 | ROZPOCET
| VV |  | Součet |  | 25 | [13 empty] | VV | 2 | 4 | -1 | 1 | ROZPOCET
| D | D10 | 003: Svislé konstrukce |  |  |  | 0 | [5 empty] | 0 |  | 4.3723 |  | 0 | 1 | D | 1 |  |  |  | ROZPOCET | [6 empty] | 0
37 | K | 338171123 | Osazování sloupků a vzpěr plotových ocelových v 2,60 m se zabetonováním | kus | 25 |  | 0 | CS ÚRS 2014 02 |  |  | základní |  |  | 0.17489 | 4.3723 | 0 | 0 | 4 | K | 2 |  |  |  | ROZPOCET | 0 | 0 | 0 | 0 | 0 | 1 | 0 | 4 | 44
| PP |  | Osazování sloupků a vzpěr plotových ocelových trubkových nebo profilovaných výšky do 2,60 m se zabetonováním (tř. C 25/30) do 0,08 m3 do připravených jamek | [15 empty] | PP | 2
| P |  | Poznámka k položce: X Osazování sloupků a vzpěr plotových ocelových trubkových nebo profilovaných výšky do 2,60 m se zabetonováním (tř. C 25/30) do 0,05 m3 do připravených jamek | [15 empty] | P | 2
| VV |  | 25 |  | 25 | [13 empty] | VV | 2 | 2 | -1 | 0 | ROZPOCET
| VV |  | Součet |  | 25 | [13 empty] | VV | 2 | 4 | -1 | 1 | ROZPOCET
38 | M | MAT 4.4/003-01 | Sloupek ocelový z trubky D/tl.=57/3,0mm dl.2650mm - vč.povrchové úpravy a zavíčkování | ks | 25 |  | 0 |  |  |  | základní |  |  | 0 | 0 | 0 | 0 | 8 | M | 2 |  |  |  | ROZPOCET | 0 | 0 | 0 | 0 | 0 | 1 | 0 | 4 | 45
| PP |  | Sloupek ocelový z trubky D/tl.=57/3,0mm dl.2650mm - vč.povrchové úpravy a zavíčkování | [15 empty] | PP | 2
| D | D13 | 099: Přesun hmot HSV |  |  |  | 0 | [5 empty] | 0 |  | 0 |  | 0 | 1 | D | 1 |  |  |  | ROZPOCET | [6 empty] | 0
39 | K | 998153131 | Přesun hmot pro samostatné zdi a valy zděné z cihel, kamene, tvárnic nebo monolitické v do 20 m | t | 7.309 |  | 0 | CS ÚRS 2014 02 |  |  | základní |  |  | 0 | 0 | 0 | 0 | 4 | K | 2 |  |  |  | ROZPOCET | 0 | 0 | 0 | 0 | 0 | 1 | 0 | 4 | 46
| PP |  | Přesun hmot pro zdi a valy samostatné se svislou nosnou konstrukcí zděnou nebo monolitickou betonovou tyčovou nebo plošnou vodorovná dopravní vzdálenost do 50 m, pro zdi výšky do 20 m | [15 empty] | PP | 2
| D | D18 | 767: Konstrukce zámečnické |  |  |  | 0 | [5 empty] | 0 |  | 0 |  | 0 | 1 | D | 1 |  |  |  | ROZPOCET | [6 empty] | 0
40 | K | 767911130 | Montáž oplocení do 15° sklonu svahu, strojové pletivo s napínacími dráty, výšky do 2,0 m | m | 75 |  | 0 |  |  |  | základní |  |  | 0 | 0 | 0 | 0 | 4 | K | 2 |  |  |  | ROZPOCET | 0 | 0 | 0 | 0 | 0 | 1 | 0 | 4 | 47
| PP |  | Montáž oplocení do 15° sklonu svahu, strojové pletivo s napínacími dráty, výšky do 2,0 m | [15 empty] | PP | 2
| P |  | Poznámka k položce: Montáž oplocení do 15 st. sklonu svahu strojového pletiva s napínacími dráty přes 1,6 do 2,0 m | [15 empty] | P | 2
| VV |  | "Celková délka oplocení;" 75,0 |  | 75 | [13 empty] | VV | 2 | 2 | -1 | 0 | ROZPOCET
| VV |  | Součet |  | 75 | [13 empty] | VV | 2 | 4 | -1 | 1 | ROZPOCET
41 | K | 998767201 | Přesun hmot procentní pro zámečnické konstrukce v objektech v do 6 m | % |  |  | 0 | CS ÚRS 2014 02 |  |  | základní |  |  | 0 | 0 | 0 | 0 | 4 | K | 2 |  |  |  | ROZPOCET | 0 | 0 | 0 | 0 | 0 | 1 | 0 | 4 | 48
| PP |  | Přesun hmot pro zámečnické konstrukce stanovený procentní sazbou z ceny vodorovná dopravní vzdálenost do 50 m v objektech výšky do 6 m | [15 empty] | PP | 2
42 | M | MAT 08/767-01 | Plotové pletivo 4-hranné 50x50/1,8x2,5mm, polastované, š.2000mm - se zapleteným napínacím drátem / 25bm/balení | kpl | 4 |  | 0 |  |  |  | základní |  |  | 0 | 0 | 0 | 0 | 8 | M | 2 |  |  |  | ROZPOCET | 0 | 0 | 0 | 0 | 0 | 1 | 0 | 4 | 49
| PP |  | Plotové pletivo 4-hranné 50x50/1,8x2,5mm, polastované, š.2000mm - se zapleteným napínacím drátem / 25bm/balení | [15 empty] | PP | 2

## SO 106a - Vedlejší a osta...
| List obsahuje: |  | 1) Krycí list soupisu | 2) Rekapitulace |  |  | 3) Soupis prací | Zpět na list: | Rekapitulace stavby
[9 empty] | >> skryté sloupce << | [9 empty] | {E31C986B-36B6-42FD-9D6B-4AF4C76AD4B8}
2
| KRYCÍ LIST SOUPISU | [8 empty] | v --- níže se nacházejí doplnkové a pomocné údaje k sestavám --- v | [8 empty] | False
Stavba:
2720 Obnovení silnice III-2565 Most - Mariánské Radčice
Objekt:
11 - SO 106 - Opěrná zeď
Soupis:
SO 106a - Vedlejší a ostatní náklady
| KSO: |  |  |  |  | CC-CZ:
| Místo: |  |  |  |  | Datum: | 02.09.2014
| Zadavatel: |  |  |  |  | IČ:
|  | Statutární město Most |  |  |  | DIČ:
| Uchazeč: |  |  |  |  | IČ:
DIČ:
| Projektant: |  |  |  |  | IČ: | 46708456
|  | Báňské projekty Teplice a.s. |  |  |  | DIČ:
Poznámka:
| Cena bez DPH | [5 empty] | 0
|  |  | Základ daně |  |  | Sazba daně | Výše daně
| DPH | základní | 0 |  |  | 21% | 0
|  | snížená | 0 |  |  | 15% | 0
|  | zákl. přenesená | 0 |  |  | 21% | 0
|  | sníž. přenesená | 0 |  |  | 15% | 0
|  | nulová | 0 |  |  | 0% | 0
| Cena s DPH |  |  | v | CZK |  | 0
REKAPITULACE ČLENĚNÍ SOUPISU PRACÍ
Stavba:
2720 Obnovení silnice III-2565 Most - Mariánské Radčice
Objekt:
11 - SO 106 - Opěrná zeď
Soupis:
SO 106a - Vedlejší a ostatní náklady
Místo: | [5 empty] | Datum: | 02.09.2014
Zadavatel: |  |  | Statutární město Most |  |  | Projektant: | Báňské projekty Teplice a.s.
Uchazeč:
Kód dílu - Popis | [6 empty] | Cena celkem [CZK]
Náklady soupisu celkem | [6 empty] | 0 | [12 empty] | -1
| D1 - C.1.: Projektové práce | [5 empty] | 0
| D2 - 000: Společné práce | [5 empty] | 0
| D3 - C.2.: Geotechnický dozor | [5 empty] | 0
| D2 - 000: Společné práce | [5 empty] | 0
| D4 - C.3.1.: Zemní práce - výkopy | [5 empty] | 0
| D6 - VRN: Vedlejší rozpočtové náklady | [5 empty] | 0
| D7 - C.3.3.: Zemní práce - zásypy | [5 empty] | 0
| D6 - VRN: Vedlejší rozpočtové náklady | [5 empty] | 0
| D8 - C.4.1.: Vlastní opěrná zeď vč.základového pasu | [5 empty] | 0
| D6 - VRN: Vedlejší rozpočtové náklady | [5 empty] | 0
| D15 - C.4.2.: Zábradelní svodidlo | [5 empty] | 0
| D6 - VRN: Vedlejší rozpočtové náklady | [5 empty] | 0
| D16 - C.4.3.: Provozní prvky odvodnění OZ | [5 empty] | 0
| D6 - VRN: Vedlejší rozpočtové náklady | [5 empty] | 0
| D17 - C.4.4.: Oplocení | [5 empty] | 0
| D6 - VRN: Vedlejší rozpočtové náklady | [5 empty] | 0
SOUPIS PRACÍ
Stavba:
2720 Obnovení silnice III-2565 Most - Mariánské Radčice
Objekt:
11 - SO 106 - Opěrná zeď
Soupis:
SO 106a - Vedlejší a ostatní náklady
Místo: | [5 empty] | Datum: | 02.09.2014
Zadavatel: |  |  | Statutární město Most |  |  | Projektant: | Báňské projekty Teplice a.s.
Uchazeč:
PČ | Typ | Kód | Popis | MJ | Množství | J.cena [CZK] | Cena celkem [CZK] | Cenová soustava |  | Poznámka | DPH | J. Nh [h] | Nh celkem [h] | J. hmotnost [t] | Hmotnost celkem [t] | J. suť [t] | Suť Celkem [t]
Náklady soupisu celkem | [6 empty] | 0 | [5 empty] | 0 |  | 0 |  | 0 |  | D | -1 | [7 empty] | 0
| D | D1 | C.1.: Projektové práce |  |  |  | 0 | [5 empty] | 0 |  | 0 |  | 0 | 1 | D | 0 | ROZPOCET | [6 empty] | 0
| D | D2 | 000: Společné práce |  |  |  | 0 | [5 empty] | 0 |  | 0 |  | 0 | 1 | D | 1 | ROZPOCET | [6 empty] | 0
1 | K | Ag.C 01/001-01 | Vypracování realizační dokumentace stavby | hod. | 40 |  | 0 |  |  |  | základní |  |  | 0 | 0 | 0 | 0 | 4 | K | 2 | ROZPOCET | 0 | 0 | 0 | 0 | 0 | 1 | 0 | 4 | 1
| PP |  | Vypracování realizační dokumentace stavby | [15 empty] | PP | 2
| D | D3 | C.2.: Geotechnický dozor |  |  |  | 0 | [5 empty] | 0 |  | 0 |  | 0 | 1 | D | 0 | ROZPOCET | [6 empty] | 0
| D | D2 | 000: Společné práce |  |  |  | 0 | [5 empty] | 0 |  | 0 |  | 0 | 1 | D | 1 | ROZPOCET | [6 empty] | 0
2 | K | Ag.C 01/002-02 | Výkon geotechnického dozoru | hod. | 10 |  | 0 |  |  |  | základní |  |  | 0 | 0 | 0 | 0 | 4 | K | 2 | ROZPOCET | 0 | 0 | 0 | 0 | 0 | 1 | 0 | 4 | 2
| PP |  | Výkon geotechnického dozoru | [15 empty] | PP | 2
| D | D4 | C.3.1.: Zemní práce - výkopy |  |  |  | 0 | [5 empty] | 0 |  | 0 |  | 0 | 1 | D | 0 | ROZPOCET | [6 empty] | 0
| D | D6 | VRN: Vedlejší rozpočtové náklady |  |  |  | 0 | [5 empty] | 0 |  | 0 |  | 0 | 1 | D | 1 | ROZPOCET | [6 empty] | 0
3 | K | 07 | Zařízení staveniště | % |  |  | 0 |  |  |  | základní |  |  | 0 | 0 | 0 | 0 | 4 | K | 2 | ROZPOCET | 0 | 0 | 0 | 0 | 0 | 1 | 0 | 4 | 8
| PP |  | Zařízení staveniště | [15 empty] | PP | 2
| D | D7 | C.3.3.: Zemní práce - zásypy |  |  |  | 0 | [5 empty] | 0 |  | 0 |  | 0 | 1 | D | 0 | ROZPOCET | [6 empty] | 0
| D | D6 | VRN: Vedlejší rozpočtové náklady |  |  |  | 0 | [5 empty] | 0 |  | 0 |  | 0 | 1 | D | 1 | ROZPOCET | [6 empty] | 0
4 | K | 07 | Zařízení staveniště | % |  |  | 0 |  |  |  | základní |  |  | 0 | 0 | 0 | 0 | 4 | K | 2 | ROZPOCET | 0 | 0 | 0 | 0 | 0 | 1 | 0 | 4 | 13
| PP |  | Zařízení staveniště | [15 empty] | PP | 2
| D | D8 | C.4.1.: Vlastní opěrná zeď vč.základového pasu |  |  |  | 0 | [5 empty] | 0 |  | 0 |  | 0 | 1 | D | 0 | ROZPOCET | [6 empty] | 0
| D | D6 | VRN: Vedlejší rozpočtové náklady |  |  |  | 0 | [5 empty] | 0 |  | 0 |  | 0 | 1 | D | 1 | ROZPOCET | [6 empty] | 0
5 | K | 07 | Zařízení staveniště | % |  |  | 0 |  |  |  | základní |  |  | 0 | 0 | 0 | 0 | 4 | K | 2 | ROZPOCET | 0 | 0 | 0 | 0 | 0 | 1 | 0 | 4 | 28
| PP |  | Zařízení staveniště | [15 empty] | PP | 2
| D | D15 | C.4.2.: Zábradelní svodidlo |  |  |  | 0 | [5 empty] | 0 |  | 0 |  | 0 | 1 | D | 0 | ROZPOCET | [6 empty] | 0
| D | D6 | VRN: Vedlejší rozpočtové náklady |  |  |  | 0 | [5 empty] | 0 |  | 0 |  | 0 | 1 | D | 1 | ROZPOCET | [6 empty] | 0
6 | K | 07 | Zařízení staveniště | % |  |  | 0 |  |  |  | základní |  |  | 0 | 0 | 0 | 0 | 4 | K | 2 | ROZPOCET | 0 | 0 | 0 | 0 | 0 | 1 | 0 | 4 | 34
| PP |  | Zařízení staveniště | [15 empty] | PP | 2
| D | D16 | C.4.3.: Provozní prvky odvodnění OZ |  |  |  | 0 | [5 empty] | 0 |  | 0 |  | 0 | 1 | D | 0 | ROZPOCET | [6 empty] | 0
| D | D6 | VRN: Vedlejší rozpočtové náklady |  |  |  | 0 | [5 empty] | 0 |  | 0 |  | 0 | 1 | D | 1 | ROZPOCET | [6 empty] | 0
7 | K | 07 | Zařízení staveniště | % |  |  | 0 |  |  |  | základní |  |  | 0 | 0 | 0 | 0 | 4 | K | 2 | ROZPOCET | 0 | 0 | 0 | 0 | 0 | 1 | 0 | 4 | 39
| PP |  | Zařízení staveniště | [15 empty] | PP | 2
| D | D17 | C.4.4.: Oplocení |  |  |  | 0 | [5 empty] | 0 |  | 0 |  | 0 | 1 | D | 0 | ROZPOCET | [6 empty] | 0
| D | D6 | VRN: Vedlejší rozpočtové náklady |  |  |  | 0 | [5 empty] | 0 |  | 0 |  | 0 | 1 | D | 1 | ROZPOCET | [6 empty] | 0
8 | K | 07 | Zařízení staveniště | % |  |  | 0 |  |  |  | základní |  |  | 0 | 0 | 0 | 0 | 4 | K | 2 | ROZPOCET | 0 | 0 | 0 | 0 | 0 | 1 | 0 | 4 | 50
| PP |  | Zařízení staveniště | [15 empty] | PP | 2