## Rekapitulace stavby
Export VZ |  | List obsahuje: |  |  |  |  | 1) Rekapitulace stavby |  |  | 2) Rekapitulace objektů stavby a soupisů prací | [16 empty] | 3.0 | ODOM |  |  |  |  | False | False | {EA038C5B-604F-462B-9222-6C9D4E49DF48}
[18 empty] | >> skryté sloupce << | [13 empty] | 0,01 | 21
[32 empty] | 0,01 | 15
|  | REKAPITULACE STAVBY | [16 empty] | v --- níže se nacházejí doplnkové a pomocné údaje k sestavám --- v | [11 empty] | Návod na vyplnění | 0,001
|  | Kód: |  |  |  |  | 2720 | [23 empty] | Měnit lze pouze buňky se žlutým podbarvením! 1) v Rekapitulaci stavby vyplňte údaje o Uchazeči (přenesou se do ostatních sestav i v jiných listech) 2) na vybraných listech vyplňte v sestavě Soupis prací ceny u položek Podrobnosti k vyplnění naleznete na poslední záložce s Pokyny pro vyplnění | 0,01
|  | Stavba: |  |  |  |  | 2720 Obnovení silnice III-2565 Most - Mariánské Radčice | [24 empty] | 0,1
|  | KSO: | [11 empty] | CC-CZ: | [17 empty] | 1
|  | Místo: | [11 empty] | Datum: |  | 30.07.2014 | [15 empty] | 10
0,01
|  | Zadavatel: | [11 empty] | IČ: | [17 empty] | 0,1
|  |  | Statutární město Most | [10 empty] | DIČ: | [17 empty] | 0,1
0,1
|  | Uchazeč: | [11 empty] | IČ: |  | Vyplň údaj | [15 empty] | 0,1
|  |  | Vyplň údaj | [10 empty] | DIČ: |  | Vyplň údaj | [15 empty] | 0,01
True
|  | Projektant: | [11 empty] | IČ: |  | 46708456 | [15 empty] | True
|  |  | Báňské projekty Teplice a.s. | [10 empty] | DIČ: | [17 empty] | False
0,01
|  | Poznámka: | [29 empty] | 0,01
False
|  | Cena bez DPH | [11 empty] | 0
[8 empty] | Sazba daně |  | Základ daně |  |  |  | Výše daně
|  | DPH |  | základní |  |  |  | 21% |  | 0 |  |  |  | 0
|  |  |  | snížená |  |  |  | 15% |  | 0 |  |  |  | 0
|  |  |  | zákl. přenesená |  |  |  | 21% |  | 0 |  |  |  | 0
|  |  |  | sníž. přenesená |  |  |  | 15% |  | 0 |  |  |  | 0
|  |  |  | nulová |  |  |  | 0% |  | 0 |  |  |  | 0
|  | Cena s DPH | [6 empty] | v |  | CZK |  |  | 0
REKAPITULACE OBJEKTŮ STAVBY A SOUPISŮ PRACÍ
| Kód: | [6 empty] | 2720
| Stavba: | [6 empty] | 2720 Obnovení silnice III-2565 Most - Mariánské Radčice
| Místo: | [11 empty] | Datum: |  | 30.07.2014
| Zadavatel: | [6 empty] | Statutární město Most |  |  |  |  | Projektant: |  | Báňské projekty Teplice a.s. |  |  |  | Informatívní údaje z listů zakázek
Uchazeč:
| Kód |  |  |  | Objekt, Soupis prací | [6 empty] | Cena bez DPH [CZK] |  |  |  | Cena s DPH [CZK] | Typ |  | z toho Ostat. náklady [CZK] | DPH [CZK] | Normohodiny [h] | DPH základní [CZK] | DPH snížená [CZK] | DPH základní přenesená [CZK] | DPH snížená přenesená [CZK] | Základna DPH základní | Základna DPH snížená | Základna DPH zákl. přenesená | Základna DPH sníž. přenesená | Základna DPH nulová
| Náklady stavby celkem | [10 empty] | 0 |  |  |  | 0 |  |  | 0 | 0 | 0 | 0 | 0 | 0 | 0 | 0 | 0 | 0 | 0 | 0 |  | D | 0 | ###NOIMPORT### | IMPORT | {EA038C5B-604F-462B-9222-6C9D4E49DF48} | {00000000-0000-0000-0000-000000000000}
|  | SO 107 |  |  |  | SO 107 - Obnova povrchu stáv.komunikace km 4,958 74 - 5,775 48 | [5 empty] | 0 |  |  |  | 0 | STA |  | 0 | 0 | 0 | 0 | 0 | 0 | 0 | 0 | 0 | 0 | 0 | 0 |  | D | 1 | ###NOIMPORT### | IMPORT | {1447B3CB-BA2C-4AE9-A02E-8D080F32D8FC} | {EA038C5B-604F-462B-9222-6C9D4E49DF48} | 822 2611 | 2
/ |  |  | SO 107 |  |  |  | Obnova povrchu stáv.komunikace km 4,958 74 - 5,775 48 |  |  |  |  | 0 |  |  |  | 0 | Soupis |  | 0 | 0 | 0 | 0 | 0 | 0 | 0 | 0 | 0 | 0 | 0 | 0 |  |  | 2 |  | IMPORT | {EB6C5251-7E65-4607-9AB4-4D3305A4FDA8} | {1447B3CB-BA2C-4AE9-A02E-8D080F32D8FC} | 822 2611
/ |  |  | SO 107a |  |  |  | Vedlejší a ostatní náklady |  |  |  |  | 0 |  |  |  | 0 | Soupis |  | 0 | 0 | 0 | 0 | 0 | 0 | 0 | 0 | 0 | 0 | 0 | 0 |  |  | 2 |  | IMPORT | {87F02CB9-35F0-4C31-9F70-201852C5F5BB} | {1447B3CB-BA2C-4AE9-A02E-8D080F32D8FC} | 822 2611

## SO 107 - Obnova povrchu s...
| List obsahuje: |  | 1) Krycí list soupisu | 2) Rekapitulace |  |  | 3) Soupis prací | Zpět na list: | Rekapitulace stavby
[9 empty] | >> skryté sloupce << | [9 empty] | {EB6C5251-7E65-4607-9AB4-4D3305A4FDA8}
2
| KRYCÍ LIST SOUPISU | [8 empty] | v --- níže se nacházejí doplnkové a pomocné údaje k sestavám --- v | [8 empty] | False
Stavba:
2720 Obnovení silnice III-2565 Most - Mariánské Radčice
Objekt:
SO 107 - SO 107 - Obnova povrchu stáv.komunikace km 4,958 74 - 5,775 48
Soupis:
SO 107 - Obnova povrchu stáv.komunikace km 4,958 74 - 5,775 48
| KSO: |  | 822 2611 |  |  | CC-CZ:
| Místo: |  |  |  |  | Datum: | 30.07.2014
| Zadavatel: |  |  |  |  | IČ:
|  | Statutární město Most |  |  |  | DIČ:
| Uchazeč: |  |  |  |  | IČ:
DIČ:
| Projektant: |  |  |  |  | IČ: | 46708456
|  | Báňské projekty Teplice a.s. |  |  |  | DIČ:
Poznámka:
Soupis prací je sestaven za využití položek Cenové soustavy ÚRS. Cenové a technické podmínky položek Cenové soustavy ÚRS,které nejsou uvedeny v soupisu prací (tzv. úvodní části katalogů) jsou neomezeně dálkově k dispozici na www.cs-urs.cz. Položky soupisu prací,které nemají ve sloupci "Cenová soustava" uveden žádný údaj,nepochází z Cenové soustavy ÚRS. Je-li v kontrolním rozpočtu nebo v soupisu prací uvedena v kolonce ,,popis" obchodní značka jakéhokoliv materiálu, výrobku nebo technologie, má tento název pouze informativní charakter. Pro ocenění a následně pro realizaci je možné použít i jiný materiál, výrobek nebo technologií, se srovnatelnými nebo lepšími užitnými vlastnostmi ,které odpovídají požadavkům dokumentace. VÝMĚRY JEDNOTLIVÝCH POLOŽEK JSOU PŘEVZATY Z PROJEKTOVÉ DOKUMENTACE.
| Cena bez DPH | [5 empty] | 0
|  |  | Základ daně |  |  | Sazba daně | Výše daně
| DPH | základní | 0 |  |  | 21% | 0
|  | snížená | 0 |  |  | 15% | 0
|  | zákl. přenesená | 0 |  |  | 21% | 0
|  | sníž. přenesená | 0 |  |  | 15% | 0
|  | nulová | 0 |  |  | 0% | 0
| Cena s DPH |  |  | v | CZK |  | 0
REKAPITULACE ČLENĚNÍ SOUPISU PRACÍ
Stavba:
2720 Obnovení silnice III-2565 Most - Mariánské Radčice
Objekt:
SO 107 - SO 107 - Obnova povrchu stáv.komunikace km 4,958 74 - 5,775 48
Soupis:
SO 107 - Obnova povrchu stáv.komunikace km 4,958 74 - 5,775 48
Místo: | [5 empty] | Datum: | 30.07.2014
Zadavatel: |  |  | Statutární město Most |  |  | Projektant: | Báňské projekty Teplice a.s.
Uchazeč:
Kód dílu - Popis | [6 empty] | Cena celkem [CZK]
Náklady soupisu celkem | [6 empty] | 0 | [12 empty] | -1
| HSV - Práce a dodávky HSV | [5 empty] | 0
| 1 - Zemní práce | [5 empty] | 0
| 4 - Vodorovné konstrukce | [5 empty] | 0
| 5 - Komunikace | [5 empty] | 0
| 9 - Ostatní konstrukce a práce-bourání | [5 empty] | 0
| 99 - Přesun hmot | [5 empty] | 0
SOUPIS PRACÍ
Stavba:
2720 Obnovení silnice III-2565 Most - Mariánské Radčice
Objekt:
SO 107 - SO 107 - Obnova povrchu stáv.komunikace km 4,958 74 - 5,775 48
Soupis:
SO 107 - Obnova povrchu stáv.komunikace km 4,958 74 - 5,775 48
Místo: | [5 empty] | Datum: | 30.07.2014
Zadavatel: |  |  | Statutární město Most |  |  | Projektant: | Báňské projekty Teplice a.s.
Uchazeč:
PČ | Typ | Kód | Popis | MJ | Množství | J.cena [CZK] | Cena celkem [CZK] | Cenová soustava |  | Poznámka | DPH | J. Nh [h] | Nh celkem [h] | J. hmotnost [t] | Hmotnost celkem [t] | J. suť [t] | Suť Celkem [t]
Náklady soupisu celkem | [6 empty] | 0 | [5 empty] | 0 |  | 1266.2916 |  | 1429.783 |  | D | -1 | [10 empty] | 0
| D | HSV | Práce a dodávky HSV |  |  |  | 0 | [5 empty] | 0 |  | 1266.2916 |  | 1429.783 | 1 | D | 0 |  |  |  | ROZPOCET | [6 empty] | 0
| D | 1 | Zemní práce |  |  |  | 0 | [5 empty] | 0 |  | 0.92377 |  | 1428.441 | 1 | D | 1 |  |  |  | ROZPOCET | [6 empty] | 0
1 | K | 113107142 | Odstranění podkladu pl do 50 m2 živičných tl 100 mm | m2 | 21 |  | 0 | CS ÚRS 2014 02 |  |  | základní |  |  | 0 | 0 | 0.181 | 3.801 | 4 | K | 2 |  |  |  | ROZPOCET | 0 | 0 | 0 | 0 | 0 | 1 | 0 | 4 | 1979997495
| PP |  | Odstranění podkladů nebo krytů s přemístěním hmot na skládku na vzdálenost do 3 m nebo s naložením na dopravní prostředek v ploše jednotlivě do 50 m2 živičných, o tl. vrstvy přes 50 do 100 mm | [15 empty] | PP | 2
| VV |  | DO-5-02248a | [15 empty] | VV | 2 | 1 | -1 | 0 | ROZPOCET
| VV |  | 21,0 |  | 21 | [13 empty] | VV | 2 | 2 | -1 | 1 | ROZPOCET
2 | K | 113154264 | Frézování živičného krytu tl 100 mm pruh š 2 m pl do 1000 m2 s překážkami v trase | m2 | 5565 |  | 0 | CS ÚRS 2014 02 |  |  | základní |  |  | 0.00015677 | 0.87243 | 0.256 | 1424.64 | 4 | K | 2 |  |  |  | ROZPOCET | 0 | 0 | 0 | 0 | 0 | 1 | 0 | 4 | 226384978
| PP |  | Frézování živičného podkladu nebo krytu s naložením na dopravní prostředek plochy přes 500 do 1 000 m2 s překážkami v trase pruhu šířky přes 1 m do 2 m, tloušťky vrstvy 100 mm | [15 empty] | PP | 2
| VV |  | DO-5-02248a, DO-5-02249, DO-5-02257 | [15 empty] | VV | 2 | 1 | -1 | 0 | ROZPOCET
| VV |  | 5565,0 |  | 5565 | [13 empty] | VV | 2 | 2 | -1 | 1 | ROZPOCET
3 | K | 121101102 | Sejmutí ornice s přemístěním na vzdálenost do 100 m | m3 | 22.5 |  | 0 | CS ÚRS 2014 02 |  |  | základní |  |  | 0 | 0 | 0 | 0 | 4 | K | 2 |  |  |  | ROZPOCET | 0 | 0 | 0 | 0 | 0 | 1 | 0 | 4 | 725765887
| PP |  | Sejmutí ornice nebo lesní půdy s vodorovným přemístěním na hromady v místě upotřebení nebo na dočasné či trvalé skládky se složením, na vzdálenost přes 50 do 100 m | [15 empty] | PP | 2
| VV |  | DO-5-02248a, DO-5-02249, DO-5-02257 | [15 empty] | VV | 2 | 1 | -1 | 0 | ROZPOCET
| VV |  | 150,0 |  | 150 | [13 empty] | VV | 2 | 2 | -1 | 1 | ROZPOCET
| VV |  | 150*0,15 'Přepočtené koeficientem množství |  | 22.5 | [13 empty] | VV | 2 | 2 | 0 | 1 | ROZPOCET
4 | K | 122202202 | Odkopávky a prokopávky nezapažené pro silnice objemu do 1000 m3 v hornině tř. 3 | m3 | 625 |  | 0 | CS ÚRS 2014 02 |  |  | základní |  |  | 0 | 0 | 0 | 0 | 4 | K | 2 |  |  |  | ROZPOCET | 0 | 0 | 0 | 0 | 0 | 1 | 0 | 4 | -1603268080
| PP |  | Odkopávky a prokopávky nezapažené pro silnice s přemístěním výkopku v příčných profilech na vzdálenost do 15 m nebo s naložením na dopravní prostředek v hornině tř. 3 přes 100 do 1 000 m3 | [15 empty] | PP | 2
| VV |  | DO-5-02248a, DO-5-02249, DO-5-02257 | [15 empty] | VV | 2 | 1 | -1 | 0 | ROZPOCET
| VV |  | 625,0 |  | 625 | [13 empty] | VV | 2 | 2 | -1 | 1 | ROZPOCET
5 | K | 122202209 | Příplatek k odkopávkám a prokopávkám pro silnice v hornině tř. 3 za lepivost | m3 | 312.5 |  | 0 | CS ÚRS 2014 02 |  |  | základní |  |  | 0 | 0 | 0 | 0 | 4 | K | 2 |  |  |  | ROZPOCET | 0 | 0 | 0 | 0 | 0 | 1 | 0 | 4 | -1656483165
| PP |  | Odkopávky a prokopávky nezapažené pro silnice s přemístěním výkopku v příčných profilech na vzdálenost do 15 m nebo s naložením na dopravní prostředek v hornině tř. 3 Příplatek k cenám za lepivost horniny tř. 3 | [15 empty] | PP | 2
| VV |  | 625*0,5 'Přepočtené koeficientem množství |  | 312.5 | [13 empty] | VV | 2 | 2 | 0 | 1 | ROZPOCET
6 | K | 122302203 | Odkopávky a prokopávky nezapažené pro silnice objemu do 5000 m3 v hornině tř. 4 | m3 | 1083 |  | 0 | CS ÚRS 2014 02 |  |  | základní |  |  | 0 | 0 | 0 | 0 | 4 | K | 2 |  |  |  | ROZPOCET | 0 | 0 | 0 | 0 | 0 | 1 | 0 | 4 | 1517075122
| PP |  | Odkopávky a prokopávky nezapažené pro silnice s přemístěním výkopku v příčných profilech na vzdálenost do 15 m nebo s naložením na dopravní prostředek v hornině tř. 4 přes 1 000 do 5 000 m3 | [15 empty] | PP | 2
| VV |  | DO-5-02248a, DO-5-02249, DO-5-02257 | [15 empty] | VV | 2 | 1 | -1 | 0 | ROZPOCET
| VV |  | 1083,0 |  | 1083 | [13 empty] | VV | 2 | 2 | -1 | 1 | ROZPOCET
7 | K | 162301102 | Vodorovné přemístění do 1000 m výkopku/sypaniny z horniny tř. 1 až 4 | m3 | 3333 |  | 0 | CS ÚRS 2014 02 |  |  | základní |  |  | 0 | 0 | 0 | 0 | 4 | K | 2 |  |  |  | ROZPOCET | 0 | 0 | 0 | 0 | 0 | 1 | 0 | 4 | -431248833
| PP |  | Vodorovné přemístění výkopku nebo sypaniny po suchu na obvyklém dopravním prostředku, bez naložení výkopku, avšak se složením bez rozhrnutí z horniny tř. 1 až 4 na vzdálenost přes 500 do 1 000 m | [15 empty] | PP | 2
| VV |  | DO-5-02248a, DO-5-02249, DO-5-02257 | [15 empty] | VV | 2 | 1 | -1 | 0 | ROZPOCET
| VV |  | "odkopávky + pročištění příkopu" 1708,0+3250,0*0,5 |  | 3333 | [13 empty] | VV | 2 | 2 | -1 | 1 | ROZPOCET
8 | K | 162701105 | Vodorovné přemístění do 10000 m výkopku/sypaniny z horniny tř. 1 až 4 | m3 | 23 |  | 0 | CS ÚRS 2014 02 |  |  | základní |  |  | 0 | 0 | 0 | 0 | 4 | K | 2 |  |  |  | ROZPOCET | 0 | 0 | 0 | 0 | 0 | 1 | 0 | 4 | -648935558
| PP |  | Vodorovné přemístění výkopku nebo sypaniny po suchu na obvyklém dopravním prostředku, bez naložení výkopku, avšak se složením bez rozhrnutí z horniny tř. 1 až 4 na vzdálenost přes 9 000 do 10 000 m | [15 empty] | PP | 2
| VV |  | "dovoz vhodných zemin" 23,0 |  | 23 | [13 empty] | VV | 2 | 2 | -1 | 1 | ROZPOCET
9 | K | 162701109 | Příplatek k vodorovnému přemístění výkopku/sypaniny z horniny tř. 1 až 4 ZKD 1000 m přes 10000 m | m3 | 115 |  | 0 | CS ÚRS 2014 02 |  |  | základní |  |  | 0 | 0 | 0 | 0 | 4 | K | 2 |  |  |  | ROZPOCET | 0 | 0 | 0 | 0 | 0 | 1 | 0 | 4 | 217340438
| PP |  | Vodorovné přemístění výkopku nebo sypaniny po suchu na obvyklém dopravním prostředku, bez naložení výkopku, avšak se složením bez rozhrnutí z horniny tř. 1 až 4 na vzdálenost Příplatek k ceně za každých dalších i započatých 1 000 m | [15 empty] | PP | 2
| VV |  | "dovoz vhodných zemin" 23,0 |  | 23 | [13 empty] | VV | 2 | 2 | -1 | 1 | ROZPOCET
| VV |  | 23*5 'Přepočtené koeficientem množství |  | 115 | [13 empty] | VV | 2 | 2 | 0 | 1 | ROZPOCET
10 | K | 167101101 | Nakládání výkopku z hornin tř. 1 až 4 do 100 m3 | m3 | 23 |  | 0 | CS ÚRS 2014 02 |  |  | základní |  |  | 0 | 0 | 0 | 0 | 4 | K | 2 |  |  |  | ROZPOCET | 0 | 0 | 0 | 0 | 0 | 1 | 0 | 4 | 575474471
| PP |  | Nakládání, skládání a překládání neulehlého výkopku nebo sypaniny nakládání, množství do 100 m3, z hornin tř. 1 až 4 | [15 empty] | PP | 2
| VV |  | "dovoz vhodných zemin" 23,0 |  | 23 | [13 empty] | VV | 2 | 2 | -1 | 1 | ROZPOCET
11 | K | 171101101 | Uložení sypaniny z hornin soudržných do násypů zhutněných na 95 % PS | m3 | 23 |  | 0 | CS ÚRS 2014 02 |  |  | základní |  |  | 0 | 0 | 0 | 0 | 4 | K | 2 |  |  |  | ROZPOCET | 0 | 0 | 0 | 0 | 0 | 1 | 0 | 4 | 707476916
| PP |  | Uložení sypaniny do násypů s rozprostřením sypaniny ve vrstvách a s hrubým urovnáním zhutněných s uzavřením povrchu násypu z hornin soudržných s předepsanou mírou zhutnění v procentech výsledků zkoušek Proctor-Standard (dále jen PS) na 95 % PS | [15 empty] | PP | 2
| VV |  | DO-5-02248a, DO-5-02249, DO-5-02257 | [15 empty] | VV | 2 | 1 | -1 | 0 | ROZPOCET
| VV |  | 23,0 |  | 23 | [13 empty] | VV | 2 | 2 | -1 | 1 | ROZPOCET
12 | K | 171201206 | Poplatek za skládku - ostatní zemina | t | 5666.61 |  | 0 |  |  |  | základní |  |  | 0 | 0 | 0 | 0 | 4 | K | 2 |  |  |  | ROZPOCET | 0 | 0 | 0 | 0 | 0 | 1 | 0 | 4 | -1385567854
| PP |  | Poplatek za skládku - ostatní zemina | [15 empty] | PP | 2
| VV |  | 3333,3*1,7 'Přepočtené koeficientem množství |  | 5666.61 | [13 empty] | VV | 2 | 2 | 0 | 1 | ROZPOCET
13 | K | 181301111 | Rozprostření ornice tl vrstvy do 100 mm pl přes 500 m2 v rovině nebo ve svahu do 1:5 | m2 | 1630 |  | 0 | CS ÚRS 2014 02 |  |  | základní |  |  | 0 | 0 | 0 | 0 | 4 | K | 2 |  |  |  | ROZPOCET | 0 | 0 | 0 | 0 | 0 | 1 | 0 | 4 | 606960479
| PP |  | Rozprostření a urovnání ornice v rovině nebo ve svahu sklonu do 1:5 při souvislé ploše přes 500 m2, tl. vrstvy do 100 mm | [15 empty] | PP | 2
| VV |  | SITUACE | [15 empty] | VV | 2 | 1 | -1 | 0 | ROZPOCET
| VV |  | 1630,0 |  | 1630 | [13 empty] | VV | 2 | 2 | -1 | 1 | ROZPOCET
14 | K | 181451131 | Založení parkového trávníku výsevem plochy přes 1000 m2 v rovině a ve svahu do 1:5 | m2 | 1630 |  | 0 | CS ÚRS 2014 02 |  |  | základní |  |  | 0 | 0 | 0 | 0 | 4 | K | 2 |  |  |  | ROZPOCET | 0 | 0 | 0 | 0 | 0 | 1 | 0 | 4 | -1317922587
| PP |  | Založení trávníku na půdě předem připravené plochy přes 1000 m2 výsevem včetně utažení parkového v rovině nebo na svahu do 1:5 | [15 empty] | PP | 2
15 | M | 005724700 | osivo směs travní univerzál | kg | 51.345 |  | 0 | CS ÚRS 2014 02 |  |  | základní |  |  | 0.001 | 0.051345 | 0 | 0 | 8 | M | 2 |  |  |  | ROZPOCET | 0 | 0 | 0 | 0 | 0 | 1 | 0 | 4 | 494561906
| PP |  | osiva pícnin směsi travní balení obvykle 25 kg univerzál | [15 empty] | PP | 2
| VV |  | 1630*0,0315 'Přepočtené koeficientem množství |  | 51.345 | [13 empty] | VV | 2 | 2 | 0 | 1 | ROZPOCET
16 | K | 181951102 | Úprava pláně v hornině tř. 1 až 4 se zhutněním | m2 | 3250 |  | 0 | CS ÚRS 2014 02 |  |  | základní |  |  | 0 | 0 | 0 | 0 | 4 | K | 2 |  |  |  | ROZPOCET | 0 | 0 | 0 | 0 | 0 | 1 | 0 | 4 | -2116902276
| PP |  | Úprava pláně vyrovnáním výškových rozdílů v hornině tř. 1 až 4 se zhutněním | [15 empty] | PP | 2
| VV |  | RoadPac | [15 empty] | VV | 2 | 1 | -1 | 0 | ROZPOCET
| VV |  | 3250,0 |  | 3250 | [13 empty] | VV | 2 | 2 | -1 | 1 | ROZPOCET
17 | K | 182201101 | Svahování násypů | m2 | 120 |  | 0 | CS ÚRS 2014 02 |  |  | základní |  |  | 0 | 0 | 0 | 0 | 4 | K | 2 |  |  |  | ROZPOCET | 0 | 0 | 0 | 0 | 0 | 1 | 0 | 4 | -1831510760
| PP |  | Svahování trvalých svahů do projektovaných profilů s potřebným přemístěním výkopku při svahování násypů v jakékoliv hornině | [15 empty] | PP | 2
| VV |  | RoadPac | [15 empty] | VV | 2 | 1 | -1 | 0 | ROZPOCET
| VV |  | 120,0 |  | 120 | [13 empty] | VV | 2 | 2 | -1 | 1 | ROZPOCET
| D | 4 | Vodorovné konstrukce |  |  |  | 0 | [5 empty] | 0 |  | 1.6544 |  | 0 | 1 | D | 1 |  |  |  | ROZPOCET | [6 empty] | 0
18 | K | 451459777 | Příplatek ZKD 10 mm tl přes 50 mm u podkladu nebo lože pod dlažbu z MC | m2 | 70 |  | 0 | CS ÚRS 2014 02 |  |  | základní |  |  | 0.023634 | 1.6544 | 0 | 0 | 4 | K | 2 |  |  |  | ROZPOCET | 0 | 0 | 0 | 0 | 0 | 1 | 0 | 4 | -411852495
| PP |  | Podklad nebo lože pod dlažbu (přídlažbu) Příplatek k cenám za každých dalších i započatých 10 mm tloušťky podkladu nebo lože přes 50 mm z cementové malty | [15 empty] | PP | 2
| VV |  | DO-5-02248a | [15 empty] | VV | 2 | 1 | -1 | 0 | ROZPOCET
| VV |  | "konstr.tl.260mm - zaříznutí ostrůvku" 14,0 |  | 14 | [13 empty] | VV | 2 | 2 | -1 | 1 | ROZPOCET
| VV |  | 14*5 'Přepočtené koeficientem množství |  | 70 | [13 empty] | VV | 2 | 2 | 0 | 1 | ROZPOCET
| D | 5 | Komunikace |  |  |  | 0 | [5 empty] | 0 |  | 1184.9045 |  | 0 | 1 | D | 1 |  |  |  | ROZPOCET | [6 empty] | 0
19 | K | 564671111 | Podklad z kameniva hrubého drceného vel. 63-125 mm tl 250 mm | m2 | 4588 |  | 0 | CS ÚRS 2014 02 |  |  | základní |  |  | 0 | 0 | 0 | 0 | 4 | K | 2 |  |  |  | ROZPOCET | 0 | 0 | 0 | 0 | 0 | 1 | 0 | 4 | -232304654
| PP |  | Podklad z kameniva hrubého drceného vel. 63-125 mm, s rozprostřením a zhutněním, po zhutnění tl. 250 mm | [15 empty] | PP | 2
| VV |  | DO-5-02248a, DO-5-02249, DO-5-02257 | [15 empty] | VV | 2 | 1 | -1 | 0 | ROZPOCET
| VV |  | "konstr.tl.570mm" 4588,0 |  | 4588 | [13 empty] | VV | 2 | 2 | -1 | 1 | ROZPOCET
20 | K | 564952113 | Podklad z mechanicky zpevněného kameniva MZK tl 170 mm | m2 | 3410 |  | 0 | CS ÚRS 2014 02 |  |  | základní |  |  | 0 | 0 | 0 | 0 | 4 | K | 2 |  |  |  | ROZPOCET | 0 | 0 | 0 | 0 | 0 | 1 | 0 | 4 | 1205506980
| PP |  | Podklad z mechanicky zpevněného kameniva MZK (minerální beton) s rozprostřením a s hutněním, po zhutnění tl. 170 mm | [15 empty] | PP | 2
| VV |  | DO-5-02248a, DO-5-02249, DO-5-02257 | [15 empty] | VV | 2 | 1 | -1 | 0 | ROZPOCET
| VV |  | "konstr.tl.570mm" 3410,0 |  | 3410 | [13 empty] | VV | 2 | 2 | -1 | 1 | ROZPOCET
21 | K | 565135121 | Asfaltový beton vrstva podkladní ACP 16 (obalované kamenivo OKS) tl 50 mm š přes 3 m | m2 | 3162 |  | 0 | CS ÚRS 2014 02 |  |  | základní |  |  | 0 | 0 | 0 | 0 | 4 | K | 2 |  |  |  | ROZPOCET | 0 | 0 | 0 | 0 | 0 | 1 | 0 | 4 | -227898901
| PP |  | Asfaltový beton vrstva podkladní ACP 16 (obalované kamenivo střednězrnné - OKS) s rozprostřením a zhutněním v pruhu šířky přes 3 m, po zhutnění tl. 50 mm | [15 empty] | PP | 2
| VV |  | DO-5-02248a, DO-5-02249, DO-5-02257 | [15 empty] | VV | 2 | 1 | -1 | 0 | ROZPOCET
| VV |  | "konstr.tl.570mm" 3162,0 |  | 3162 | [13 empty] | VV | 2 | 2 | -1 | 1 | ROZPOCET
22 | K | 565155121 | Asfaltový beton vrstva podkladní ACP 16 (obalované kamenivo OKS) tl 70 mm š přes 3 m | m2 | 2851 |  | 0 | CS ÚRS 2014 02 |  |  | základní |  |  | 0 | 0 | 0 | 0 | 4 | K | 2 |  |  |  | ROZPOCET | 0 | 0 | 0 | 0 | 0 | 1 | 0 | 4 | -1338860786
| PP |  | Asfaltový beton vrstva podkladní ACP 16 (obalované kamenivo střednězrnné - OKS) s rozprostřením a zhutněním v pruhu šířky přes 3 m, po zhutnění tl. 70 mm | [15 empty] | PP | 2
| VV |  | DO-5-02248a, DO-5-02249, DO-5-02257 | [15 empty] | VV | 2 | 1 | -1 | 0 | ROZPOCET
| VV |  | "konstr.tl.150mm" 2851,0 |  | 2851 | [13 empty] | VV | 2 | 2 | -1 | 1 | ROZPOCET
23 | K | 569903311 | Zřízení zemních krajnic se zhutněním | m3 | 700 |  | 0 | CS ÚRS 2014 02 |  |  | základní |  |  | 0 | 0 | 0 | 0 | 4 | K | 2 |  |  |  | ROZPOCET | 0 | 0 | 0 | 0 | 0 | 1 | 0 | 4 | 330969165
| PP |  | Zřízení zemních krajnic z hornin jakékoliv třídy se zhutněním | [15 empty] | PP | 2
| VV |  | DO-5-02248a, DO-5-02249, DO-5-02257 | [15 empty] | VV | 2 | 1 | -1 | 0 | ROZPOCET
| VV |  | 1750,0*0,40 |  | 700 | [13 empty] | VV | 2 | 2 | -1 | 1 | ROZPOCET
24 | M | 583441710 | štěrkodrť frakce 0-32 třída C | t | 1169 |  | 0 | CS ÚRS 2014 02 |  |  | základní |  |  | 1 | 1169 | 0 | 0 | 8 | M | 2 |  |  |  | ROZPOCET | 0 | 0 | 0 | 0 | 0 | 1 | 0 | 4 | 1158890191
| PP |  | kamenivo přírodní drcené hutné pro stavební účely PDK (drobné, hrubé a štěrkodrť) štěrkodrtě ČSN EN 13043 frakce 0-32 (Spilit) | [15 empty] | PP | 2
| VV |  | 700*1,67 'Přepočtené koeficientem množství |  | 1169 | [13 empty] | VV | 2 | 2 | 0 | 1 | ROZPOCET
25 | K | 573211111 | Postřik živičný spojovací z asfaltu v množství do 0,70 kg/m2 | m2 | 11902 |  | 0 | CS ÚRS 2014 02 |  |  | základní |  |  | 0.00061 | 7.2602 | 0 | 0 | 4 | K | 2 |  |  |  | ROZPOCET | 0 | 0 | 0 | 0 | 0 | 1 | 0 | 4 | -232796431
| PP |  | Postřik živičný spojovací bez posypu kamenivem z asfaltu silničního, v množství od 0,50 do 0,70 kg/m2 | [15 empty] | PP | 2
| VV |  | DO-5-02248a, DO-5-02249, DO-5-02257 | [15 empty] | VV | 2 | 1 | -1 | 0 | ROZPOCET
| VV |  | "konstr.tl.570mm" 3100,0*2 |  | 6200 | [13 empty] | VV | 2 | 2 | -1 | 0 | ROZPOCET
| VV |  | "konstr.tl.150mm" 2851,0*2 |  | 5702 | [13 empty] | VV | 2 | 2 | -1 | 0 | ROZPOCET
| VV |  | Součet |  | 11902 | [13 empty] | VV | 2 | 4 | -1 | 1 | ROZPOCET
26 | K | 577134221 | Asfaltový beton vrstva obrusná ACO 11 (ABS) tř. II tl 40 mm š přes 3 m z nemodifikovaného asfaltu | m2 | 5951 |  | 0 | CS ÚRS 2014 02 |  |  | základní |  |  | 0 | 0 | 0 | 0 | 4 | K | 2 |  |  |  | ROZPOCET | 0 | 0 | 0 | 0 | 0 | 1 | 0 | 4 | -1410584207
| PP |  | Asfaltový beton vrstva obrusná ACO 11 (ABS) s rozprostřením a se zhutněním z nemodifikovaného asfaltu v pruhu šířky přes 3 m tř. II, po zhutnění tl. 40 mm | [15 empty] | PP | 2
| VV |  | DO-5-02248a, DO-5-02249, DO-5-02257 | [15 empty] | VV | 2 | 1 | -1 | 0 | ROZPOCET
| VV |  | "konstr.tl.570mm" 3100,0 |  | 3100 | [13 empty] | VV | 2 | 2 | -1 | 0 | ROZPOCET
| VV |  | "konstr.tl.150mm" 2851,0 |  | 2851 | [13 empty] | VV | 2 | 2 | -1 | 0 | ROZPOCET
| VV |  | Součet |  | 5951 | [13 empty] | VV | 2 | 4 | -1 | 1 | ROZPOCET
27 | K | 577155121 | Asfaltový beton vrstva obrusná ACO 16 (ABH) tl 60 mm š přes 3 m z nemodifikovaného asfaltu | m2 | 3100 |  | 0 | CS ÚRS 2014 02 |  |  | základní |  |  | 0 | 0 | 0 | 0 | 4 | K | 2 |  |  |  | ROZPOCET | 0 | 0 | 0 | 0 | 0 | 1 | 0 | 4 | -207088775
| PP |  | Asfaltový beton vrstva obrusná ACO 16 (ABH) s rozprostřením a zhutněním z nemodifikovaného asfaltu, po zhutnění v pruhu šířky přes 3 m tl. 60 mm | [15 empty] | PP | 2
| VV |  | DO-5-02248a, DO-5-02249, DO-5-02257 | [15 empty] | VV | 2 | 1 | -1 | 0 | ROZPOCET
| VV |  | "konstr.tl.570mm" 3100,0 |  | 3100 | [13 empty] | VV | 2 | 2 | -1 | 1 | ROZPOCET
28 | K | 577176121 | Asfaltový beton vrstva ložní ACL 22 (ABVH) tl 80 mm š přes 3 m z nemodifikovaného asfaltu | m2 | 2851 |  | 0 | CS ÚRS 2014 02 |  |  | základní |  |  | 0 | 0 | 0 | 0 | 4 | K | 2 |  |  |  | ROZPOCET | 0 | 0 | 0 | 0 | 0 | 1 | 0 | 4 | 241510140
| PP |  | Asfaltový beton vrstva ložní ACL 22 (ABVH) s rozprostřením a zhutněním z nemodifikovaného asfaltu v pruhu šířky přes 3 m, po zhutnění tl. 80 mm | [15 empty] | PP | 2
| VV |  | DO-5-02248a, DO-5-02249, DO-5-02257 | [15 empty] | VV | 2 | 1 | -1 | 0 | ROZPOCET
| VV |  | "konstr.tl.150mm" 2851,0 |  | 2851 | [13 empty] | VV | 2 | 2 | -1 | 1 | ROZPOCET
29 | K | 591141111 | Kladení dlažby z kostek velkých z kamene na MC tl 50 mm | m2 | 14 |  | 0 | CS ÚRS 2014 02 |  |  | základní |  |  | 0.19536 | 2.735 | 0 | 0 | 4 | K | 2 |  |  |  | ROZPOCET | 0 | 0 | 0 | 0 | 0 | 1 | 0 | 4 | 907852839
| PP |  | Kladení dlažby z kostek s provedením lože do tl. 50 mm, s vyplněním spár, s dvojím beraněním a se smetením přebytečného materiálu na krajnici velkých z kamene, do lože z cementové malty | [15 empty] | PP | 2
| VV |  | DO-5-02248a, DO-5-02249, DO-5-02257 | [15 empty] | VV | 2 | 1 | -1 | 0 | ROZPOCET
| VV |  | "konstr.tl.260mm - zaříznutí ostrůvku" 14,0 |  | 14 | [13 empty] | VV | 2 | 2 | -1 | 1 | ROZPOCET
30 | M | 583801590 | kostka dlažební velká, žula velikost 15/17 třída I | t | 5.892 |  | 0 | CS ÚRS 2014 02 |  |  | základní |  |  | 1 | 5.892 | 0 | 0 | 8 | M | 2 |  |  |  | ROZPOCET | 0 | 0 | 0 | 0 | 0 | 1 | 0 | 4 | -845306468
| PP |  | výrobky lomařské a kamenické pro komunikace (kostky dlažební, krajníky a obrubníky) kostka dlažební velká žula (skupina materiálu I/2) vel. 15/17 tř. I šedá | [15 empty] | PP | 2
| P |  | Poznámka k položce: 1 t = 2,4 m2 | [15 empty] | P | 2
| VV |  | "1t=2,4m2" 14,0/2,4 |  | 5.8333 | [13 empty] | VV | 2 | 2 | -1 | 0 | ROZPOCET
| VV |  | 5,83333333333333*1,01 'Přepočtené koeficientem množství |  | 5.892 | [13 empty] | VV | 2 | 2 | 0 | 1 | ROZPOCET
31 | K | 919122122 | Těsnění spár zálivkou za tepla pro komůrky š 15 mm hl 30 mm s těsnicím profilem | m | 100 |  | 0 | CS ÚRS 2014 02 |  |  | základní |  |  | 0.00017278 | 0.017278 | 0 | 0 | 4 | K | 2 |  |  |  | ROZPOCET | 0 | 0 | 0 | 0 | 0 | 1 | 0 | 4 | -79206733
| PP |  | Utěsnění dilatačních spár zálivkou za tepla v cementobetonovém nebo živičném krytu včetně adhezního nátěru s těsnicím profilem pod zálivkou, pro komůrky šířky 15 mm, hloubky 30 mm | [15 empty] | PP | 2
| VV |  | DO-5-02248a, DO-5-02249, DO-5-02257 | [15 empty] | VV | 2 | 1 | -1 | 0 | ROZPOCET
| VV |  | 100,0 |  | 100 | [13 empty] | VV | 2 | 2 | -1 | 1 | ROZPOCET
| D | 9 | Ostatní konstrukce a práce-bourání |  |  |  | 0 | [5 empty] | 0 |  | 78.8089 |  | 1.342 | 1 | D | 1 |  |  |  | ROZPOCET | [6 empty] | 0
32 | K | 911331111 | Svodidlo ocelové jednostranné zádržnosti N2 typ JSNH4/N2 se zaberaněním sloupků do 2 m | m | 744 |  | 0 | CS ÚRS 2014 02 |  |  | základní |  |  | 0.0283 | 21.0552 | 0 | 0 | 4 | K | 2 |  |  |  | ROZPOCET | 0 | 0 | 0 | 0 | 0 | 1 | 0 | 4 | -775220653
| PP |  | Silniční svodidlo ocelové s osazením sloupků zaberaněním úroveň zádržnosti N2 vzdálenosti sloupků do 2 m JSNH4/N2 jednostranné | [15 empty] | PP | 2
| VV |  | DO-5-02248a, DO-5-02249 | [15 empty] | VV | 2 | 1 | -1 | 0 | ROZPOCET
| VV |  | 744,0 |  | 744 | [13 empty] | VV | 2 | 2 | -1 | 1 | ROZPOCET
33 | K | 911331412 | Náběh ocelového svodidla jednostranný délky do 12 m se zaberaněním sloupků do 2 m | m | 32 |  | 0 | CS ÚRS 2014 02 |  |  | základní |  |  | 0.0278 | 0.8896 | 0 | 0 | 4 | K | 2 |  |  |  | ROZPOCET | 0 | 0 | 0 | 0 | 0 | 1 | 0 | 4 | -987934388
| PP |  | Silniční svodidlo ocelové s osazením sloupků zaberaněním náběh jednostranný, délky přes 4 do 12 m | [15 empty] | PP | 2
| VV |  | DO-5-02248a, DO-5-02249 | [15 empty] | VV | 2 | 1 | -1 | 0 | ROZPOCET
| VV |  | 8*4 |  | 32 | [13 empty] | VV | 2 | 2 | -1 | 1 | ROZPOCET
34 | K | 912211111 | Montáž směrového sloupku silničního plastového prosté uložení bez betonového základu | kus | 34 |  | 0 | CS ÚRS 2014 02 |  |  | základní |  |  | 0 | 0 | 0 | 0 | 4 | K | 2 |  |  |  | ROZPOCET | 0 | 0 | 0 | 0 | 0 | 1 | 0 | 4 | 1743886903
| PP |  | Montáž směrového sloupku plastového s odrazkou prostým uložením bez betonového základu silničního | [15 empty] | PP | 2
| VV |  | DO-5-02248a, DO-5-02249 | [15 empty] | VV | 2 | 1 | -1 | 0 | ROZPOCET
| VV |  | 34 |  | 34 | [13 empty] | VV | 2 | 2 | -1 | 1 | ROZPOCET
35 | M | 562889500 | sloupek silniční s retroreflexní fólií směrový 1200 mm | kus | 34 |  | 0 | CS ÚRS 2014 02 |  |  | základní |  |  | 0.0022 | 0.0748 | 0 | 0 | 8 | M | 2 |  |  |  | ROZPOCET | 0 | 0 | 0 | 0 | 0 | 1 | 0 | 4 | 1435531019
| PP |  | součásti tvářené z plastů pro výrobní spotřebu ostatní sloupky silniční s retroreflexní fólií směrový silniční "M" 1200 mm | [15 empty] | PP | 2
36 | K | 914111111 | Montáž svislé dopravní značky do velikosti 1 m2 objímkami na sloupek nebo konzolu | kus | 16 |  | 0 | CS ÚRS 2014 02 |  |  | základní |  |  | 0.0007 | 0.0112 | 0 | 0 | 4 | K | 2 |  |  |  | ROZPOCET | 0 | 0 | 0 | 0 | 0 | 1 | 0 | 4 | 2055457357
| PP |  | Montáž svislé dopravní značky základní velikosti do 1 m2 objímkami na sloupky nebo konzoly | [15 empty] | PP | 2
| VV |  | DO-5-02267 | [15 empty] | VV | 2 | 1 | -1 | 0 | ROZPOCET
| VV |  | 16 |  | 16 | [13 empty] | VV | 2 | 2 | -1 | 1 | ROZPOCET
37 | M | 404440140 | značka dopravní svislá reflexní výstražná AL 3M A1 - A30, P1,P4 900 mm | kus | 16 |  | 0 | CS ÚRS 2014 02 |  |  | základní |  |  | 0.0031 | 0.0496 | 0 | 0 | 8 | M | 2 |  |  |  | ROZPOCET | 0 | 0 | 0 | 0 | 0 | 1 | 0 | 4 | -472420362
| PP |  | výrobky a tabule orientační pro návěstí a zabezpečovací zařízení silniční značky dopravní svislé FeZn plech FeZn AL plech Al NK, 3M povrchová úprava reflexní fólií tř.1 trojúhelníkové značky A1 - A30, P1,P4 rozměr 900 mm AL- 3M reflexní tř.1 | [15 empty] | PP | 2
38 | K | 914511111 | Montáž sloupku dopravních značek délky do 3,5 m s betonovým základem | kus | 10 |  | 0 | CS ÚRS 2014 02 |  |  | základní |  |  | 0.10941 | 1.094 | 0 | 0 | 4 | K | 2 |  |  |  | ROZPOCET | 0 | 0 | 0 | 0 | 0 | 1 | 0 | 4 | -585803518
| PP |  | Montáž sloupku dopravních značek délky do 3,5 m do betonového základu | [15 empty] | PP | 2
| VV |  | DO-5-02267 | [15 empty] | VV | 2 | 1 | -1 | 0 | ROZPOCET
| VV |  | 10 |  | 10 | [13 empty] | VV | 2 | 2 | -1 | 1 | ROZPOCET
39 | M | 404452300 | sloupek Zn 70 - 350 | kus | 10 |  | 0 | CS ÚRS 2014 02 |  |  | základní |  |  | 0.0065 | 0.065 | 0 | 0 | 8 | M | 2 |  |  |  | ROZPOCET | 0 | 0 | 0 | 0 | 0 | 1 | 0 | 4 | -1201124004
| PP |  | výrobky a tabule orientační pro návěstí a zabezpečovací zařízení silniční značky dopravní svislé sloupky Zn 70 - 350 | [15 empty] | PP | 2
40 | K | 915231111 | Vodorovné dopravní značení bílým plastem přechody pro chodce, šipky, symboly | m2 | 715 |  | 0 | CS ÚRS 2014 02 |  |  | základní |  |  | 0.0016 | 1.144 | 0 | 0 | 4 | K | 2 |  |  |  | ROZPOCET | 0 | 0 | 0 | 0 | 0 | 1 | 0 | 4 | 1443403291
| PP |  | Vodorovné dopravní značení stříkaným plastem přechody pro chodce, šipky, symboly nápisy bílé základní | [15 empty] | PP | 2
| VV |  | DO-5-02267 | [15 empty] | VV | 2 | 1 | -1 | 0 | ROZPOCET
| VV |  | 715,0 |  | 715 | [13 empty] | VV | 2 | 2 | -1 | 1 | ROZPOCET
41 | K | 915621111 | Předznačení vodorovného plošného značení | m2 | 715 |  | 0 | CS ÚRS 2014 02 |  |  | základní |  |  | 9.38e-06 | 0.0067067 | 0 | 0 | 4 | K | 2 |  |  |  | ROZPOCET | 0 | 0 | 0 | 0 | 0 | 1 | 0 | 4 | -156427454
| PP |  | Předznačení pro vodorovné značení stříkané barvou nebo prováděné z nátěrových hmot plošné šipky, symboly, nápisy | [15 empty] | PP | 2
42 | K | 916131113 | Osazení silničního obrubníku betonového ležatého s boční opěrou do lože z betonu prostého | m | 23.5 |  | 0 | CS ÚRS 2014 02 |  |  | základní |  |  | 0.20219 | 4.7514 | 0 | 0 | 4 | K | 2 |  |  |  | ROZPOCET | 0 | 0 | 0 | 0 | 0 | 1 | 0 | 4 | 2124091122
| PP |  | Osazení silničního obrubníku betonového se zřízením lože, s vyplněním a zatřením spár cementovou maltou ležatého s boční opěrou z betonu prostého tř. C 12/15, do lože z betonu prostého téže značky | [15 empty] | PP | 2
| VV |  | DO-5-02248a | [15 empty] | VV | 2 | 1 | -1 | 0 | ROZPOCET
| VV |  | "ostrůvek" 23,5 |  | 23.5 | [13 empty] | VV | 2 | 2 | -1 | 1 | ROZPOCET
43 | M | 592174600R | obrubník betonový CSB KO 300/195/300 | kus | 79.116 |  | 0 |  |  |  | základní |  |  | 0.034 | 2.6899 | 0 | 0 | 8 | M | 2 |  |  |  | ROZPOCET | 0 | 0 | 0 | 0 | 0 | 1 | 0 | 4 | -1734124270
| PP |  | obrubníky betonové a železobetonové CSB KO 300/195/300 | [15 empty] | PP | 2
| VV |  | 23,5/0,3 |  | 78.3333 | [13 empty] | VV | 2 | 2 | -1 | 1 | ROZPOCET
| VV |  | 78,333*1,01 'Přepočtené koeficientem množství |  | 79.116 | [13 empty] | VV | 2 | 2 | 0 | 1 | ROZPOCET
44 | K | 916781111 | Zpomalovací plastový práh pro přejezdovou rychlost 30 km/h | m | 16 |  | 0 | CS ÚRS 2014 02 |  |  | základní |  |  | 0.01316 | 0.21056 | 0 | 0 | 4 | K | 2 |  |  |  | ROZPOCET | 0 | 0 | 0 | 0 | 0 | 1 | 0 | 4 | -1933822398
| PP |  | Zpomalovací práh plastový pro přejezdovou rychlost 30 km/h | [15 empty] | PP | 2
| VV |  | DO-5-02267 | [15 empty] | VV | 2 | 1 | -1 | 0 | ROZPOCET
| VV |  | 16,0 |  | 16 | [13 empty] | VV | 2 | 2 | -1 | 1 | ROZPOCET
45 | K | 919721201 | Geomříž pro vyztužení asfaltového povrchu z PP | m2 | 3400 |  | 0 | CS ÚRS 2014 02 |  |  | základní |  |  | 0.013754 | 46.7641 | 0 | 0 | 4 | K | 2 |  |  |  | ROZPOCET | 0 | 0 | 0 | 0 | 0 | 1 | 0 | 4 | 1411065886
| PP |  | Geomříž pro vyztužení asfaltového povrchu z polypropylénu | [15 empty] | PP | 2
| VV |  | DO-5-02248a, DO-5-02249, DO-5-02267 | [15 empty] | VV | 2 | 1 | -1 | 0 | ROZPOCET
| VV |  | 3400,0 |  | 3400 | [13 empty] | VV | 2 | 2 | -1 | 1 | ROZPOCET
46 | K | 919735113 | Řezání stávajícího živičného krytu hl do 150 mm | m | 50 |  | 0 | CS ÚRS 2014 02 |  |  | základní |  |  | 1.995e-06 | 9.975e-05 | 0 | 0 | 4 | K | 2 |  |  |  | ROZPOCET | 0 | 0 | 0 | 0 | 0 | 1 | 0 | 4 | 539183480
| PP |  | Řezání stávajícího živičného krytu nebo podkladu hloubky přes 100 do 150 mm | [15 empty] | PP | 2
| VV |  | DO-5-02248a, DO-5-02249 | [15 empty] | VV | 2 | 1 | -1 | 0 | ROZPOCET
| VV |  | 50,0 |  | 50 | [13 empty] | VV | 2 | 2 | -1 | 1 | ROZPOCET
47 | K | 938902113 | Čištění příkopů komunikací příkopovým rypadlem objem nánosu do 0,5 m3/m | m | 3250 |  | 0 | CS ÚRS 2014 02 |  |  | základní |  |  | 0 | 0 | 0 | 0 | 4 | K | 2 |  |  |  | ROZPOCET | 0 | 0 | 0 | 0 | 0 | 1 | 0 | 4 | 2103197103
| PP |  | Profilace a čištění příkopů komunikací příkopovým rypadlem s odstraněním travnatého porostu nebo nánosu, s úpravou dna a svahů do předepsaného profilu a s naložením na dopravní prostředek nebo s přemístěním na hromady na vzdálenost do 20 m nezpevněných nebo zpevněných objemu nánosu přes 0,30 do 0,50 m3/m | [15 empty] | PP | 2
| VV |  | DO-5-02248a, DO-5-02249 | [15 empty] | VV | 2 | 1 | -1 | 0 | ROZPOCET
| VV |  | 3250,0 |  | 3250 | [13 empty] | VV | 2 | 2 | -1 | 1 | ROZPOCET
48 | K | 966005311 | Rozebrání a odstranění silničního svodidla s jednou pásnicí | m | 30 |  | 0 | CS ÚRS 2014 02 |  |  | základní |  |  | 8.6e-05 | 0.00258 | 0.042 | 1.26 | 4 | K | 2 |  |  |  | ROZPOCET | 0 | 0 | 0 | 0 | 0 | 1 | 0 | 4 | -2086382290
| PP |  | Rozebrání a odstranění silničního zábradlí a ocelových svodidel s přemístěním hmot na skládku na vzdálenost do 10 m nebo s naložením na dopravní prostředek, se zásypem jam po odstraněných sloupcích a s jeho zhutněním svodidla včetně sloupků, s jednou pásnicí silničního | [15 empty] | PP | 2
| VV |  | DO-5-02248a, DO-5-02249 | [15 empty] | VV | 2 | 1 | -1 | 0 | ROZPOCET
| VV |  | 30,0 |  | 30 | [13 empty] | VV | 2 | 2 | -1 | 1 | ROZPOCET
49 | K | 966006132 | Odstranění značek dopravních nebo orientačních se sloupky s betonovými patkami | kus | 1 |  | 0 | CS ÚRS 2014 02 |  |  | základní |  |  | 0 | 0 | 0.082 | 0.082 | 4 | K | 2 |  |  |  | ROZPOCET | 0 | 0 | 0 | 0 | 0 | 1 | 0 | 4 | 1250657996
| PP |  | Odstranění dopravních nebo orientačních značek se sloupkem s uložením hmot na vzdálenost do 20 m nebo s naložením na dopravní prostředek, se zásypem jam a jeho zhutněním s betonovou patkou | [15 empty] | PP | 2
| VV |  | DO-5-02248a, DO-5-02249 | [15 empty] | VV | 2 | 1 | -1 | 0 | ROZPOCET
| VV |  | 1 |  | 1 | [13 empty] | VV | 2 | 2 | -1 | 1 | ROZPOCET
50 | K | 979099141 | Poplatek za skládku | t | 1429.783 |  | 0 |  |  |  | základní |  |  | 0 | 0 | 0 | 0 | 4 | K | 2 |  |  |  | ROZPOCET | 0 | 0 | 0 | 0 | 0 | 1 | 0 | 4 | 182674901
| PP |  | Poplatek za skládku asfaltových povrchů bez příměsi | [15 empty] | PP | 2
51 | K | 997221551 | Vodorovná doprava suti ze sypkých materiálů do 1 km | t | 1429.783 |  | 0 | CS ÚRS 2014 02 |  |  | základní |  |  | 0 | 0 | 0 | 0 | 4 | K | 2 |  |  |  | ROZPOCET | 0 | 0 | 0 | 0 | 0 | 1 | 0 | 4 | -85245481
| PP |  | Vodorovná doprava suti bez naložení, ale se složením a s hrubým urovnáním ze sypkých materiálů, na vzdálenost do 1 km | [15 empty] | PP | 2
| D | 99 | Přesun hmot |  |  |  | 0 | [5 empty] | 0 |  | 0 |  | 0 | 1 | D | 2 |  |  |  | ROZPOCET | [6 empty] | 0
52 | K | 998225111 | Přesun hmot pro pozemní komunikace s krytem z kamene, monolitickým betonovým nebo živičným | t | 1266.292 |  | 0 | CS ÚRS 2014 02 |  |  | základní |  |  | 0 | 0 | 0 | 0 | 4 | K | 3 |  |  |  | ROZPOCET | 0 | 0 | 0 | 0 | 0 | 1 | 0 | 4 | -343023974
| PP |  | Přesun hmot pro komunikace s krytem z kameniva, monolitickým betonovým nebo živičným dopravní vzdálenost do 200 m jakékoliv délky objektu | [15 empty] | PP | 3

## SO 107a - Vedlejší a osta...
| List obsahuje: |  | 1) Krycí list soupisu | 2) Rekapitulace |  |  | 3) Soupis prací | Zpět na list: | Rekapitulace stavby
[9 empty] | >> skryté sloupce << | [9 empty] | {87F02CB9-35F0-4C31-9F70-201852C5F5BB}
2
| KRYCÍ LIST SOUPISU | [8 empty] | v --- níže se nacházejí doplnkové a pomocné údaje k sestavám --- v | [8 empty] | False
Stavba:
2720 Obnovení silnice III-2565 Most - Mariánské Radčice
Objekt:
SO 107 - SO 107 - Obnova povrchu stáv.komunikace km 4,958 74 - 5,775 48
Soupis:
SO 107a - Vedlejší a ostatní náklady
| KSO: |  | 822 2611 |  |  | CC-CZ:
| Místo: |  |  |  |  | Datum: | 30.07.2014
| Zadavatel: |  |  |  |  | IČ:
|  | Statutární město Most |  |  |  | DIČ:
| Uchazeč: |  |  |  |  | IČ:
DIČ:
| Projektant: |  |  |  |  | IČ: | 46708456
|  | Báňské projekty Teplice a.s. |  |  |  | DIČ:
Poznámka:
| Cena bez DPH | [5 empty] | 0
|  |  | Základ daně |  |  | Sazba daně | Výše daně
| DPH | základní | 0 |  |  | 21% | 0
|  | snížená | 0 |  |  | 15% | 0
|  | zákl. přenesená | 0 |  |  | 21% | 0
|  | sníž. přenesená | 0 |  |  | 15% | 0
|  | nulová | 0 |  |  | 0% | 0
| Cena s DPH |  |  | v | CZK |  | 0
REKAPITULACE ČLENĚNÍ SOUPISU PRACÍ
Stavba:
2720 Obnovení silnice III-2565 Most - Mariánské Radčice
Objekt:
SO 107 - SO 107 - Obnova povrchu stáv.komunikace km 4,958 74 - 5,775 48
Soupis:
SO 107a - Vedlejší a ostatní náklady
Místo: | [5 empty] | Datum: | 30.07.2014
Zadavatel: |  |  | Statutární město Most |  |  | Projektant: | Báňské projekty Teplice a.s.
Uchazeč:
Kód dílu - Popis | [6 empty] | Cena celkem [CZK]
Náklady soupisu celkem | [6 empty] | 0 | [12 empty] | -1
| VRN - Vedlejší rozpočtové náklady | [5 empty] | 0
| VRN1 - Průzkumné, geodetické a projektové práce | [5 empty] | 0
| VRN3 - Zařízení staveniště | [5 empty] | 0
| VRN4 - Inženýrská činnost | [5 empty] | 0
SOUPIS PRACÍ
Stavba:
2720 Obnovení silnice III-2565 Most - Mariánské Radčice
Objekt:
SO 107 - SO 107 - Obnova povrchu stáv.komunikace km 4,958 74 - 5,775 48
Soupis:
SO 107a - Vedlejší a ostatní náklady
Místo: | [5 empty] | Datum: | 30.07.2014
Zadavatel: |  |  | Statutární město Most |  |  | Projektant: | Báňské projekty Teplice a.s.
Uchazeč:
PČ | Typ | Kód | Popis | MJ | Množství | J.cena [CZK] | Cena celkem [CZK] | Cenová soustava |  | Poznámka | DPH | J. Nh [h] | Nh celkem [h] | J. hmotnost [t] | Hmotnost celkem [t] | J. suť [t] | Suť Celkem [t]
Náklady soupisu celkem | [6 empty] | 0 | [5 empty] | 0 |  | 0 |  | 0 |  | D | -1 | [10 empty] | 0
| D | VRN | Vedlejší rozpočtové náklady |  |  |  | 0 | [5 empty] | 0 |  | 0 |  | 0 | 5 | D | 0 |  |  |  | ROZPOCET | [6 empty] | 0
| D | VRN1 | Průzkumné, geodetické a projektové práce |  |  |  | 0 | [5 empty] | 0 |  | 0 |  | 0 | 5 | D | 1 |  |  |  | ROZPOCET | [6 empty] | 0
1 | K | 013254000 | Dokumentace RDS, dopracování detailů | hod | 100 |  | 0 |  |  |  | základní |  |  | 0 | 0 | 0 | 0 | 1024 | K | 2 |  |  |  | ROZPOCET | 0 | 0 | 0 | 0 | 0 | 1 | 0 | 1024 | -1578241400
| PP |  | Průzkumné, geodetické a projektové práce projektové práce dokumentace stavby (výkresová a textová) skutečného provedení stavby | [15 empty] | PP | 2
| D | VRN3 | Zařízení staveniště |  |  |  | 0 | [5 empty] | 0 |  | 0 |  | 0 | 5 | D | 1 |  |  |  | ROZPOCET | [6 empty] | 0
2 | K | 030001000 | Zařízení staveniště | % |  |  | 0 |  |  |  | základní |  |  | 0 | 0 | 0 | 0 | 1024 | K | 2 |  |  |  | ROZPOCET | 0 | 0 | 0 | 0 | 0 | 1 | 0 | 1024 | 1260540881
| PP |  | Základní rozdělení průvodních činností a nákladů zařízení staveniště | [15 empty] | PP | 2
| D | VRN4 | Inženýrská činnost |  |  |  | 0 | [5 empty] | 0 |  | 0 |  | 0 | 5 | D | 1 |  |  |  | ROZPOCET | [6 empty] | 0
3 | K | 041002000 | Geotechnický dozor stavby | hod | 20 |  | 0 |  |  |  | základní |  |  | 0 | 0 | 0 | 0 | 1024 | K | 2 |  |  |  | ROZPOCET | 0 | 0 | 0 | 0 | 0 | 1 | 0 | 1024 | 1724320567
| PP |  | Hlavní tituly průvodních činností a nákladů inženýrská činnost dozory | [15 empty] | PP | 2
4 | K | 043002000 | Zkoušky a ostatní měření | kpl | 33 |  | 0 |  |  |  | základní |  |  | 0 | 0 | 0 | 0 | 1024 | K | 2 |  |  |  | ROZPOCET | 0 | 0 | 0 | 0 | 0 | 1 | 0 | 1024 | 480431445
| PP |  | Hlavní tituly průvodních činností a nákladů inženýrská činnost zkoušky a ostatní měření | [15 empty] | PP | 2
| VV |  | "zkoušky únosnosti zemin" 33 |  | 33 | [13 empty] | VV | 2 | 2 | -1 | 0 | ROZPOCET