## Rekapitulace stavby
Export VZ |  | List obsahuje: |  |  |  |  | 1) Rekapitulace stavby |  |  | 2) Rekapitulace objektů stavby a soupisů prací | [16 empty] | 3.0 | ODOM |  |  |  |  | False | False | {EA038C5B-604F-462B-9222-6C9D4E49DF48}
[18 empty] | >> skryté sloupce << | [13 empty] | 0,01 | 21
[32 empty] | 0,01 | 15
|  | REKAPITULACE STAVBY | [16 empty] | v --- níže se nacházejí doplnkové a pomocné údaje k sestavám --- v | [11 empty] | Návod na vyplnění | 0,001
|  | Kód: |  |  |  |  | 2720 | [23 empty] | Měnit lze pouze buňky se žlutým podbarvením! 1) v Rekapitulaci stavby vyplňte údaje o Uchazeči (přenesou se do ostatních sestav i v jiných listech) 2) na vybraných listech vyplňte v sestavě Soupis prací ceny u položek Podrobnosti k vyplnění naleznete na poslední záložce s Pokyny pro vyplnění | 0,01
|  | Stavba: |  |  |  |  | 2720 Obnovení silnice III-2565 Most - Mariánské Radčice | [24 empty] | 0,1
|  | KSO: | [11 empty] | CC-CZ: | [17 empty] | 1
|  | Místo: | [11 empty] | Datum: |  | 30.07.2014 | [15 empty] | 10
0,01
|  | Zadavatel: | [11 empty] | IČ: | [17 empty] | 0,1
|  |  | Statutární město Most | [10 empty] | DIČ: | [17 empty] | 0,1
0,1
|  | Uchazeč: | [11 empty] | IČ: |  | Vyplň údaj | [15 empty] | 0,1
|  |  | Vyplň údaj | [10 empty] | DIČ: |  | Vyplň údaj | [15 empty] | 0,01
True
|  | Projektant: | [11 empty] | IČ: |  | 46708456 | [15 empty] | True
|  |  | Báňské projekty Teplice a.s. | [10 empty] | DIČ: | [17 empty] | False
0,01
|  | Poznámka: | [29 empty] | 0,01
False
|  | Cena bez DPH | [11 empty] | 0
[8 empty] | Sazba daně |  | Základ daně |  |  |  | Výše daně
|  | DPH |  | základní |  |  |  | 21% |  | 0 |  |  |  | 0
|  |  |  | snížená |  |  |  | 15% |  | 0 |  |  |  | 0
|  |  |  | zákl. přenesená |  |  |  | 21% |  | 0 |  |  |  | 0
|  |  |  | sníž. přenesená |  |  |  | 15% |  | 0 |  |  |  | 0
|  |  |  | nulová |  |  |  | 0% |  | 0 |  |  |  | 0
|  | Cena s DPH | [6 empty] | v |  | CZK |  |  | 0
REKAPITULACE OBJEKTŮ STAVBY A SOUPISŮ PRACÍ
| Kód: | [6 empty] | 2720
| Stavba: | [6 empty] | 2720 Obnovení silnice III-2565 Most - Mariánské Radčice
| Místo: | [11 empty] | Datum: |  | 30.07.2014
| Zadavatel: | [6 empty] | Statutární město Most |  |  |  |  | Projektant: |  | Báňské projekty Teplice a.s. |  |  |  | Informatívní údaje z listů zakázek
Uchazeč:
| Kód |  |  |  | Objekt, Soupis prací | [6 empty] | Cena bez DPH [CZK] |  |  |  | Cena s DPH [CZK] | Typ |  | z toho Ostat. náklady [CZK] | DPH [CZK] | Normohodiny [h] | DPH základní [CZK] | DPH snížená [CZK] | DPH základní přenesená [CZK] | DPH snížená přenesená [CZK] | Základna DPH základní | Základna DPH snížená | Základna DPH zákl. přenesená | Základna DPH sníž. přenesená | Základna DPH nulová
| Náklady stavby celkem | [10 empty] | 0 |  |  |  | 0 |  |  | 0 | 0 | 0 | 0 | 0 | 0 | 0 | 0 | 0 | 0 | 0 | 0 |  | D | 0 | ###NOIMPORT### | IMPORT | {EA038C5B-604F-462B-9222-6C9D4E49DF48} | {00000000-0000-0000-0000-000000000000}
|  | SO 108 |  |  |  | SO 108 - Cyklistická stezka | [5 empty] | 0 |  |  |  | 0 | STA |  | 0 | 0 | 0 | 0 | 0 | 0 | 0 | 0 | 0 | 0 | 0 | 0 |  | D | 1 | ###NOIMPORT### | IMPORT | {47A8A3AE-A107-410E-94B2-0292C6D8ADD2} | {EA038C5B-604F-462B-9222-6C9D4E49DF48} | 822 2611 | 2
/ |  |  | SO 108 |  |  |  | Cyklistická stezka |  |  |  |  | 0 |  |  |  | 0 | Soupis |  | 0 | 0 | 0 | 0 | 0 | 0 | 0 | 0 | 0 | 0 | 0 | 0 |  |  | 2 |  | IMPORT | {4C4B1688-D434-4629-8673-C1407CC9C90C} | {47A8A3AE-A107-410E-94B2-0292C6D8ADD2} | 822 2611
/ |  |  | SO 108a |  |  |  | Vedlejší a ostatní náklady |  |  |  |  | 0 |  |  |  | 0 | Soupis |  | 0 | 0 | 0 | 0 | 0 | 0 | 0 | 0 | 0 | 0 | 0 | 0 |  |  | 2 |  | IMPORT | {CD4CFB7F-8B8B-4B27-B7A5-8ED7FF11E2CB} | {47A8A3AE-A107-410E-94B2-0292C6D8ADD2} | 822 2611

## SO 108 - Cyklistická stezka
| List obsahuje: |  | 1) Krycí list soupisu | 2) Rekapitulace |  |  | 3) Soupis prací | Zpět na list: | Rekapitulace stavby
[9 empty] | >> skryté sloupce << | [9 empty] | {4C4B1688-D434-4629-8673-C1407CC9C90C}
2
| KRYCÍ LIST SOUPISU | [8 empty] | v --- níže se nacházejí doplnkové a pomocné údaje k sestavám --- v | [8 empty] | False
Stavba:
2720 Obnovení silnice III-2565 Most - Mariánské Radčice
Objekt:
SO 108 - SO 108 - Cyklistická stezka
Soupis:
SO 108 - Cyklistická stezka
| KSO: |  | 822 2611 |  |  | CC-CZ:
| Místo: |  |  |  |  | Datum: | 30.07.2014
| Zadavatel: |  |  |  |  | IČ:
|  | Statutární město Most |  |  |  | DIČ:
| Uchazeč: |  |  |  |  | IČ:
DIČ:
| Projektant: |  |  |  |  | IČ: | 46708456
|  | Báňské projekty Teplice a.s. |  |  |  | DIČ:
Poznámka:
Soupis prací je sestaven za využití položek Cenové soustavy ÚRS. Cenové a technické podmínky položek Cenové soustavy ÚRS,které nejsou uvedeny v soupisu prací (tzv. úvodní části katalogů) jsou neomezeně dálkově k dispozici na www.cs-urs.cz. Položky soupisu prací,které nemají ve sloupci "Cenová soustava" uveden žádný údaj,nepochází z Cenové soustavy ÚRS. Je-li v kontrolním rozpočtu nebo v soupisu prací uvedena v kolonce ,,popis" obchodní značka jakéhokoliv materiálu, výrobku nebo technologie, má tento název pouze informativní charakter. Pro ocenění a následně pro realizaci je možné použít i jiný materiál, výrobek nebo technologií, se srovnatelnými nebo lepšími užitnými vlastnostmi ,které odpovídají požadavkům dokumentace. VÝMĚRY JEDNOTLIVÝCH POLOŽEK JSOU PŘEVZATY Z PROJEKTOVÉ DOKUMENTACE.
| Cena bez DPH | [5 empty] | 0
|  |  | Základ daně |  |  | Sazba daně | Výše daně
| DPH | základní | 0 |  |  | 21% | 0
|  | snížená | 0 |  |  | 15% | 0
|  | zákl. přenesená | 0 |  |  | 21% | 0
|  | sníž. přenesená | 0 |  |  | 15% | 0
|  | nulová | 0 |  |  | 0% | 0
| Cena s DPH |  |  | v | CZK |  | 0
REKAPITULACE ČLENĚNÍ SOUPISU PRACÍ
Stavba:
2720 Obnovení silnice III-2565 Most - Mariánské Radčice
Objekt:
SO 108 - SO 108 - Cyklistická stezka
Soupis:
SO 108 - Cyklistická stezka
Místo: | [5 empty] | Datum: | 30.07.2014
Zadavatel: |  |  | Statutární město Most |  |  | Projektant: | Báňské projekty Teplice a.s.
Uchazeč:
Kód dílu - Popis | [6 empty] | Cena celkem [CZK]
Náklady soupisu celkem | [6 empty] | 0 | [12 empty] | -1
| HSV - Práce a dodávky HSV | [5 empty] | 0
| 1 - Zemní práce | [5 empty] | 0
| 2 - Zakládání | [5 empty] | 0
| 3 - Svislé a kompletní konstrukce | [5 empty] | 0
| 4 - Vodorovné konstrukce | [5 empty] | 0
| 5 - Komunikace | [5 empty] | 0
| 8 - Trubní vedení | [5 empty] | 0
| 9 - Ostatní konstrukce a práce-bourání | [5 empty] | 0
| 99 - Přesun hmot | [5 empty] | 0
SOUPIS PRACÍ
Stavba:
2720 Obnovení silnice III-2565 Most - Mariánské Radčice
Objekt:
SO 108 - SO 108 - Cyklistická stezka
Soupis:
SO 108 - Cyklistická stezka
Místo: | [5 empty] | Datum: | 30.07.2014
Zadavatel: |  |  | Statutární město Most |  |  | Projektant: | Báňské projekty Teplice a.s.
Uchazeč:
PČ | Typ | Kód | Popis | MJ | Množství | J.cena [CZK] | Cena celkem [CZK] | Cenová soustava |  | Poznámka | DPH | J. Nh [h] | Nh celkem [h] | J. hmotnost [t] | Hmotnost celkem [t] | J. suť [t] | Suť Celkem [t]
Náklady soupisu celkem | [6 empty] | 0 | [5 empty] | 0 |  | 3793.5644 |  | 0 |  | D | -1 | [10 empty] | 0
| D | HSV | Práce a dodávky HSV |  |  |  | 0 | [5 empty] | 0 |  | 3793.5644 |  | 0 | 1 | D | 0 |  |  |  | ROZPOCET | [6 empty] | 0
| D | 1 | Zemní práce |  |  |  | 0 | [5 empty] | 0 |  | 257.4708 |  | 0 | 1 | D | 1 |  |  |  | ROZPOCET | [6 empty] | 0
1 | K | 115101202 | Čerpání vody na dopravní výšku do 10 m průměrný přítok do 1000 l/min | hod | 250 |  | 0 | CS ÚRS 2014 02 |  |  | základní |  |  | 0 | 0 | 0 | 0 | 4 | K | 2 |  |  |  | ROZPOCET | 0 | 0 | 0 | 0 | 0 | 1 | 0 | 4 | -705356694
| PP |  | Čerpání vody na dopravní výšku do 10 m s uvažovaným průměrným přítokem přes 500 do 1 000 l/min | [15 empty] | PP | 2
2 | K | 115101302 | Pohotovost čerpací soupravy pro dopravní výšku do 10 m přítok do 1000 l/min | den | 32 |  | 0 | CS ÚRS 2014 02 |  |  | základní |  |  | 0 | 0 | 0 | 0 | 4 | K | 2 |  |  |  | ROZPOCET | 0 | 0 | 0 | 0 | 0 | 1 | 0 | 4 | -1583983953
| PP |  | Pohotovost záložní čerpací soupravy pro dopravní výšku do 10 m s uvažovaným průměrným přítokem přes 500 do 1 000 l/min | [15 empty] | PP | 2
3 | K | 121101102 | Sejmutí ornice s přemístěním na vzdálenost do 100 m | m3 | 29.475 |  | 0 | CS ÚRS 2014 02 |  |  | základní |  |  | 0 | 0 | 0 | 0 | 4 | K | 2 |  |  |  | ROZPOCET | 0 | 0 | 0 | 0 | 0 | 1 | 0 | 4 | 245124694
| PP |  | Sejmutí ornice nebo lesní půdy s vodorovným přemístěním na hromady v místě upotřebení nebo na dočasné či trvalé skládky se složením, na vzdálenost přes 50 do 100 m | [15 empty] | PP | 2
| VV |  | Z PROGRAMU+SITUACE 1.+3. ÚSEK | [15 empty] | VV | 2 | 1 | -1 | 0 | ROZPOCET
| VV |  | 1310,0*0,15 |  | 196.5 | [13 empty] | VV | 2 | 2 | -1 | 0 | ROZPOCET
| VV |  | 196,5*0,15 'Přepočtené koeficientem množství |  | 29.475 | [13 empty] | VV | 2 | 2 | 0 | 1 | ROZPOCET
4 | K | 122202203 | Odkopávky a prokopávky nezapažené pro silnice objemu do 5000 m3 v hornině tř. 3 | m3 | 5110.55 |  | 0 | CS ÚRS 2014 02 |  |  | základní |  |  | 0 | 0 | 0 | 0 | 4 | K | 2 |  |  |  | ROZPOCET | 0 | 0 | 0 | 0 | 0 | 1 | 0 | 4 | -406106691
| PP |  | Odkopávky a prokopávky nezapažené pro silnice s přemístěním výkopku v příčných profilech na vzdálenost do 15 m nebo s naložením na dopravní prostředek v hornině tř. 3 přes 1 000 do 5 000 m3 | [15 empty] | PP | 2
| VV |  | Z PROGRAMU+SITUACE 1.+3. ÚSEK | [15 empty] | VV | 2 | 1 | -1 | 0 | ROZPOCET
| VV |  | 5110,55 |  | 5110.55 | [13 empty] | VV | 2 | 2 | -1 | 0 | ROZPOCET
5 | K | 122202209 | Příplatek k odkopávkám a prokopávkám pro silnice v hornině tř. 3 za lepivost | m3 | 2555.275 |  | 0 | CS ÚRS 2014 02 |  |  | základní |  |  | 0 | 0 | 0 | 0 | 4 | K | 2 |  |  |  | ROZPOCET | 0 | 0 | 0 | 0 | 0 | 1 | 0 | 4 | 240047817
| PP |  | Odkopávky a prokopávky nezapažené pro silnice s přemístěním výkopku v příčných profilech na vzdálenost do 15 m nebo s naložením na dopravní prostředek v hornině tř. 3 Příplatek k cenám za lepivost horniny tř. 3 | [15 empty] | PP | 2
| VV |  | 5110,55*0,5 'Přepočtené koeficientem množství |  | 2555.275 | [13 empty] | VV | 2 | 2 | 0 | 1 | ROZPOCET
6 | K | 131201102 | Hloubení jam nezapažených v hornině tř. 3 objemu do 1000 m3 | m3 | 150 |  | 0 | CS ÚRS 2014 02 |  |  | základní |  |  | 0 | 0 | 0 | 0 | 4 | K | 2 |  |  |  | ROZPOCET | 0 | 0 | 0 | 0 | 0 | 1 | 0 | 4 | -1637216911
| PP |  | Hloubení nezapažených jam a zářezů s urovnáním dna do předepsaného profilu a spádu v hornině tř. 3 přes 100 do 1 000 m3 | [15 empty] | PP | 2
| VV |  | Z PROGRAMU+SITUACE 1.+3. ÚSEK | [15 empty] | VV | 2 | 1 | -1 | 0 | ROZPOCET
| VV |  | "vsak.zářezy" 150,0 |  | 150 | [13 empty] | VV | 2 | 2 | -1 | 0 | ROZPOCET
7 | K | 131201109 | Příplatek za lepivost u hloubení jam nezapažených v hornině tř. 3 | m3 | 75 |  | 0 | CS ÚRS 2014 02 |  |  | základní |  |  | 0 | 0 | 0 | 0 | 4 | K | 2 |  |  |  | ROZPOCET | 0 | 0 | 0 | 0 | 0 | 1 | 0 | 4 | 290512218
| PP |  | Hloubení nezapažených jam a zářezů s urovnáním dna do předepsaného profilu a spádu Příplatek k cenám za lepivost horniny tř. 3 | [15 empty] | PP | 2
| VV |  | 150*0,5 'Přepočtené koeficientem množství |  | 75 | [13 empty] | VV | 2 | 2 | 0 | 1 | ROZPOCET
8 | K | 132201201 | Hloubení rýh š do 2000 mm v hornině tř. 3 objemu do 100 m3 | m3 | 15 |  | 0 | CS ÚRS 2014 02 |  |  | základní |  |  | 0 | 0 | 0 | 0 | 4 | K | 2 |  |  |  | ROZPOCET | 0 | 0 | 0 | 0 | 0 | 1 | 0 | 4 | 912644442
| PP |  | Hloubení zapažených i nezapažených rýh šířky přes 600 do 2 000 mm s urovnáním dna do předepsaného profilu a spádu v hornině tř. 3 do 100 m3 | [15 empty] | PP | 2
| VV |  | Z PROGRAMU+SITUACE 1.+3. ÚSEK | [15 empty] | VV | 2 | 1 | -1 | 0 | ROZPOCET
| VV |  | "pro potrubí" 15,0 |  | 15 | [13 empty] | VV | 2 | 2 | -1 | 0 | ROZPOCET
9 | K | 132201209 | Příplatek za lepivost k hloubení rýh š do 2000 mm v hornině tř. 3 | m3 | 7.5 |  | 0 | CS ÚRS 2014 02 |  |  | základní |  |  | 0 | 0 | 0 | 0 | 4 | K | 2 |  |  |  | ROZPOCET | 0 | 0 | 0 | 0 | 0 | 1 | 0 | 4 | 721785610
| PP |  | Hloubení zapažených i nezapažených rýh šířky přes 600 do 2 000 mm s urovnáním dna do předepsaného profilu a spádu v hornině tř. 3 Příplatek k cenám za lepivost horniny tř. 3 | [15 empty] | PP | 2
| VV |  | 15*0,5 'Přepočtené koeficientem množství |  | 7.5 | [13 empty] | VV | 2 | 2 | 0 | 1 | ROZPOCET
10 | K | 132203302 | Hloubení rýh pro sběrné a svodné drény hl do 1,1 m v hornině tř. 3 | m | 250 |  | 0 | CS ÚRS 2014 02 |  |  | základní |  |  | 0 | 0 | 0 | 0 | 4 | K | 2 |  |  |  | ROZPOCET | 0 | 0 | 0 | 0 | 0 | 1 | 0 | 4 | -2107997007
| PP |  | Hloubení rýh pro drény ve sklonu terénu do 15 st. v jakémkoliv množství, s úpravou do předepsaného spádu, v suchu, mokru i ve vodě sběrné i svodné DN do 200 hloubky do 1,10 m v hornině tř. 3 | [15 empty] | PP | 2
| VV |  | Z PROGRAMU+SITUACE 1.+3. ÚSEK | [15 empty] | VV | 2 | 1 | -1 | 0 | ROZPOCET
| VV |  | 250,0 |  | 250 | [13 empty] | VV | 2 | 2 | -1 | 0 | ROZPOCET
11 | K | 162601102 | Vodorovné přemístění do 5000 m výkopku/sypaniny z horniny tř. 1 až 4 | m3 | 5275.55 |  | 0 | CS ÚRS 2014 02 |  |  | základní |  |  | 0 | 0 | 0 | 0 | 4 | K | 2 |  |  |  | ROZPOCET | 0 | 0 | 0 | 0 | 0 | 1 | 0 | 4 | -68543681
| PP |  | Vodorovné přemístění výkopku nebo sypaniny po suchu na obvyklém dopravním prostředku, bez naložení výkopku, avšak se složením bez rozhrnutí z horniny tř. 1 až 4 na vzdálenost přes 4 000 do 5 000 m | [15 empty] | PP | 2
| VV |  | "výkop" 5110,55 |  | 5110.55 | [13 empty] | VV | 2 | 2 | -1 | 0 | ROZPOCET
| VV |  | "pro vsak.zářezy" 150,0 |  | 150 | [13 empty] | VV | 2 | 2 | -1 | 0 | ROZPOCET
| VV |  | "pro potrubí" 15,0 |  | 15 | [13 empty] | VV | 2 | 2 | -1 | 0 | ROZPOCET
12 | K | 162701105 | Vodorovné přemístění do 10000 m výkopku/sypaniny z horniny tř. 1 až 4 | m3 | 9850 |  | 0 | CS ÚRS 2014 02 |  |  | základní |  |  | 0 | 0 | 0 | 0 | 4 | K | 2 |  |  |  | ROZPOCET | 0 | 0 | 0 | 0 | 0 | 1 | 0 | 4 | 775115198
| PP |  | Vodorovné přemístění výkopku nebo sypaniny po suchu na obvyklém dopravním prostředku, bez naložení výkopku, avšak se složením bez rozhrnutí z horniny tř. 1 až 4 na vzdálenost přes 9 000 do 10 000 m | [15 empty] | PP | 2
| VV |  | "do násypů" 9850,0 |  | 9850 | [13 empty] | VV | 2 | 2 | -1 | 1 | ROZPOCET
13 | K | 162701109 | Příplatek k vodorovnému přemístění výkopku/sypaniny z horniny tř. 1 až 4 ZKD 1000 m přes 10000 m | m3 | 49250 |  | 0 | CS ÚRS 2014 02 |  |  | základní |  |  | 0 | 0 | 0 | 0 | 4 | K | 2 |  |  |  | ROZPOCET | 0 | 0 | 0 | 0 | 0 | 1 | 0 | 4 | 1944147952
| PP |  | Vodorovné přemístění výkopku nebo sypaniny po suchu na obvyklém dopravním prostředku, bez naložení výkopku, avšak se složením bez rozhrnutí z horniny tř. 1 až 4 na vzdálenost Příplatek k ceně za každých dalších i započatých 1 000 m | [15 empty] | PP | 2
| VV |  | 9850*5 'Přepočtené koeficientem množství |  | 49250 | [13 empty] | VV | 2 | 2 | 0 | 1 | ROZPOCET
14 | K | 167101102 | Nakládání výkopku z hornin tř. 1 až 4 přes 100 m3 | m3 | 9850 |  | 0 | CS ÚRS 2014 02 |  |  | základní |  |  | 0 | 0 | 0 | 0 | 4 | K | 2 |  |  |  | ROZPOCET | 0 | 0 | 0 | 0 | 0 | 1 | 0 | 4 | 1702574995
| PP |  | Nakládání, skládání a překládání neulehlého výkopku nebo sypaniny nakládání, množství přes 100 m3, z hornin tř. 1 až 4 | [15 empty] | PP | 2
| VV |  | "do násypů" 9850,0 |  | 9850 | [13 empty] | VV | 2 | 2 | -1 | 1 | ROZPOCET
15 | K | 171101101 | Uložení sypaniny z hornin soudržných do násypů zhutněných na 95 % PS | m3 | 9850 |  | 0 | CS ÚRS 2014 02 |  |  | základní |  |  | 0 | 0 | 0 | 0 | 4 | K | 2 |  |  |  | ROZPOCET | 0 | 0 | 0 | 0 | 0 | 1 | 0 | 4 | -1001258083
| PP |  | Uložení sypaniny do násypů s rozprostřením sypaniny ve vrstvách a s hrubým urovnáním zhutněných s uzavřením povrchu násypu z hornin soudržných s předepsanou mírou zhutnění v procentech výsledků zkoušek Proctor-Standard (dále jen PS) na 95 % PS | [15 empty] | PP | 2
| VV |  | Z PROGRAMU+SITUACE 1.+3. ÚSEK | [15 empty] | VV | 2 | 1 | -1 | 0 | ROZPOCET
| VV |  | 9850,0 |  | 9850 | [13 empty] | VV | 2 | 2 | -1 | 0 | ROZPOCET
16 | K | 171201206 | Poplatek za skládku - ostatní zemina | t | 8968.435 |  | 0 |  |  |  | základní |  |  | 0 | 0 | 0 | 0 | 4 | K | 2 |  |  |  | ROZPOCET | 0 | 0 | 0 | 0 | 0 | 1 | 0 | 4 | -1324477149
| PP |  | Poplatek za skládku - ostatní zemina | [15 empty] | PP | 2
| VV |  | 5275,55*1,7 'Přepočtené koeficientem množství |  | 8968.435 | [13 empty] | VV | 2 | 2 | 0 | 1 | ROZPOCET
17 | K | 174201101 | Zásyp jam, šachet rýh nebo kolem objektů sypaninou bez zhutnění | m3 | 160.4 |  | 0 | CS ÚRS 2014 02 |  |  | základní |  |  | 0 | 0 | 0 | 0 | 4 | K | 2 |  |  |  | ROZPOCET | 0 | 0 | 0 | 0 | 0 | 1 | 0 | 4 | 1964360290
| PP |  | Zásyp sypaninou z jakékoliv horniny s uložením výkopku ve vrstvách bez zhutnění jam, šachet, rýh nebo kolem objektů v těchto vykopávkách | [15 empty] | PP | 2
| VV |  | "vsakovací zářezy+zásyp rýh pro potrubí" | [15 empty] | VV | 2 | 1 | -1 | 0 | ROZPOCET
| VV |  | 150,0+10,4 |  | 160.4 | [13 empty] | VV | 2 | 2 | -1 | 1 | ROZPOCET
18 | M | 583442290 | štěrkodrť frakce 0-125 | t | 250.5 |  | 0 | CS ÚRS 2014 02 |  |  | základní |  |  | 1 | 250.5 | 0 | 0 | 8 | M | 2 |  |  |  | ROZPOCET | 0 | 0 | 0 | 0 | 0 | 1 | 0 | 4 | -265060714
| PP |  | kamenivo přírodní drcené hutné pro stavební účely PDK (drobné, hrubé a štěrkodrť) štěrkodrtě ČSN EN 13043 frakce 0-125 MN | [15 empty] | PP | 2
| VV |  | 150*1,67 'Přepočtené koeficientem množství |  | 250.5 | [13 empty] | VV | 2 | 2 | 0 | 1 | ROZPOCET
19 | K | 175101101 | Obsypání potrubí bez prohození sypaniny z hornin tř. 1 až 4 uloženým do 3 m od kraje výkopu | m3 | 3.5 |  | 0 | CS ÚRS 2014 02 |  |  | základní |  |  | 0 | 0 | 0 | 0 | 4 | K | 2 |  |  |  | ROZPOCET | 0 | 0 | 0 | 0 | 0 | 1 | 0 | 4 | -958547098
| PP |  | Obsypání potrubí sypaninou z vhodných hornin tř. 1 až 4 nebo materiálem připraveným podél výkopu ve vzdálenosti do 3 m od jeho kraje, pro jakoukoliv hloubku výkopu a míru zhutnění bez prohození sypaniny | [15 empty] | PP | 2
20 | M | 583373450 | štěrkopísek frakce 0-32 (D) | t | 5.845 |  | 0 | CS ÚRS 2014 02 |  |  | základní |  |  | 1 | 5.845 | 0 | 0 | 8 | M | 2 |  |  |  | ROZPOCET | 0 | 0 | 0 | 0 | 0 | 1 | 0 | 4 | -481525926
| PP |  | kamenivo přírodní těžené pro stavební účely PTK (drobné, hrubé, štěrkopísky) štěrkopísky ČSN 72 1511-2 frakce 0-32 pískovna Světlá | [15 empty] | PP | 2
| VV |  | 3,5*1,67 'Přepočtené koeficientem množství |  | 5.845 | [13 empty] | VV | 2 | 2 | 0 | 1 | ROZPOCET
21 | K | 181301101 | Rozprostření ornice tl vrstvy do 100 mm pl do 500 m2 v rovině nebo ve svahu do 1:5 | m2 | 35740 |  | 0 | CS ÚRS 2014 02 |  |  | základní |  |  | 0 | 0 | 0 | 0 | 4 | K | 2 |  |  |  | ROZPOCET | 0 | 0 | 0 | 0 | 0 | 1 | 0 | 4 | -867144660
| PP |  | Rozprostření a urovnání ornice v rovině nebo ve svahu sklonu do 1:5 při souvislé ploše do 500 m2, tl. vrstvy do 100 mm | [15 empty] | PP | 2
| VV |  | Z PROGRAMU+SITUACE 1.+3. ÚSEK | [15 empty] | VV | 2 | 1 | -1 | 0 | ROZPOCET
| VV |  | 35740,0 |  | 35740 | [13 empty] | VV | 2 | 2 | -1 | 1 | ROZPOCET
22 | K | 181451131 | Založení parkového trávníku výsevem plochy přes 1000 m2 v rovině a ve svahu do 1:5 | m2 | 35740 |  | 0 | CS ÚRS 2014 02 |  |  | základní |  |  | 0 | 0 | 0 | 0 | 4 | K | 2 |  |  |  | ROZPOCET | 0 | 0 | 0 | 0 | 0 | 1 | 0 | 4 | -1860390315
| PP |  | Založení trávníku na půdě předem připravené plochy přes 1000 m2 výsevem včetně utažení parkového v rovině nebo na svahu do 1:5 | [15 empty] | PP | 2
| VV |  | Z PROGRAMU+SITUACE 1.+3. ÚSEK | [15 empty] | VV | 2 | 1 | -1 | 0 | ROZPOCET
| VV |  | 35740,0 |  | 35740 | [13 empty] | VV | 2 | 2 | -1 | 1 | ROZPOCET
23 | M | 005724700 | osivo směs travní univerzál | kg | 1125.81 |  | 0 | CS ÚRS 2014 02 |  |  | základní |  |  | 0.001 | 1.1258 | 0 | 0 | 8 | M | 2 |  |  |  | ROZPOCET | 0 | 0 | 0 | 0 | 0 | 1 | 0 | 4 | -1500847063
| PP |  | osiva pícnin směsi travní balení obvykle 25 kg univerzál | [15 empty] | PP | 2
| VV |  | 35740*0,0315 'Přepočtené koeficientem množství |  | 1125.81 | [13 empty] | VV | 2 | 2 | 0 | 1 | ROZPOCET
24 | K | 181951102 | Úprava pláně v hornině tř. 1 až 4 se zhutněním | m2 | 37325 |  | 0 | CS ÚRS 2014 02 |  |  | základní |  |  | 0 | 0 | 0 | 0 | 4 | K | 2 |  |  |  | ROZPOCET | 0 | 0 | 0 | 0 | 0 | 1 | 0 | 4 | 1190480195
| PP |  | Úprava pláně vyrovnáním výškových rozdílů v hornině tř. 1 až 4 se zhutněním | [15 empty] | PP | 2
| VV |  | Z PROGRAMU+SITUACE 1.+3. ÚSEK | [15 empty] | VV | 2 | 1 | -1 | 0 | ROZPOCET
| VV |  | 37325,0 |  | 37325 | [13 empty] | VV | 2 | 2 | -1 | 1 | ROZPOCET
25 | K | 182201101 | Svahování násypů | m2 | 21660 |  | 0 | CS ÚRS 2014 02 |  |  | základní |  |  | 0 | 0 | 0 | 0 | 4 | K | 2 |  |  |  | ROZPOCET | 0 | 0 | 0 | 0 | 0 | 1 | 0 | 4 | 357529119
| PP |  | Svahování trvalých svahů do projektovaných profilů s potřebným přemístěním výkopku při svahování násypů v jakékoliv hornině | [15 empty] | PP | 2
| VV |  | Z PROGRAMU+SITUACE 1.+3. ÚSEK | [15 empty] | VV | 2 | 1 | -1 | 0 | ROZPOCET
| VV |  | 21660,0 |  | 21660 | [13 empty] | VV | 2 | 2 | -1 | 1 | ROZPOCET
| D | 2 | Zakládání |  |  |  | 0 | [5 empty] | 0 |  | 57.1786 |  | 0 | 1 | D | 1 |  |  |  | ROZPOCET | [6 empty] | 0
26 | K | 212752212 | Trativod z drenážních trubek plastových flexibilních D do 100 mm včetně lože otevřený výkop | m | 250 |  | 0 | CS ÚRS 2014 02 |  |  | základní |  |  | 0.22657 | 56.6424 | 0 | 0 | 4 | K | 2 |  |  |  | ROZPOCET | 0 | 0 | 0 | 0 | 0 | 1 | 0 | 4 | -332472879
| PP |  | Trativody z drenážních trubek se zřízením štěrkopískového lože pod trubky a s jejich obsypem v průměrném celkovém množství do 0,15 m3/m v otevřeném výkopu z trubek plastových flexibilních D přes 65 do 100 mm | [15 empty] | PP | 2
27 | K | 919726202 | Geotextilie pro vyztužení, separaci a filtraci tkaná z PP podélná pevnost v tahu do 50 kN/m | m2 | 1500 |  | 0 | CS ÚRS 2014 02 |  |  | základní |  |  | 0.0003575 | 0.53625 | 0 | 0 | 4 | K | 2 |  |  |  | ROZPOCET | 0 | 0 | 0 | 0 | 0 | 1 | 0 | 4 | 1257311417
| PP |  | Geotextilie tkaná pro vyztužení, separaci nebo filtraci z polypropylenu, podélná pevnost v tahu přes 15 do 50 kN/m | [15 empty] | PP | 2
| VV |  | DO-5-02251a | [15 empty] | VV | 2 | 1 | -1 | 0 | ROZPOCET
| VV |  | 1500,0 |  | 1500 | [13 empty] | VV | 2 | 2 | -1 | 1 | ROZPOCET
| D | 3 | Svislé a kompletní konstrukce |  |  |  | 0 | [5 empty] | 0 |  | 17.0283 |  | 0 | 1 | D | 1 |  |  |  | ROZPOCET | [6 empty] | 0
28 | K | 348942131 | Zábradlí ocelové osazené do bloků z betonu ze dvou vodorovných trubek | m | 537 |  | 0 | CS ÚRS 2014 02 |  |  | základní |  |  | 0.03171 | 17.0283 | 0 | 0 | 4 | K | 2 |  |  |  | ROZPOCET | 0 | 0 | 0 | 0 | 0 | 1 | 0 | 4 | 429360757
| PP |  | Zábradlí ocelové přímé nebo v oblouku výšky 1,1 m ze sloupků z válcovaných tyčí I č.10-12 s osazením do bloků z betonu prostého rozměru 200x200x500 mm ze dvou vodorovných trubek průměru 51 mm | [15 empty] | PP | 2
| VV |  | DO-5-02243, DO-5-02248a | [15 empty] | VV | 2 | 1 | -1 | 0 | ROZPOCET
| VV |  | " součet za objekty SO 106, SO 107, SO 108" 537,0 |  | 537 | [13 empty] | VV | 2 | 2 | -1 | 1 | ROZPOCET
| D | 4 | Vodorovné konstrukce |  |  |  | 0 | [5 empty] | 0 |  | 2.0798 |  | 0 | 1 | D | 1 |  |  |  | ROZPOCET | [6 empty] | 0
29 | K | 451573111 | Lože pod potrubí otevřený výkop ze štěrkopísku | m3 | 1.1 |  | 0 | CS ÚRS 2014 02 |  |  | základní |  |  | 1.8908 | 2.0798 | 0 | 0 | 4 | K | 2 |  |  |  | ROZPOCET | 0 | 0 | 0 | 0 | 0 | 1 | 0 | 4 | 1838574252
| PP |  | Lože pod potrubí, stoky a drobné objekty v otevřeném výkopu z písku a štěrkopísku do 63 mm | [15 empty] | PP | 2
| D | 5 | Komunikace |  |  |  | 0 | [5 empty] | 0 |  | 3200.6301 |  | 0 | 1 | D | 1 |  |  |  | ROZPOCET | [6 empty] | 0
30 | K | 561121112 | Podklad z mechanicky zpevněné zeminy MZ tl 200 mm | m2 | 20812.5 |  | 0 | CS ÚRS 2014 02 |  |  | základní |  |  | 0 | 0 | 0 | 0 | 4 | K | 2 |  |  |  | ROZPOCET | 0 | 0 | 0 | 0 | 0 | 1 | 0 | 4 | -2138865097
| PP |  | Zřízení podkladu nebo ochranné vrstvy vozovky z mechanicky zpevněné zeminy MZ bez přidání pojiva nebo vylepšovacího materiálu, s rozprostřením, vlhčením, promísením a zhutněním, tloušťka po zhutnění 200 mm | [15 empty] | PP | 2
| VV |  | viz SITUACE+DO-5-02257, DO-5-02258 | [15 empty] | VV | 2 | 1 | -1 | 0 | ROZPOCET
| VV |  | "konstrukce tl.280mm" 20812,5 |  | 20812.5 | [13 empty] | VV | 2 | 2 | -1 | 1 | ROZPOCET
31 | K | 564751111 | Podklad z kameniva hrubého drceného vel. 32-63 mm tl 150 mm | m2 | 17920 |  | 0 | CS ÚRS 2014 02 |  |  | základní |  |  | 0 | 0 | 0 | 0 | 4 | K | 2 |  |  |  | ROZPOCET | 0 | 0 | 0 | 0 | 0 | 1 | 0 | 4 | 849862919
| PP |  | Podklad nebo kryt z kameniva hrubého drceného vel. 32-63 mm s rozprostřením a zhutněním, po zhutnění tl. 150 mm | [15 empty] | PP | 2
| VV |  | viz SITUACE 1.+3. úsek, DO-5-02257, DO-5-02258 | [15 empty] | VV | 2 | 1 | -1 | 0 | ROZPOCET
| VV |  | 17920,0 |  | 17920 | [13 empty] | VV | 2 | 2 | -1 | 1 | ROZPOCET
32 | K | 564861111 | Podklad ze štěrkodrtě ŠD tl 200 mm | m2 | 1005 |  | 0 | CS ÚRS 2014 02 |  |  | základní |  |  | 0 | 0 | 0 | 0 | 4 | K | 2 |  |  |  | ROZPOCET | 0 | 0 | 0 | 0 | 0 | 1 | 0 | 4 | -1418876527
| PP |  | Podklad ze štěrkodrti ŠD s rozprostřením a zhutněním, po zhutnění tl. 200 mm | [15 empty] | PP | 2
| VV |  | DO-5-02251a, DO-5-02257, DO-5-02258 | [15 empty] | VV | 2 | 1 | -1 | 0 | ROZPOCET
| VV |  | "konstr. tl. 550mm" 1005,0 |  | 1005 | [13 empty] | VV | 2 | 2 | -1 | 1 | ROZPOCET
33 | K | 564911411 | Podklad z asfaltového recyklátu tl 50 mm | m2 | 20700 |  | 0 | CS ÚRS 2014 02 |  |  | základní |  |  | 0 | 0 | 0 | 0 | 4 | K | 2 |  |  |  | ROZPOCET | 0 | 0 | 0 | 0 | 0 | 1 | 0 | 4 | -660186474
| PP |  | Podklad nebo podsyp z asfaltového recyklátu s rozprostřením a zhutněním, po zhutnění tl. 50 mm | [15 empty] | PP | 2
| VV |  | viz SITUACE+DO-5-02257, DO-5-02258 | [15 empty] | VV | 2 | 1 | -1 | 0 | ROZPOCET
| VV |  | "konstrukce tl.280mm" 20700,0 |  | 20700 | [13 empty] | VV | 2 | 2 | -1 | 1 | ROZPOCET
34 | K | 565155121 | Asfaltový beton vrstva podkladní ACP 16 (obalované kamenivo OKS) tl 70 mm š přes 3 m | m2 | 1005 |  | 0 | CS ÚRS 2014 02 |  |  | základní |  |  | 0 | 0 | 0 | 0 | 4 | K | 2 |  |  |  | ROZPOCET | 0 | 0 | 0 | 0 | 0 | 1 | 0 | 4 | -175274418
| PP |  | Asfaltový beton vrstva podkladní ACP 16 (obalované kamenivo střednězrnné - OKS) s rozprostřením a zhutněním v pruhu šířky přes 3 m, po zhutnění tl. 70 mm | [15 empty] | PP | 2
| VV |  | DO-5-02251a, DO-5-02257, DO-5-02258 | [15 empty] | VV | 2 | 1 | -1 | 0 | ROZPOCET
| VV |  | "konstr. tl. 550 mm" 1005,0 |  | 1005 | [13 empty] | VV | 2 | 2 | -1 | 1 | ROZPOCET
35 | K | 567132111 | Podklad ze směsi stmelené cementem SC C 8/10 (KSC I) tl 160 mm | m2 | 1005 |  | 0 | CS ÚRS 2014 02 |  |  | základní |  |  | 0 | 0 | 0 | 0 | 4 | K | 2 |  |  |  | ROZPOCET | 0 | 0 | 0 | 0 | 0 | 1 | 0 | 4 | -618170751
| PP |  | Podklad ze směsi stmelené cementem bez dilatačních spár, s rozprostřením a zhutněním SC C 8/10 (KSC I), po zhutnění tl. 160 mm | [15 empty] | PP | 2
| VV |  | DO-5-02251a, DO-5-02257, DO-5-02258 | [15 empty] | VV | 2 | 1 | -1 | 0 | ROZPOCET
| VV |  | "konstr. tl. 550mm" 1005,0 |  | 1005 | [13 empty] | VV | 2 | 2 | -1 | 1 | ROZPOCET
36 | K | 569903311 | Zřízení zemních krajnic se zhutněním | m3 | 1896 |  | 0 | CS ÚRS 2014 02 |  |  | základní |  |  | 0 | 0 | 0 | 0 | 4 | K | 2 |  |  |  | ROZPOCET | 0 | 0 | 0 | 0 | 0 | 1 | 0 | 4 | 1175015633
| PP |  | Zřízení zemních krajnic z hornin jakékoliv třídy se zhutněním | [15 empty] | PP | 2
| VV |  | viz SITUACE+DO-5-02257, DO-5-02258 | [15 empty] | VV | 2 | 1 | -1 | 0 | ROZPOCET
| VV |  | 6320,0*0,30 |  | 1896 | [13 empty] | VV | 2 | 2 | -1 | 1 | ROZPOCET
37 | M | 583441710 | štěrkodrť frakce 0-32 třída C | t | 3166.32 |  | 0 | CS ÚRS 2014 02 |  |  | základní |  |  | 1 | 3166.32 | 0 | 0 | 8 | M | 2 |  |  |  | ROZPOCET | 0 | 0 | 0 | 0 | 0 | 1 | 0 | 4 | 1571748138
| PP |  | kamenivo přírodní drcené hutné pro stavební účely PDK (drobné, hrubé a štěrkodrť) štěrkodrtě ČSN EN 13043 frakce 0-32 (Spilit) | [15 empty] | PP | 2
| VV |  | 1896*1,67 'Přepočtené koeficientem množství |  | 3166.32 | [13 empty] | VV | 2 | 2 | 0 | 1 | ROZPOCET
38 | K | 573211111 | Postřik živičný spojovací z asfaltu v množství do 0,70 kg/m2 | m2 | 22710 |  | 0 | CS ÚRS 2014 02 |  |  | základní |  |  | 0.00061 | 13.8531 | 0 | 0 | 4 | K | 2 |  |  |  | ROZPOCET | 0 | 0 | 0 | 0 | 0 | 1 | 0 | 4 | -635572913
| PP |  | Postřik živičný spojovací bez posypu kamenivem z asfaltu silničního, v množství od 0,50 do 0,70 kg/m2 | [15 empty] | PP | 2
| VV |  | viz SITUACE+DO-5-02257, DO-5-02258 | [15 empty] | VV | 2 | 1 | -1 | 0 | ROZPOCET
| VV |  | "konstrukce tl.280mm" 20700,0 |  | 20700 | [13 empty] | VV | 2 | 2 | -1 | 0 | ROZPOCET
| VV |  | "konstr. tl. 550 mm" 1005,0*2 |  | 2010 | [13 empty] | VV | 2 | 2 | -1 | 0 | ROZPOCET
| VV |  | Součet |  | 22710 | [13 empty] | VV | 2 | 4 | -1 | 1 | ROZPOCET
39 | K | 573231111 | Postřik živičný spojovací ze silniční emulze v množství do 0,7 kg/m2 | m2 | 1005 |  | 0 | CS ÚRS 2014 02 |  |  | základní |  |  | 0.00071 | 0.71355 | 0 | 0 | 4 | K | 2 |  |  |  | ROZPOCET | 0 | 0 | 0 | 0 | 0 | 1 | 0 | 4 | -1236792095
| PP |  | Postřik živičný spojovací bez posypu kamenivem ze silniční emulze, v množství od 0,50 do 0,80 kg/m2 | [15 empty] | PP | 2
| VV |  | DO-5-02251a, DO-5-02257, DO-5-02258 | [15 empty] | VV | 2 | 1 | -1 | 0 | ROZPOCET
| VV |  | "konstr. tl. 550 mm" 1005,0 |  | 1005 | [13 empty] | VV | 2 | 2 | -1 | 1 | ROZPOCET
40 | K | 577143111 | Asfaltový beton vrstva obrusná ACO 8 (ABJ) tl 50 mm š do 3 m z nemodifikovaného asfaltu | m2 | 20700 |  | 0 | CS ÚRS 2014 02 |  |  | základní |  |  | 0 | 0 | 0 | 0 | 4 | K | 2 |  |  |  | ROZPOCET | 0 | 0 | 0 | 0 | 0 | 1 | 0 | 4 | -90238239
| PP |  | Asfaltový beton vrstva obrusná ACO 8 (ABJ) s rozprostřením a se zhutněním z nemodifikovaného asfaltu v pruhu šířky do 3 m, po zhutnění tl. 50 mm | [15 empty] | PP | 2
| VV |  | viz SITUACE+DO-5-02257, DO-5-02258 | [15 empty] | VV | 2 | 1 | -1 | 0 | ROZPOCET
| VV |  | "konstrukce tl.280mm" 20700,0 |  | 20700 | [13 empty] | VV | 2 | 2 | -1 | 1 | ROZPOCET
41 | K | 577144141 | Asfaltový beton vrstva obrusná ACO 11 (ABS) tř. I tl 50 mm š přes 3 m z modifikovaného asfaltu | m2 | 1005 |  | 0 | CS ÚRS 2014 02 |  |  | základní |  |  | 0 | 0 | 0 | 0 | 4 | K | 2 |  |  |  | ROZPOCET | 0 | 0 | 0 | 0 | 0 | 1 | 0 | 4 | 1044110849
| PP |  | Asfaltový beton vrstva obrusná ACO 11 (ABS) s rozprostřením a se zhutněním z modifikovaného asfaltu v pruhu šířky přes 3 m tl. 50 mm | [15 empty] | PP | 2
| VV |  | DO-5-02251a, DO-5-02257, DO-5-02258 | [15 empty] | VV | 2 | 1 | -1 | 0 | ROZPOCET
| VV |  | "konstr. tl. 550 mm" 1005,0 |  | 1005 | [13 empty] | VV | 2 | 2 | -1 | 1 | ROZPOCET
42 | K | 577166141 | Asfaltový beton vrstva ložní ACL 22 (ABVH) tl 70 mm š přes 3 m z modifikovaného asfaltu | m2 | 1005 |  | 0 | CS ÚRS 2014 02 |  |  | základní |  |  | 0 | 0 | 0 | 0 | 4 | K | 2 |  |  |  | ROZPOCET | 0 | 0 | 0 | 0 | 0 | 1 | 0 | 4 | -371300987
| PP |  | Asfaltový beton vrstva ložní ACL 22 (ABVH) s rozprostřením a zhutněním z modifikovaného asfaltu, po zhutnění v pruhu šířky přes 3 m, po zhutnění tl. 70 mm | [15 empty] | PP | 2
| VV |  | DO-5-02251a, DO-5-02257, DO-5-02258 | [15 empty] | VV | 2 | 1 | -1 | 0 | ROZPOCET
| VV |  | "konstr. tl. 550 mm" 1005,0 |  | 1005 | [13 empty] | VV | 2 | 2 | -1 | 1 | ROZPOCET
43 | K | 596211111 | Kladení zámkové dlažby komunikací pro pěší tl 60 mm skupiny A pl do 100 m2 | m2 | 90 |  | 0 | CS ÚRS 2014 02 |  |  | základní |  |  | 0.08425 | 7.5825 | 0 | 0 | 4 | K | 2 |  |  |  | ROZPOCET | 0 | 0 | 0 | 0 | 0 | 1 | 0 | 4 | -690643323
| PP |  | Kladení dlažby z betonových zámkových dlaždic komunikací pro pěší s ložem z kameniva těženého nebo drceného tl. do 40 mm, s vyplněním spár s dvojitým hutněním, vibrováním a se smetením přebytečného materiálu na krajnici tl. 60 mm skupiny A, pro plochy přes 50 do 100 m2 | [15 empty] | PP | 2
| VV |  | DO-5-02242, DO-5-02258 | [15 empty] | VV | 2 | 1 | -1 | 0 | ROZPOCET
| VV |  | 73,0+17,0 |  | 90 | [13 empty] | VV | 2 | 2 | -1 | 1 | ROZPOCET
44 | M | 592452680 | dlažba BEST-KLASIKO 20 x 10 x 6 cm barevná | m2 | 75.19 |  | 0 | CS ÚRS 2014 02 |  |  | základní |  |  | 0.131 | 9.8499 | 0 | 0 | 128 | M | 2 |  |  |  | ROZPOCET | 0 | 0 | 0 | 0 | 0 | 1 | 0 | 128 | -1869058923
| PP |  | dlaždice betonové dlažba zámková (ČSN EN 1338) dlažba vibrolisovaná BEST standardní povrch (uzavřený hladký povrch) provedení: červená,hnědá,okrová,antracit tvarově jednoduchá dlažba KLASIKO 20 x 10 x 6 | [15 empty] | PP | 2
| VV |  | 73*1,03 'Přepočtené koeficientem množství |  | 75.19 | [13 empty] | VV | 2 | 2 | 0 | 1 | ROZPOCET
45 | M | 592452670 | dlažba BEST-KLASIKO pro nevidomé 20 x 10 x 6 cm barevná | m2 | 17.51 |  | 0 | CS ÚRS 2014 02 |  |  | základní |  |  | 0.131 | 2.2938 | 0 | 0 | 128 | M | 2 |  |  |  | ROZPOCET | 0 | 0 | 0 | 0 | 0 | 1 | 0 | 128 | 458569223
| PP |  | dlaždice betonové dlažba zámková (ČSN EN 1338) dlažba vibrolisovaná BEST standardní povrch (uzavřený hladký povrch) provedení: červená,hnědá,okrová,antracit tvarově jednoduchá dlažba KLASIKO pro nevidomé 20 x 10 x 6 | [15 empty] | PP | 2
| VV |  | 17*1,03 'Přepočtené koeficientem množství |  | 17.51 | [13 empty] | VV | 2 | 2 | 0 | 1 | ROZPOCET
46 | K | 919122122 | Těsnění spár zálivkou za tepla pro komůrky š 15 mm hl 30 mm s těsnicím profilem | m | 100 |  | 0 | CS ÚRS 2014 02 |  |  | základní |  |  | 0.00017278 | 0.017278 | 0 | 0 | 4 | K | 2 |  |  |  | ROZPOCET | 0 | 0 | 0 | 0 | 0 | 1 | 0 | 4 | -471340769
| PP |  | Utěsnění dilatačních spár zálivkou za tepla v cementobetonovém nebo živičném krytu včetně adhezního nátěru s těsnicím profilem pod zálivkou, pro komůrky šířky 15 mm, hloubky 30 mm | [15 empty] | PP | 2
| D | 8 | Trubní vedení |  |  |  | 0 | [5 empty] | 0 |  | 7.5318 |  | 0 | 1 | D | 1 |  |  |  | ROZPOCET | [6 empty] | 0
47 | K | 871360410 | Montáž kanalizačního potrubí korugovaného SN 10 z polypropylenu DN 250 | m | 10 |  | 0 | CS ÚRS 2014 02 |  |  | základní |  |  | 0 | 0 | 0 | 0 | 4 | K | 2 |  |  |  | ROZPOCET | 0 | 0 | 0 | 0 | 0 | 1 | 0 | 4 | 410130071
| PP |  | Montáž kanalizačního potrubí z plastů z polypropylenu PP korugovaného SN 10 DN 250 | [15 empty] | PP | 2
| VV |  | DO-5-02251a | [15 empty] | VV | 2 | 1 | -1 | 0 | ROZPOCET
| VV |  | 10,0 |  | 10 | [13 empty] | VV | 2 | 2 | -1 | 1 | ROZPOCET
48 | M | 286147250 | trubka kanalizační žebrovaná ULTRA RIB 2 DIN (PP) vnitřní průměr 250mm, dl. 3m | kus | 3.333 |  | 0 | CS ÚRS 2014 02 |  |  | základní |  |  | 0.0156 | 0.051995 | 0 | 0 | 8 | M | 2 |  |  |  | ROZPOCET | 0 | 0 | 0 | 0 | 0 | 1 | 0 | 4 | 1941764808
| PP |  | trubky z polypropylénu a kombinované potrubí kanalizační žebrované PP trubky kanalizační žebrované ULTRA RIB 2 DIN (PP) DIN 16961 , včetně těsnícího kroužku vnější/vnitřní průměr 280/250 mm, dl. 3 m | [15 empty] | PP | 2
49 | K | 894201151R | Výtokový objekt betonový | m3 | 1.5 |  | 0 |  |  |  | základní |  |  | 0 | 0 | 0 | 0 | 4 | K | 2 |  |  |  | ROZPOCET | 0 | 0 | 0 | 0 | 0 | 1 | 0 | 4 | -1665659564
| PP |  | Výtokový objekt betonový | [15 empty] | PP | 2
50 | K | 895931111R | Vpusti kanalizačních horské z prefabrikovaných dílců,vč.mříže - mont.+dodávk. | kus | 1 |  | 0 |  |  |  | základní |  |  | 7.4799 | 7.4799 | 0 | 0 | 4 | K | 2 |  |  |  | ROZPOCET | 0 | 0 | 0 | 0 | 0 | 1 | 0 | 4 | -874648339
| PP |  | Vpusti kanalizačních horské z prefabrikovaných dílců,vč.mříže - mont.+dodávk. | [15 empty] | PP | 2
| VV |  | DO-5-02248a | [15 empty] | VV | 2 | 1 | -1 | 0 | ROZPOCET
| VV |  | 1 |  | 1 | [13 empty] | VV | 2 | 2 | -1 | 1 | ROZPOCET
| D | 9 | Ostatní konstrukce a práce-bourání |  |  |  | 0 | [5 empty] | 0 |  | 251.6448 |  | 0 | 1 | D | 1 |  |  |  | ROZPOCET | [6 empty] | 0
51 | K | 914111111 | Montáž svislé dopravní značky do velikosti 1 m2 objímkami na sloupek nebo konzolu | kus | 64 |  | 0 | CS ÚRS 2014 02 |  |  | základní |  |  | 0.0007 | 0.0448 | 0 | 0 | 4 | K | 2 |  |  |  | ROZPOCET | 0 | 0 | 0 | 0 | 0 | 1 | 0 | 4 | -1347911527
| PP |  | Montáž svislé dopravní značky základní velikosti do 1 m2 objímkami na sloupky nebo konzoly | [15 empty] | PP | 2
| VV |  | DO-5-02265, DO-5-02266, DO-5-02267, DO-5-02268a | [15 empty] | VV | 2 | 1 | -1 | 0 | ROZPOCET
| VV |  | 64 |  | 64 | [13 empty] | VV | 2 | 2 | -1 | 1 | ROZPOCET
52 | M | 404440140 | značka dopravní svislá reflexní výstražná AL 3M A1 - A30, P1,P4 900 mm | kus | 64 |  | 0 | CS ÚRS 2014 02 |  |  | základní |  |  | 0.0031 | 0.1984 | 0 | 0 | 8 | M | 2 |  |  |  | ROZPOCET | 0 | 0 | 0 | 0 | 0 | 1 | 0 | 4 | 1909152254
| PP |  | výrobky a tabule orientační pro návěstí a zabezpečovací zařízení silniční značky dopravní svislé FeZn plech FeZn AL plech Al NK, 3M povrchová úprava reflexní fólií tř.1 trojúhelníkové značky A1 - A30, P1,P4 rozměr 900 mm AL- 3M reflexní tř.1 | [15 empty] | PP | 2
53 | K | 914511111 | Montáž sloupku dopravních značek délky do 3,5 m s betonovým základem | kus | 36 |  | 0 | CS ÚRS 2014 02 |  |  | základní |  |  | 0.10941 | 3.9386 | 0 | 0 | 4 | K | 2 |  |  |  | ROZPOCET | 0 | 0 | 0 | 0 | 0 | 1 | 0 | 4 | -1742630288
| PP |  | Montáž sloupku dopravních značek délky do 3,5 m do betonového základu | [15 empty] | PP | 2
| VV |  | DO-5-02265, DO-5-02266, DO-5-02267, DO-5-02268a | [15 empty] | VV | 2 | 1 | -1 | 0 | ROZPOCET
| VV |  | 36 |  | 36 | [13 empty] | VV | 2 | 2 | -1 | 1 | ROZPOCET
54 | M | 404452300 | sloupek Zn 70 - 350 | kus | 36 |  | 0 | CS ÚRS 2014 02 |  |  | základní |  |  | 0.0065 | 0.234 | 0 | 0 | 8 | M | 2 |  |  |  | ROZPOCET | 0 | 0 | 0 | 0 | 0 | 1 | 0 | 4 | -1498635174
| PP |  | výrobky a tabule orientační pro návěstí a zabezpečovací zařízení silniční značky dopravní svislé sloupky Zn 70 - 350 | [15 empty] | PP | 2
55 | K | 915231111 | Vodorovné dopravní značení bílým plastem přechody pro chodce, šipky, symboly | m2 | 1250 |  | 0 | CS ÚRS 2014 02 |  |  | základní |  |  | 0.0016 | 2 | 0 | 0 | 4 | K | 2 |  |  |  | ROZPOCET | 0 | 0 | 0 | 0 | 0 | 1 | 0 | 4 | -857052507
| PP |  | Vodorovné dopravní značení stříkaným plastem přechody pro chodce, šipky, symboly nápisy bílé základní | [15 empty] | PP | 2
| VV |  | DO-5-02265, DO-5-02266, DO-5-02267, DO-5-02268a | [15 empty] | VV | 2 | 1 | -1 | 0 | ROZPOCET
| VV |  | 1250,0 |  | 1250 | [13 empty] | VV | 2 | 2 | -1 | 1 | ROZPOCET
56 | K | 915621111 | Předznačení vodorovného plošného značení | m2 | 1250 |  | 0 | CS ÚRS 2014 02 |  |  | základní |  |  | 9.38e-06 | 0.011725 | 0 | 0 | 4 | K | 2 |  |  |  | ROZPOCET | 0 | 0 | 0 | 0 | 0 | 1 | 0 | 4 | 1996854800
| PP |  | Předznačení pro vodorovné značení stříkané barvou nebo prováděné z nátěrových hmot plošné šipky, symboly, nápisy | [15 empty] | PP | 2
57 | K | 916131213 | Osazení silničního obrubníku betonového stojatého s boční opěrou do lože z betonu prostého | m | 60 |  | 0 | CS ÚRS 2014 02 |  |  | základní |  |  | 0.1554 | 9.324 | 0 | 0 | 4 | K | 2 |  |  |  | ROZPOCET | 0 | 0 | 0 | 0 | 0 | 1 | 0 | 4 | -110476190
| PP |  | Osazení silničního obrubníku betonového se zřízením lože, s vyplněním a zatřením spár cementovou maltou stojatého s boční opěrou z betonu prostého tř. C 12/15, do lože z betonu prostého téže značky | [15 empty] | PP | 2
58 | M | 592175040 | obrubník BEST-MONO II, přírodní 100x15/12x25 cm | kus | 60.6 |  | 0 | CS ÚRS 2014 02 |  |  | základní |  |  | 0.086 | 5.2116 | 0 | 0 | 8 | M | 2 |  |  |  | ROZPOCET | 0 | 0 | 0 | 0 | 0 | 1 | 0 | 4 | 883449661
| PP |  | obrubníky betonové a železobetonové obrubníky BEST provedení: přírodní (d x š x v) MONO II 100 x 15/12 x 25 | [15 empty] | PP | 2
| VV |  | 60*1,01 'Přepočtené koeficientem množství |  | 60.6 | [13 empty] | VV | 2 | 2 | 0 | 1 | ROZPOCET
59 | K | 916231213 | Osazení chodníkového obrubníku betonového stojatého s boční opěrou do lože z betonu prostého | m | 125 |  | 0 | CS ÚRS 2014 02 |  |  | základní |  |  | 0.1295 | 16.1874 | 0 | 0 | 4 | K | 2 |  |  |  | ROZPOCET | 0 | 0 | 0 | 0 | 0 | 1 | 0 | 4 | -1855716105
| PP |  | Osazení chodníkového obrubníku betonového se zřízením lože, s vyplněním a zatřením spár cementovou maltou stojatého s boční opěrou z betonu prostého tř. C 12/15, do lože z betonu prostého téže značky | [15 empty] | PP | 2
60 | M | 59217512 | obrubník betonový 100x5x20 cm přírodní | kus | 126.25 |  | 0 |  |  |  | základní |  |  | 0.021 | 2.6513 | 0 | 0 | 8 | M | 2 |  |  |  | ROZPOCET | 0 | 0 | 0 | 0 | 0 | 1 | 0 | 4 | 1011594825
| PP |  | obrubníky betonové a železobetonové obrubníky BEST provedení: přírodní (d x š x v) vnější poloměr r=200, d. vnějšího oblouku 78 obrubník betonový 100x5x20 cm přírodní | [15 empty] | PP | 2
61 | K | 919735110R | Přesun betonového bunkru | hod | 100 |  | 0 |  |  |  | základní |  |  | 0 | 0 | 0 | 0 | 4 | K | 2 |  |  |  | ROZPOCET | 0 | 0 | 0 | 0 | 0 | 1 | 0 | 4 | -1734363942
| PP |  | Řezání stávajícího živičného krytu nebo podkladu hloubky přes 100 do 150 mm | [15 empty] | PP | 2
62 | K | 935111112 | Osazení příkopového žlabu do štěrkopísku tl 100 mm z betonových desek | m2 | 280 |  | 0 | CS ÚRS 2014 02 |  |  | základní |  |  | 0.24601 | 68.8828 | 0 | 0 | 4 | K | 2 |  |  |  | ROZPOCET | 0 | 0 | 0 | 0 | 0 | 1 | 0 | 4 | 1964409513
| PP |  | Osazení betonového příkopového žlabu s vyplněním a zatřením spár cementovou maltou s ložem tl. 100 mm z kameniva těženého nebo štěrkopísku z betonových desek jakékoliv velikosti | [15 empty] | PP | 2
| VV |  | 0,25*4*280,0 |  | 280 | [13 empty] | VV | 2 | 2 | -1 | 1 | ROZPOCET
63 | M | 592276300 | deska betonová meliorační TBM-Q 500/500 50x50x10 cm | kus | 1131.2 |  | 0 | CS ÚRS 2014 02 |  |  | základní |  |  | 0.057 | 64.4784 | 0 | 0 | 8 | M | 2 |  |  |  | ROZPOCET | 0 | 0 | 0 | 0 | 0 | 1 | 0 | 4 | -2087176023
| PP |  | tvárnice meliorační a příkopové betonové a železobetonové desky meliorační TBM-Q 500/500 50 x 50 x 10 | [15 empty] | PP | 2
| VV |  | 1120*1,01 'Přepočtené koeficientem množství |  | 1131.2 | [13 empty] | VV | 2 | 2 | 0 | 1 | ROZPOCET
64 | K | 935111211 | Osazení příkopového žlabu do štěrkopísku tl 100 mm z betonových tvárnic š 800 mm | m | 280 |  | 0 | CS ÚRS 2014 02 |  |  | základní |  |  | 0.14761 | 41.3297 | 0 | 0 | 4 | K | 2 |  |  |  | ROZPOCET | 0 | 0 | 0 | 0 | 0 | 1 | 0 | 4 | 1284915118
| PP |  | Osazení betonového příkopového žlabu s vyplněním a zatřením spár cementovou maltou s ložem tl. 100 mm z kameniva těženého nebo štěrkopísku z betonových příkopových tvárnic šířky přes 500 do 800 mm | [15 empty] | PP | 2
65 | M | 592277280 | žlab betonový odvodňovací TBZ 50/65/16 51 x 65 x 15,7 cm | kus | 554.51 |  | 0 | CS ÚRS 2014 02 |  |  | základní |  |  | 0.067 | 37.1522 | 0 | 0 | 8 | M | 2 |  |  |  | ROZPOCET | 0 | 0 | 0 | 0 | 0 | 1 | 0 | 4 | 1017913799
| PP |  | tvárnice meliorační a příkopové betonové a železobetonové žlaby odvodňovací TBZ 50/65/16 51 x 65 x 15,7 | [15 empty] | PP | 2
| VV |  | 549,019551401869*1,01 'Přepočtené koeficientem množství |  | 554.51 | [13 empty] | VV | 2 | 2 | 0 | 1 | ROZPOCET
| D | 99 | Přesun hmot |  |  |  | 0 | [5 empty] | 0 |  | 0 |  | 0 | 1 | D | 2 |  |  |  | ROZPOCET | [6 empty] | 0
66 | K | 998225111 | Přesun hmot pro pozemní komunikace s krytem z kamene, monolitickým betonovým nebo živičným | t | 3781.421 |  | 0 | CS ÚRS 2014 02 |  |  | základní |  |  | 0 | 0 | 0 | 0 | 4 | K | 3 |  |  |  | ROZPOCET | 0 | 0 | 0 | 0 | 0 | 1 | 0 | 4 | -998192743
| PP |  | Přesun hmot pro komunikace s krytem z kameniva, monolitickým betonovým nebo živičným dopravní vzdálenost do 200 m jakékoliv délky objektu | [15 empty] | PP | 3

## SO 108a - Vedlejší a osta...
| List obsahuje: |  | 1) Krycí list soupisu | 2) Rekapitulace |  |  | 3) Soupis prací | Zpět na list: | Rekapitulace stavby
[9 empty] | >> skryté sloupce << | [9 empty] | {CD4CFB7F-8B8B-4B27-B7A5-8ED7FF11E2CB}
2
| KRYCÍ LIST SOUPISU | [8 empty] | v --- níže se nacházejí doplnkové a pomocné údaje k sestavám --- v | [8 empty] | False
Stavba:
2720 Obnovení silnice III-2565 Most - Mariánské Radčice
Objekt:
SO 108 - SO 108 - Cyklistická stezka
Soupis:
SO 108a - Vedlejší a ostatní náklady
| KSO: |  | 822 2611 |  |  | CC-CZ:
| Místo: |  |  |  |  | Datum: | 30.07.2014
| Zadavatel: |  |  |  |  | IČ:
|  | Statutární město Most |  |  |  | DIČ:
| Uchazeč: |  |  |  |  | IČ:
DIČ:
| Projektant: |  |  |  |  | IČ: | 46708456
|  | Báňské projekty Teplice a.s. |  |  |  | DIČ:
Poznámka:
| Cena bez DPH | [5 empty] | 0
|  |  | Základ daně |  |  | Sazba daně | Výše daně
| DPH | základní | 0 |  |  | 21% | 0
|  | snížená | 0 |  |  | 15% | 0
|  | zákl. přenesená | 0 |  |  | 21% | 0
|  | sníž. přenesená | 0 |  |  | 15% | 0
|  | nulová | 0 |  |  | 0% | 0
| Cena s DPH |  |  | v | CZK |  | 0
REKAPITULACE ČLENĚNÍ SOUPISU PRACÍ
Stavba:
2720 Obnovení silnice III-2565 Most - Mariánské Radčice
Objekt:
SO 108 - SO 108 - Cyklistická stezka
Soupis:
SO 108a - Vedlejší a ostatní náklady
Místo: | [5 empty] | Datum: | 30.07.2014
Zadavatel: |  |  | Statutární město Most |  |  | Projektant: | Báňské projekty Teplice a.s.
Uchazeč:
Kód dílu - Popis | [6 empty] | Cena celkem [CZK]
Náklady soupisu celkem | [6 empty] | 0 | [12 empty] | -1
| VRN - Vedlejší rozpočtové náklady | [5 empty] | 0
| VRN1 - Průzkumné, geodetické a projektové práce | [5 empty] | 0
| VRN3 - Zařízení staveniště | [5 empty] | 0
| VRN4 - Inženýrská činnost | [5 empty] | 0
SOUPIS PRACÍ
Stavba:
2720 Obnovení silnice III-2565 Most - Mariánské Radčice
Objekt:
SO 108 - SO 108 - Cyklistická stezka
Soupis:
SO 108a - Vedlejší a ostatní náklady
Místo: | [5 empty] | Datum: | 30.07.2014
Zadavatel: |  |  | Statutární město Most |  |  | Projektant: | Báňské projekty Teplice a.s.
Uchazeč:
PČ | Typ | Kód | Popis | MJ | Množství | J.cena [CZK] | Cena celkem [CZK] | Cenová soustava |  | Poznámka | DPH | J. Nh [h] | Nh celkem [h] | J. hmotnost [t] | Hmotnost celkem [t] | J. suť [t] | Suť Celkem [t]
Náklady soupisu celkem | [6 empty] | 0 | [5 empty] | 0 |  | 0 |  | 0 |  | D | -1 | [10 empty] | 0
| D | VRN | Vedlejší rozpočtové náklady |  |  |  | 0 | [5 empty] | 0 |  | 0 |  | 0 | 5 | D | 0 |  |  |  | ROZPOCET | [6 empty] | 0
| D | VRN1 | Průzkumné, geodetické a projektové práce |  |  |  | 0 | [5 empty] | 0 |  | 0 |  | 0 | 5 | D | 1 |  |  |  | ROZPOCET | [6 empty] | 0
1 | K | 013254000 | Dokumentace RDS, dopracování detailů | hod | 100 |  | 0 |  |  |  | základní |  |  | 0 | 0 | 0 | 0 | 1024 | K | 2 |  |  |  | ROZPOCET | 0 | 0 | 0 | 0 | 0 | 1 | 0 | 1024 | 1357342435
| PP |  | Průzkumné, geodetické a projektové práce projektové práce dokumentace stavby (výkresová a textová) skutečného provedení stavby | [15 empty] | PP | 2
| D | VRN3 | Zařízení staveniště |  |  |  | 0 | [5 empty] | 0 |  | 0 |  | 0 | 5 | D | 1 |  |  |  | ROZPOCET | [6 empty] | 0
2 | K | 030001000 | Zařízení staveniště | % |  |  | 0 |  |  |  | základní |  |  | 0 | 0 | 0 | 0 | 1024 | K | 2 |  |  |  | ROZPOCET | 0 | 0 | 0 | 0 | 0 | 1 | 0 | 1024 | 533021691
| PP |  | Základní rozdělení průvodních činností a nákladů zařízení staveniště | [15 empty] | PP | 2
| D | VRN4 | Inženýrská činnost |  |  |  | 0 | [5 empty] | 0 |  | 0 |  | 0 | 5 | D | 1 |  |  |  | ROZPOCET | [6 empty] | 0
3 | K | 041002000 | Geotechnický dozor stavby | hod | 20 |  | 0 |  |  |  | základní |  |  | 0 | 0 | 0 | 0 | 1024 | K | 2 |  |  |  | ROZPOCET | 0 | 0 | 0 | 0 | 0 | 1 | 0 | 1024 | 1333792936
| PP |  | Hlavní tituly průvodních činností a nákladů inženýrská činnost dozory | [15 empty] | PP | 2
4 | K | 043002000 | Zkoušky a ostatní měření | kpl | 374 |  | 0 |  |  |  | základní |  |  | 0 | 0 | 0 | 0 | 1024 | K | 2 |  |  |  | ROZPOCET | 0 | 0 | 0 | 0 | 0 | 1 | 0 | 1024 | -1893062383
| PP |  | Hlavní tituly průvodních činností a nákladů inženýrská činnost zkoušky a ostatní měření | [15 empty] | PP | 2
| VV |  | "zkoušky únosnoti zemin" 374 |  | 374 | [13 empty] | VV | 2 | 2 | -1 | 0 | ROZPOCET