## Rekapitulace stavby
Export VZ |  | List obsahuje: |  |  |  |  | 1) Rekapitulace stavby |  |  | 2) Rekapitulace objektů stavby a soupisů prací | [16 empty] | 3.0 | ODOM |  |  |  |  | False | False | {EA038C5B-604F-462B-9222-6C9D4E49DF48}
[18 empty] | >> skryté sloupce << | [13 empty] | 0,01 | 21
[32 empty] | 0,01 | 15
|  | REKAPITULACE STAVBY | [16 empty] | v --- níže se nacházejí doplnkové a pomocné údaje k sestavám --- v | [11 empty] | Návod na vyplnění | 0,001
|  | Kód: |  |  |  |  | 2720 | [23 empty] | Měnit lze pouze buňky se žlutým podbarvením! 1) v Rekapitulaci stavby vyplňte údaje o Uchazeči (přenesou se do ostatních sestav i v jiných listech) 2) na vybraných listech vyplňte v sestavě Soupis prací ceny u položek Podrobnosti k vyplnění naleznete na poslední záložce s Pokyny pro vyplnění | 0,01
|  | Stavba: |  |  |  |  | 2720 Obnovení silnice III-2565 Most - Mariánské Radčice | [24 empty] | 0,1
|  | KSO: | [11 empty] | CC-CZ: | [17 empty] | 1
|  | Místo: | [11 empty] | Datum: |  | 30.07.2014 | [15 empty] | 10
0,01
|  | Zadavatel: | [11 empty] | IČ: | [17 empty] | 0,1
|  |  | Statutární město Most | [10 empty] | DIČ: | [17 empty] | 0,1
0,1
|  | Uchazeč: | [11 empty] | IČ: |  | Vyplň údaj | [15 empty] | 0,1
|  |  | Vyplň údaj | [10 empty] | DIČ: |  | Vyplň údaj | [15 empty] | 0,01
True
|  | Projektant: | [11 empty] | IČ: |  | 46708456 | [15 empty] | True
|  |  | Báňské projekty Teplice a.s. | [10 empty] | DIČ: | [17 empty] | False
0,01
|  | Poznámka: | [29 empty] | 0,01
False
|  | Cena bez DPH | [11 empty] | 0
[8 empty] | Sazba daně |  | Základ daně |  |  |  | Výše daně
|  | DPH |  | základní |  |  |  | 21% |  | 0 |  |  |  | 0
|  |  |  | snížená |  |  |  | 15% |  | 0 |  |  |  | 0
|  |  |  | zákl. přenesená |  |  |  | 21% |  | 0 |  |  |  | 0
|  |  |  | sníž. přenesená |  |  |  | 15% |  | 0 |  |  |  | 0
|  |  |  | nulová |  |  |  | 0% |  | 0 |  |  |  | 0
|  | Cena s DPH | [6 empty] | v |  | CZK |  |  | 0
REKAPITULACE OBJEKTŮ STAVBY A SOUPISŮ PRACÍ
| Kód: | [6 empty] | 2720
| Stavba: | [6 empty] | 2720 Obnovení silnice III-2565 Most - Mariánské Radčice
| Místo: | [11 empty] | Datum: |  | 30.07.2014
| Zadavatel: | [6 empty] | Statutární město Most |  |  |  |  | Projektant: |  | Báňské projekty Teplice a.s. |  |  |  | Informatívní údaje z listů zakázek
Uchazeč:
| Kód |  |  |  | Objekt, Soupis prací | [6 empty] | Cena bez DPH [CZK] |  |  |  | Cena s DPH [CZK] | Typ |  | z toho Ostat. náklady [CZK] | DPH [CZK] | Normohodiny [h] | DPH základní [CZK] | DPH snížená [CZK] | DPH základní přenesená [CZK] | DPH snížená přenesená [CZK] | Základna DPH základní | Základna DPH snížená | Základna DPH zákl. přenesená | Základna DPH sníž. přenesená | Základna DPH nulová
| Náklady stavby celkem | [10 empty] | 0 |  |  |  | 0 |  |  | 0 | 0 | 0 | 0 | 0 | 0 | 0 | 0 | 0 | 0 | 0 | 0 |  | D | 0 | ###NOIMPORT### | IMPORT | {EA038C5B-604F-462B-9222-6C9D4E49DF48} | {00000000-0000-0000-0000-000000000000}
|  | SO 109 |  |  |  | SO 109 - Nová silniční komunikace km 5,775 48 - 8,385 19 | [5 empty] | 0 |  |  |  | 0 | STA |  | 0 | 0 | 0 | 0 | 0 | 0 | 0 | 0 | 0 | 0 | 0 | 0 |  | D | 1 | ###NOIMPORT### | IMPORT | {E8EE5F7B-8A8C-4C4D-AAD7-3FCD45FB4DE3} | {EA038C5B-604F-462B-9222-6C9D4E49DF48} | 822 2611 | 2
/ |  |  | SO 109 |  |  |  | Nová silniční komunikace km 5,775 48 - 8,385 19 |  |  |  |  | 0 |  |  |  | 0 | Soupis |  | 0 | 0 | 0 | 0 | 0 | 0 | 0 | 0 | 0 | 0 | 0 | 0 |  |  | 2 |  | IMPORT | {3D036A13-D30B-4E1D-A82D-53E416B21596} | {E8EE5F7B-8A8C-4C4D-AAD7-3FCD45FB4DE3} | 822 2611
/ |  |  | SO 109a |  |  |  | Vedlejší a ostatní náklady |  |  |  |  | 0 |  |  |  | 0 | Soupis |  | 0 | 0 | 0 | 0 | 0 | 0 | 0 | 0 | 0 | 0 | 0 | 0 |  |  | 2 |  | IMPORT | {7D086876-C701-416E-80EB-D31C1191009F} | {E8EE5F7B-8A8C-4C4D-AAD7-3FCD45FB4DE3} | 822 2611

## SO 109 - Nová silniční ko...
| List obsahuje: |  | 1) Krycí list soupisu | 2) Rekapitulace |  |  | 3) Soupis prací | Zpět na list: | Rekapitulace stavby
[9 empty] | >> skryté sloupce << | [9 empty] | {3D036A13-D30B-4E1D-A82D-53E416B21596}
2
| KRYCÍ LIST SOUPISU | [8 empty] | v --- níže se nacházejí doplnkové a pomocné údaje k sestavám --- v | [8 empty] | False
Stavba:
2720 Obnovení silnice III-2565 Most - Mariánské Radčice
Objekt:
SO 109 - SO 109 - Nová silniční komunikace km 5,775 48 - 8,385 19
Soupis:
SO 109 - Nová silniční komunikace km 5,775 48 - 8,385 19
| KSO: |  | 822 2611 |  |  | CC-CZ:
| Místo: |  |  |  |  | Datum: | 30.07.2014
| Zadavatel: |  |  |  |  | IČ:
|  | Statutární město Most |  |  |  | DIČ:
| Uchazeč: |  |  |  |  | IČ:
DIČ:
| Projektant: |  |  |  |  | IČ: | 46708456
|  | Báňské projekty Teplice a.s. |  |  |  | DIČ:
Poznámka:
Soupis prací je sestaven za využití položek Cenové soustavy ÚRS. Cenové a technické podmínky položek Cenové soustavy ÚRS,které nejsou uvedeny v soupisu prací (tzv. úvodní části katalogů) jsou neomezeně dálkově k dispozici na www.cs-urs.cz. Položky soupisu prací,které nemají ve sloupci "Cenová soustava" uveden žádný údaj,nepochází z Cenové soustavy ÚRS. Je-li v kontrolním rozpočtu nebo v soupisu prací uvedena v kolonce ,,popis" obchodní značka jakéhokoliv materiálu, výrobku nebo technologie, má tento název pouze informativní charakter. Pro ocenění a následně pro realizaci je možné použít i jiný materiál, výrobek nebo technologií, se srovnatelnými nebo lepšími užitnými vlastnostmi ,které odpovídají požadavkům dokumentace. VÝMĚRY JEDNOTLIVÝCH POLOŽEK JSOU PŘEVZATY Z PROJEKTOVÉ DOKUMENTACE.
| Cena bez DPH | [5 empty] | 0
|  |  | Základ daně |  |  | Sazba daně | Výše daně
| DPH | základní | 0 |  |  | 21% | 0
|  | snížená | 0 |  |  | 15% | 0
|  | zákl. přenesená | 0 |  |  | 21% | 0
|  | sníž. přenesená | 0 |  |  | 15% | 0
|  | nulová | 0 |  |  | 0% | 0
| Cena s DPH |  |  | v | CZK |  | 0
REKAPITULACE ČLENĚNÍ SOUPISU PRACÍ
Stavba:
2720 Obnovení silnice III-2565 Most - Mariánské Radčice
Objekt:
SO 109 - SO 109 - Nová silniční komunikace km 5,775 48 - 8,385 19
Soupis:
SO 109 - Nová silniční komunikace km 5,775 48 - 8,385 19
Místo: | [5 empty] | Datum: | 30.07.2014
Zadavatel: |  |  | Statutární město Most |  |  | Projektant: | Báňské projekty Teplice a.s.
Uchazeč:
Kód dílu - Popis | [6 empty] | Cena celkem [CZK]
Náklady soupisu celkem | [6 empty] | 0 | [12 empty] | -1
| HSV - Práce a dodávky HSV | [5 empty] | 0
| 1 - Zemní práce | [5 empty] | 0
| 2 - Zakládání | [5 empty] | 0
| 3 - Svislé a kompletní konstrukce | [5 empty] | 0
| 4 - Vodorovné konstrukce | [5 empty] | 0
| 5 - Komunikace | [5 empty] | 0
| 8 - Trubní vedení | [5 empty] | 0
| 9 - Ostatní konstrukce a práce-bourání | [5 empty] | 0
| 99 - Přesun hmot | [5 empty] | 0
SOUPIS PRACÍ
Stavba:
2720 Obnovení silnice III-2565 Most - Mariánské Radčice
Objekt:
SO 109 - SO 109 - Nová silniční komunikace km 5,775 48 - 8,385 19
Soupis:
SO 109 - Nová silniční komunikace km 5,775 48 - 8,385 19
Místo: | [5 empty] | Datum: | 30.07.2014
Zadavatel: |  |  | Statutární město Most |  |  | Projektant: | Báňské projekty Teplice a.s.
Uchazeč:
PČ | Typ | Kód | Popis | MJ | Množství | J.cena [CZK] | Cena celkem [CZK] | Cenová soustava |  | Poznámka | DPH | J. Nh [h] | Nh celkem [h] | J. hmotnost [t] | Hmotnost celkem [t] | J. suť [t] | Suť Celkem [t]
Náklady soupisu celkem | [6 empty] | 0 | [5 empty] | 0 |  | 4787.1054 |  | 209.92 |  | D | -1 | [10 empty] | 0
| D | HSV | Práce a dodávky HSV |  |  |  | 0 | [5 empty] | 0 |  | 4787.1054 |  | 209.92 | 1 | D | 0 |  |  |  | ROZPOCET | [6 empty] | 0
| D | 1 | Zemní práce |  |  |  | 0 | [5 empty] | 0 |  | 237.7638 |  | 209.92 | 1 | D | 1 |  |  |  | ROZPOCET | [6 empty] | 0
1 | K | 113154234 | Frézování živičného krytu tl 100 mm pruh š 2 m pl do 1000 m2 bez překážek v trase | m2 | 820 |  | 0 | CS ÚRS 2014 02 |  |  | základní |  |  | 0.00012541 | 0.10284 | 0.256 | 209.92 | 4 | K | 2 |  |  |  | ROZPOCET | 0 | 0 | 0 | 0 | 0 | 1 | 0 | 4 | 1603222602
| PP |  | Frézování živičného podkladu nebo krytu s naložením na dopravní prostředek plochy přes 500 do 1 000 m2 bez překážek v trase pruhu šířky přes 1 m do 2 m, tloušťky vrstvy 100 mm | [15 empty] | PP | 2
| VV |  | SITUACE, DO-5-02248a, 49, 50a, 51a | [15 empty] | VV | 2 | 1 | -1 | 0 | ROZPOCET
| VV |  | 820,0 |  | 820 | [13 empty] | VV | 2 | 2 | -1 | 0 | ROZPOCET
2 | K | 121101101 | Sejmutí ornice s přemístěním na vzdálenost do 50 m | m3 | 4425 |  | 0 | CS ÚRS 2014 02 |  |  | základní |  |  | 0 | 0 | 0 | 0 | 4 | K | 2 |  |  |  | ROZPOCET | 0 | 0 | 0 | 0 | 0 | 1 | 0 | 4 | -310718310
| PP |  | Sejmutí ornice nebo lesní půdy s vodorovným přemístěním na hromady v místě upotřebení nebo na dočasné či trvalé skládky se složením, na vzdálenost do 50 m | [15 empty] | PP | 2
| VV |  | SITUACE, DO-5-02248a, 49, 50a, 51a | [15 empty] | VV | 2 | 1 | -1 | 0 | ROZPOCET
| VV |  | 29500,0 |  | 29500 | [13 empty] | VV | 2 | 2 | -1 | 0 | ROZPOCET
| VV |  | 29500*0,15 'Přepočtené koeficientem množství |  | 4425 | [13 empty] | VV | 2 | 2 | 0 | 1 | ROZPOCET
3 | K | 122202204 | Odkopávky a prokopávky nezapažené pro silnice objemu přes 5000 m3 v hornině tř. 3 | m3 | 10168 |  | 0 | CS ÚRS 2014 02 |  |  | základní |  |  | 0 | 0 | 0 | 0 | 4 | K | 2 |  |  |  | ROZPOCET | 0 | 0 | 0 | 0 | 0 | 1 | 0 | 4 | -57305722
| PP |  | Odkopávky a prokopávky nezapažené pro silnice s přemístěním výkopku v příčných profilech na vzdálenost do 15 m nebo s naložením na dopravní prostředek v hornině tř. 3 přes 5 000 m3 | [15 empty] | PP | 2
| VV |  | SITUACE, DO-5-02248a, 49, 50a, 51a | [15 empty] | VV | 2 | 1 | -1 | 0 | ROZPOCET
| VV |  | 10168,0 |  | 10168 | [13 empty] | VV | 2 | 2 | -1 | 0 | ROZPOCET
4 | K | 122202209 | Příplatek k odkopávkám a prokopávkám pro silnice v hornině tř. 3 za lepivost | m3 | 5084 |  | 0 | CS ÚRS 2014 02 |  |  | základní |  |  | 0 | 0 | 0 | 0 | 4 | K | 2 |  |  |  | ROZPOCET | 0 | 0 | 0 | 0 | 0 | 1 | 0 | 4 | 269047273
| PP |  | Odkopávky a prokopávky nezapažené pro silnice s přemístěním výkopku v příčných profilech na vzdálenost do 15 m nebo s naložením na dopravní prostředek v hornině tř. 3 Příplatek k cenám za lepivost horniny tř. 3 | [15 empty] | PP | 2
| VV |  | 10168*0,5 'Přepočtené koeficientem množství |  | 5084 | [13 empty] | VV | 2 | 2 | 0 | 1 | ROZPOCET
5 | K | 122302203 | Odkopávky a prokopávky nezapažené pro silnice objemu do 5000 m3 v hornině tř. 4 | m3 | 112 |  | 0 | CS ÚRS 2014 02 |  |  | základní |  |  | 0 | 0 | 0 | 0 | 4 | K | 2 |  |  |  | ROZPOCET | 0 | 0 | 0 | 0 | 0 | 1 | 0 | 4 | -1105982121
| PP |  | Odkopávky a prokopávky nezapažené pro silnice s přemístěním výkopku v příčných profilech na vzdálenost do 15 m nebo s naložením na dopravní prostředek v hornině tř. 4 přes 1 000 do 5 000 m3 | [15 empty] | PP | 2
| VV |  | SITUACE, DO-5-02248a, 49, 50a, 51a | [15 empty] | VV | 2 | 1 | -1 | 0 | ROZPOCET
| VV |  | 112,0 |  | 112 | [13 empty] | VV | 2 | 2 | -1 | 0 | ROZPOCET
6 | K | 131201102 | Hloubení jam nezapažených v hornině tř. 3 objemu do 1000 m3 | m3 | 142 |  | 0 | CS ÚRS 2014 02 |  |  | základní |  |  | 0 | 0 | 0 | 0 | 4 | K | 2 |  |  |  | ROZPOCET | 0 | 0 | 0 | 0 | 0 | 1 | 0 | 4 | 107604673
| PP |  | Hloubení nezapažených jam a zářezů s urovnáním dna do předepsaného profilu a spádu v hornině tř. 3 přes 100 do 1 000 m3 | [15 empty] | PP | 2
| VV |  | SITUACE, DO-5-02248a, 49, 50a, 51a | [15 empty] | VV | 2 | 1 | -1 | 0 | ROZPOCET
| VV |  | "vsakovací zářezy" 142,0 |  | 142 | [13 empty] | VV | 2 | 2 | -1 | 0 | ROZPOCET
7 | K | 131201109 | Příplatek za lepivost u hloubení jam nezapažených v hornině tř. 3 | m3 | 71 |  | 0 | CS ÚRS 2014 02 |  |  | základní |  |  | 0 | 0 | 0 | 0 | 4 | K | 2 |  |  |  | ROZPOCET | 0 | 0 | 0 | 0 | 0 | 1 | 0 | 4 | -1833221641
| PP |  | Hloubení nezapažených jam a zářezů s urovnáním dna do předepsaného profilu a spádu Příplatek k cenám za lepivost horniny tř. 3 | [15 empty] | PP | 2
| VV |  | 142*0,5 'Přepočtené koeficientem množství |  | 71 | [13 empty] | VV | 2 | 2 | 0 | 1 | ROZPOCET
8 | K | 132203302 | Hloubení rýh pro sběrné a svodné drény hl do 1,1 m v hornině tř. 3 | m | 140 |  | 0 | CS ÚRS 2014 02 |  |  | základní |  |  | 0 | 0 | 0 | 0 | 4 | K | 2 |  |  |  | ROZPOCET | 0 | 0 | 0 | 0 | 0 | 1 | 0 | 4 | -1801493298
| PP |  | Hloubení rýh pro drény ve sklonu terénu do 15 st. v jakémkoliv množství, s úpravou do předepsaného spádu, v suchu, mokru i ve vodě sběrné i svodné DN do 200 hloubky do 1,10 m v hornině tř. 3 | [15 empty] | PP | 2
| VV |  |  |  | 0 | [13 empty] | VV | 2 | 2 | -1 | 0 | ROZPOCET
| VV |  | 140,0 |  | 140 | [13 empty] | VV | 2 | 2 | -1 | 0 | ROZPOCET
9 | K | 162601102 | Vodorovné přemístění do 5000 m výkopku/sypaniny z horniny tř. 1 až 4 | m3 | 10422 |  | 0 | CS ÚRS 2014 02 |  |  | základní |  |  | 0 | 0 | 0 | 0 | 4 | K | 2 |  |  |  | ROZPOCET | 0 | 0 | 0 | 0 | 0 | 1 | 0 | 4 | -140630105
| PP |  | Vodorovné přemístění výkopku nebo sypaniny po suchu na obvyklém dopravním prostředku, bez naložení výkopku, avšak se složením bez rozhrnutí z horniny tř. 1 až 4 na vzdálenost přes 4 000 do 5 000 m | [15 empty] | PP | 2
| VV |  | "výkop 3.třídy" 10168,0 |  | 10168 | [13 empty] | VV | 2 | 2 | -1 | 0 | ROZPOCET
| VV |  | "výkop 4.třídy" 112,0 |  | 112 | [13 empty] | VV | 2 | 2 | -1 | 0 | ROZPOCET
| VV |  | "vsak.zářezy" 142,0 |  | 142 | [13 empty] | VV | 2 | 2 | -1 | 0 | ROZPOCET
10 | K | 162701105 | Vodorovné přemístění do 10000 m výkopku/sypaniny z horniny tř. 1 až 4 | m3 | 25350 |  | 0 | CS ÚRS 2014 02 |  |  | základní |  |  | 0 | 0 | 0 | 0 | 4 | K | 2 |  |  |  | ROZPOCET | 0 | 0 | 0 | 0 | 0 | 1 | 0 | 4 | -876454037
| PP |  | Vodorovné přemístění výkopku nebo sypaniny po suchu na obvyklém dopravním prostředku, bez naložení výkopku, avšak se složením bez rozhrnutí z horniny tř. 1 až 4 na vzdálenost přes 9 000 do 10 000 m | [15 empty] | PP | 2
| VV |  | "dovoz do násypů" 25350,0 |  | 25350 | [13 empty] | VV | 2 | 2 | -1 | 1 | ROZPOCET
11 | K | 162701109 | Příplatek k vodorovnému přemístění výkopku/sypaniny z horniny tř. 1 až 4 ZKD 1000 m přes 10000 m | m3 | 126750 |  | 0 | CS ÚRS 2014 02 |  |  | základní |  |  | 0 | 0 | 0 | 0 | 4 | K | 2 |  |  |  | ROZPOCET | 0 | 0 | 0 | 0 | 0 | 1 | 0 | 4 | -541834655
| PP |  | Vodorovné přemístění výkopku nebo sypaniny po suchu na obvyklém dopravním prostředku, bez naložení výkopku, avšak se složením bez rozhrnutí z horniny tř. 1 až 4 na vzdálenost Příplatek k ceně za každých dalších i započatých 1 000 m | [15 empty] | PP | 2
| VV |  | "dovoz do násypů" 25350,0 |  | 25350 | [13 empty] | VV | 2 | 2 | -1 | 1 | ROZPOCET
| VV |  | 25350*5 'Přepočtené koeficientem množství |  | 126750 | [13 empty] | VV | 2 | 2 | 0 | 1 | ROZPOCET
12 | K | 167101102 | Nakládání výkopku z hornin tř. 1 až 4 přes 100 m3 | m3 | 25350 |  | 0 | CS ÚRS 2014 02 |  |  | základní |  |  | 0 | 0 | 0 | 0 | 4 | K | 2 |  |  |  | ROZPOCET | 0 | 0 | 0 | 0 | 0 | 1 | 0 | 4 | -150172506
| PP |  | Nakládání, skládání a překládání neulehlého výkopku nebo sypaniny nakládání, množství přes 100 m3, z hornin tř. 1 až 4 | [15 empty] | PP | 2
| VV |  | "dovoz do násypů" 25350,0 |  | 25350 | [13 empty] | VV | 2 | 2 | -1 | 1 | ROZPOCET
13 | K | 171101101 | Uložení sypaniny z hornin soudržných do násypů zhutněných na 95 % PS | m3 | 25350 |  | 0 | CS ÚRS 2014 02 |  |  | základní |  |  | 0 | 0 | 0 | 0 | 4 | K | 2 |  |  |  | ROZPOCET | 0 | 0 | 0 | 0 | 0 | 1 | 0 | 4 | -1252058115
| PP |  | Uložení sypaniny do násypů s rozprostřením sypaniny ve vrstvách a s hrubým urovnáním zhutněných s uzavřením povrchu násypu z hornin soudržných s předepsanou mírou zhutnění v procentech výsledků zkoušek Proctor-Standard (dále jen PS) na 95 % PS | [15 empty] | PP | 2
| VV |  | SITUACE, DO-5-02248a, 49, 50a, 51a | [15 empty] | VV | 2 | 1 | -1 | 0 | ROZPOCET
| VV |  | 25350,0 |  | 25350 | [13 empty] | VV | 2 | 2 | -1 | 0 | ROZPOCET
14 | K | 171201206 | Poplatek za skládku - ostatní zemina | t | 17717.4 |  | 0 |  |  |  | základní |  |  | 0 | 0 | 0 | 0 | 4 | K | 2 |  |  |  | ROZPOCET | 0 | 0 | 0 | 0 | 0 | 1 | 0 | 4 | -1689368643
| PP |  | Poplatek za skládku - ostatní zemina | [15 empty] | PP | 2
| VV |  | 10422*1,7 'Přepočtené koeficientem množství |  | 17717.4 | [13 empty] | VV | 2 | 2 | 0 | 1 | ROZPOCET
15 | K | 174201101 | Zásyp jam, šachet rýh nebo kolem objektů sypaninou bez zhutnění | m3 | 142 |  | 0 | CS ÚRS 2014 02 |  |  | základní |  |  | 0 | 0 | 0 | 0 | 4 | K | 2 |  |  |  | ROZPOCET | 0 | 0 | 0 | 0 | 0 | 1 | 0 | 4 | -1873926020
| PP |  | Zásyp sypaninou z jakékoliv horniny s uložením výkopku ve vrstvách bez zhutnění jam, šachet, rýh nebo kolem objektů v těchto vykopávkách | [15 empty] | PP | 2
| VV |  | "vsak.zářezy" 142,0 |  | 142 | [13 empty] | VV | 2 | 2 | -1 | 0 | ROZPOCET
16 | M | 583442290 | štěrkodrť frakce 0-125 | t | 237.14 |  | 0 | CS ÚRS 2014 02 |  |  | základní |  |  | 1 | 237.14 | 0 | 0 | 8 | M | 2 |  |  |  | ROZPOCET | 0 | 0 | 0 | 0 | 0 | 1 | 0 | 4 | -624594756
| PP |  | kamenivo přírodní drcené hutné pro stavební účely PDK (drobné, hrubé a štěrkodrť) štěrkodrtě ČSN EN 13043 frakce 0-125 MN | [15 empty] | PP | 2
| VV |  | 142*1,67 'Přepočtené koeficientem množství |  | 237.14 | [13 empty] | VV | 2 | 2 | 0 | 1 | ROZPOCET
17 | K | 181301111 | Rozprostření ornice tl vrstvy do 100 mm pl přes 500 m2 v rovině nebo ve svahu do 1:5 | m2 | 16540 |  | 0 | CS ÚRS 2014 02 |  |  | základní |  |  | 0 | 0 | 0 | 0 | 4 | K | 2 |  |  |  | ROZPOCET | 0 | 0 | 0 | 0 | 0 | 1 | 0 | 4 | 557386531
| PP |  | Rozprostření a urovnání ornice v rovině nebo ve svahu sklonu do 1:5 při souvislé ploše přes 500 m2, tl. vrstvy do 100 mm | [15 empty] | PP | 2
| VV |  | SITUACE, DO-5-02248a, 49, 50a, 51a | [15 empty] | VV | 2 | 1 | -1 | 0 | ROZPOCET
| VV |  | 16540,0 |  | 16540 | [13 empty] | VV | 2 | 2 | -1 | 0 | ROZPOCET
18 | K | 181451131 | Založení parkového trávníku výsevem plochy přes 1000 m2 v rovině a ve svahu do 1:5 | m2 | 16540 |  | 0 | CS ÚRS 2014 02 |  |  | základní |  |  | 0 | 0 | 0 | 0 | 4 | K | 2 |  |  |  | ROZPOCET | 0 | 0 | 0 | 0 | 0 | 1 | 0 | 4 | 188979877
| PP |  | Založení trávníku na půdě předem připravené plochy přes 1000 m2 výsevem včetně utažení parkového v rovině nebo na svahu do 1:5 | [15 empty] | PP | 2
19 | M | 005724700 | osivo směs travní univerzál | kg | 521.01 |  | 0 | CS ÚRS 2014 02 |  |  | základní |  |  | 0.001 | 0.52101 | 0 | 0 | 8 | M | 2 |  |  |  | ROZPOCET | 0 | 0 | 0 | 0 | 0 | 1 | 0 | 4 | 70000050
| PP |  | osiva pícnin směsi travní balení obvykle 25 kg univerzál | [15 empty] | PP | 2
| VV |  | 16540*0,0315 'Přepočtené koeficientem množství |  | 521.01 | [13 empty] | VV | 2 | 2 | 0 | 1 | ROZPOCET
20 | K | 181951102 | Úprava pláně v hornině tř. 1 až 4 se zhutněním | m2 | 32630 |  | 0 | CS ÚRS 2014 02 |  |  | základní |  |  | 0 | 0 | 0 | 0 | 4 | K | 2 |  |  |  | ROZPOCET | 0 | 0 | 0 | 0 | 0 | 1 | 0 | 4 | -1208562139
| PP |  | Úprava pláně vyrovnáním výškových rozdílů v hornině tř. 1 až 4 se zhutněním | [15 empty] | PP | 2
| VV |  | z CAD | [15 empty] | VV | 2 | 1 | -1 | 0 | ROZPOCET
| VV |  | 32630,0 |  | 32630 | [13 empty] | VV | 2 | 2 | -1 | 0 | ROZPOCET
21 | K | 182201101 | Svahování násypů | m2 | 22300 |  | 0 | CS ÚRS 2014 02 |  |  | základní |  |  | 0 | 0 | 0 | 0 | 4 | K | 2 |  |  |  | ROZPOCET | 0 | 0 | 0 | 0 | 0 | 1 | 0 | 4 | -222975132
| PP |  | Svahování trvalých svahů do projektovaných profilů s potřebným přemístěním výkopku při svahování násypů v jakékoliv hornině | [15 empty] | PP | 2
| VV |  | z CAD | [15 empty] | VV | 2 | 1 | -1 | 0 | ROZPOCET
| VV |  | 22300,0 |  | 22300 | [13 empty] | VV | 2 | 2 | -1 | 0 | ROZPOCET
| D | 2 | Zakládání |  |  |  | 0 | [5 empty] | 0 |  | 33.1621 |  | 0 | 1 | D | 1 |  |  |  | ROZPOCET | [6 empty] | 0
22 | K | 212752212 | Trativod z drenážních trubek plastových flexibilních D do 100 mm včetně lože otevřený výkop | m | 140 |  | 0 | CS ÚRS 2014 02 |  |  | základní |  |  | 0.22657 | 31.7197 | 0 | 0 | 4 | K | 2 |  |  |  | ROZPOCET | 0 | 0 | 0 | 0 | 0 | 1 | 0 | 4 | 786506616
| PP |  | Trativody z drenážních trubek se zřízením štěrkopískového lože pod trubky a s jejich obsypem v průměrném celkovém množství do 0,15 m3/m v otevřeném výkopu z trubek plastových flexibilních D přes 65 do 100 mm | [15 empty] | PP | 2
| VV |  | SITUACE, DO-5-02248a, 49, 50a, 51a | [15 empty] | VV | 2 | 1 | -1 | 0 | ROZPOCET
| VV |  | 140,0 |  | 140 | [13 empty] | VV | 2 | 2 | -1 | 0 | ROZPOCET
23 | K | 285991321 | Geomatrace protierozní,pokládka a materiál | m2 | 2671 |  | 0 |  |  |  | základní |  |  | 0.00054 | 1.4423 | 0 | 0 | 4 | K | 2 |  |  |  | ROZPOCET | 0 | 0 | 0 | 0 | 0 | 1 | 0 | 4 | -1348160626
| PP |  | Geomatrace protierozní pro zpevnění svahů, pod vegetační úpravy apod. | [15 empty] | PP | 2
| VV |  | SITUACE, DO-5-02248a, 49, 50a, 51a | [15 empty] | VV | 2 | 1 | -1 | 0 | ROZPOCET
| VV |  | 2671,0 |  | 2671 | [13 empty] | VV | 2 | 2 | -1 | 0 | ROZPOCET
| D | 3 | Svislé a kompletní konstrukce |  |  |  | 0 | [5 empty] | 0 |  | 3.0921 |  | 0 | 1 | D | 1 |  |  |  | ROZPOCET | [6 empty] | 0
24 | K | 338171113 | Osazování sloupků a vzpěr plotových ocelových v 2,00 m se zabetonováním | kus | 17 |  | 0 | CS ÚRS 2014 02 |  |  | základní |  |  | 0.17489 | 2.9731 | 0 | 0 | 4 | K | 2 |  |  |  | ROZPOCET | 0 | 0 | 0 | 0 | 0 | 1 | 0 | 4 | -160892804
| PP |  | Osazování sloupků a vzpěr plotových ocelových trubkových nebo profilovaných výšky do 2,00 m se zabetonováním (tř. C 25/30) do 0,08 m3 do připravených jamek | [15 empty] | PP | 2
| VV |  | SITUACE, DO-5-02248a, 49, 50a, 51a | [15 empty] | VV | 2 | 1 | -1 | 0 | ROZPOCET
| VV |  | 17 |  | 17 | [13 empty] | VV | 2 | 2 | -1 | 0 | ROZPOCET
25 | M | 141253460R | ocelový sloupek vč.ochranného nátěru h=1,5m | kus | 17 |  | 0 |  |  |  | základní |  |  | 0.007 | 0.119 | 0 | 0 | 8 | M | 2 |  |  |  | ROZPOCET | 0 | 0 | 0 | 0 | 0 | 1 | 0 | 4 | -1535416050
| PP |  | ocelový sloupek vč.ochranného nátěru h=1,5m | [15 empty] | PP | 2
| D | 4 | Vodorovné konstrukce |  |  |  | 0 | [5 empty] | 0 |  | 94.5143 |  | 0 | 1 | D | 1 |  |  |  | ROZPOCET | [6 empty] | 0
26 | K | 451573111 | Lože pod potrubí otevřený výkop ze štěrkopísku | m3 | 14.2 |  | 0 | CS ÚRS 2014 02 |  |  | základní |  |  | 1.8908 | 26.8489 | 0 | 0 | 4 | K | 2 |  |  |  | ROZPOCET | 0 | 0 | 0 | 0 | 0 | 1 | 0 | 4 | 239598799
| PP |  | Lože pod potrubí, stoky a drobné objekty v otevřeném výkopu z písku a štěrkopísku do 63 mm | [15 empty] | PP | 2
| VV |  | "ocel.propusty" 142*0,1 |  | 14.2 | [13 empty] | VV | 2 | 2 | -1 | 1 | ROZPOCET
27 | K | 452311131 | Podkladní desky z betonu prostého tř. C 12/15 otevřený výkop | m3 | 14.2 |  | 0 | CS ÚRS 2014 02 |  |  | základní |  |  | 2.234 | 31.7228 | 0 | 0 | 4 | K | 2 |  |  |  | ROZPOCET | 0 | 0 | 0 | 0 | 0 | 1 | 0 | 4 | -213269734
| PP |  | Podkladní a zajišťovací konstrukce z betonu prostého v otevřeném výkopu desky pod potrubí, stoky a drobné objekty z betonu tř. C 12/15 | [15 empty] | PP | 2
| VV |  | "ocel.propusty" 142,0*0,1 |  | 14.2 | [13 empty] | VV | 2 | 2 | -1 | 1 | ROZPOCET
28 | K | 465511521 | Dlažba z lomového kamene do malty s vyplněním spár maltou a vyspárováním plocha nad 20 m2 tl 200 mm | m2 | 50 |  | 0 | CS ÚRS 2014 02 |  |  | základní |  |  | 0.71885 | 35.9426 | 0 | 0 | 4 | K | 2 |  |  |  | ROZPOCET | 0 | 0 | 0 | 0 | 0 | 1 | 0 | 4 | -1841877192
| PP |  | Dlažba z lomového kamene upraveného vodorovná nebo ve sklonu do 1:2 s dodáním hmot do malty MC 10, s vyplněním spár maltou MC 10 a s vyspárováním maltou MCS v ploše přes 20 m2, tl. 200 mm | [15 empty] | PP | 2
| VV |  | "zpevnění příkopu" 50,0 |  | 50 | [13 empty] | VV | 2 | 2 | -1 | 0 | ROZPOCET
| D | 5 | Komunikace |  |  |  | 0 | [5 empty] | 0 |  | 2060.2874 |  | 0 | 1 | D | 1 |  |  |  | ROZPOCET | [6 empty] | 0
29 | K | 564861111 | Podklad ze štěrkodrtě ŠD tl 200 mm | m2 | 20620.54 |  | 0 | CS ÚRS 2014 02 |  |  | základní |  |  | 0 | 0 | 0 | 0 | 4 | K | 2 |  |  |  | ROZPOCET | 0 | 0 | 0 | 0 | 0 | 1 | 0 | 4 | -907384864
| PP |  | Podklad ze štěrkodrti ŠD s rozprostřením a zhutněním, po zhutnění tl. 200 mm | [15 empty] | PP | 2
| VV |  | CAD SITUACE poř.č. 9-12 + VPŘ DO-5-02258 | [15 empty] | VV | 2 | 1 | -1 | 0 | ROZPOCET
| VV |  | "konstrukce tl.550mm" 20620,54 |  | 20620.54 | [13 empty] | VV | 2 | 2 | -1 | 0 | ROZPOCET
30 | K | 564871111 | Podklad ze štěrkodrtě ŠD tl 250 mm | m2 | 976.5 |  | 0 | CS ÚRS 2014 02 |  |  | základní |  |  | 0 | 0 | 0 | 0 | 4 | K | 2 |  |  |  | ROZPOCET | 0 | 0 | 0 | 0 | 0 | 1 | 0 | 4 | -1666900097
| PP |  | Podklad ze štěrkodrti ŠD s rozprostřením a zhutněním, po zhutnění tl. 250 mm | [15 empty] | PP | 2
| VV |  | CAD SITUACE poř.č. 9-12 + VPŘ DO-5-02258 | [15 empty] | VV | 2 | 1 | -1 | 0 | ROZPOCET
| VV |  | "konstrukce tl.630mm" 976,5 |  | 976.5 | [13 empty] | VV | 2 | 2 | -1 | 0 | ROZPOCET
31 | K | 564962111 | Podklad z mechanicky zpevněného kameniva MZK tl 200 mm | m2 | 737 |  | 0 | CS ÚRS 2014 02 |  |  | základní |  |  | 0 | 0 | 0 | 0 | 4 | K | 2 |  |  |  | ROZPOCET | 0 | 0 | 0 | 0 | 0 | 1 | 0 | 4 | -1611694559
| PP |  | Podklad z mechanicky zpevněného kameniva MZK (minerální beton) s rozprostřením a s hutněním, po zhutnění tl. 200 mm | [15 empty] | PP | 2
| VV |  | DO-5-02251a, DO-5-02258 | [15 empty] | VV | 2 | 1 | -1 | 0 | ROZPOCET
| VV |  | "konstrukce tl.630mm" 737,0 |  | 737 | [13 empty] | VV | 2 | 2 | -1 | 0 | ROZPOCET
32 | K | 565155121 | Asfaltový beton vrstva podkladní ACP 16 (obalované kamenivo OKS) tl 70 mm š přes 3 m | m2 | 18578.7 |  | 0 | CS ÚRS 2014 02 |  |  | základní |  |  | 0 | 0 | 0 | 0 | 4 | K | 2 |  |  |  | ROZPOCET | 0 | 0 | 0 | 0 | 0 | 1 | 0 | 4 | -1193276713
| PP |  | Asfaltový beton vrstva podkladní ACP 16 (obalované kamenivo střednězrnné - OKS) s rozprostřením a zhutněním v pruhu šířky přes 3 m, po zhutnění tl. 70 mm | [15 empty] | PP | 2
| VV |  | CAD SITUACE poř.č. 9-12 + VPŘ DO-5-02258 | [15 empty] | VV | 2 | 1 | -1 | 0 | ROZPOCET
| VV |  | "konstrukce tl.550mm" 17158,7 |  | 17158.7 | [13 empty] | VV | 2 | 2 | -1 | 0 | ROZPOCET
| VV |  | "konstr.tl.150mm - zesílení" 1420,0 |  | 1420 | [13 empty] | VV | 2 | 2 | -1 | 0 | ROZPOCET
33 | K | 565165121 | Asfaltový beton vrstva podkladní ACP 16 (obalované kamenivo OKS) tl 80 mm š přes 3 m | m2 | 737 |  | 0 | CS ÚRS 2014 02 |  |  | základní |  |  | 0 | 0 | 0 | 0 | 4 | K | 2 |  |  |  | ROZPOCET | 0 | 0 | 0 | 0 | 0 | 1 | 0 | 4 | 715394445
| PP |  | Asfaltový beton vrstva podkladní ACP 16 (obalované kamenivo střednězrnné - OKS) s rozprostřením a zhutněním v pruhu šířky přes 3 m, po zhutnění tl. 80 mm | [15 empty] | PP | 2
| VV |  | DO-5-02251a, DO-5-02258 | [15 empty] | VV | 2 | 1 | -1 | 0 | ROZPOCET
| VV |  | "konstrukce tl.630mm" 737,0 |  | 737 | [13 empty] | VV | 2 | 2 | -1 | 0 | ROZPOCET
34 | K | 567132111 | Podklad ze směsi stmelené cementem SC C 8/10 (KSC I) tl 160 mm | m2 | 17604.4 |  | 0 | CS ÚRS 2014 02 |  |  | základní |  |  | 0 | 0 | 0 | 0 | 4 | K | 2 |  |  |  | ROZPOCET | 0 | 0 | 0 | 0 | 0 | 1 | 0 | 4 | -2104288456
| PP |  | Podklad ze směsi stmelené cementem bez dilatačních spár, s rozprostřením a zhutněním SC C 8/10 (KSC I), po zhutnění tl. 160 mm | [15 empty] | PP | 2
| VV |  | CAD SITUACE poř.č. 9-12 + VPŘ DO-5-02258 | [15 empty] | VV | 2 | 1 | -1 | 0 | ROZPOCET
| VV |  | "konstrukce tl.550mm" 17604,4 |  | 17604.4 | [13 empty] | VV | 2 | 2 | -1 | 0 | ROZPOCET
35 | K | 569903311 | Zřízení zemních krajnic se zhutněním | m3 | 1148 |  | 0 | CS ÚRS 2014 02 |  |  | základní |  |  | 0 | 0 | 0 | 0 | 4 | K | 2 |  |  |  | ROZPOCET | 0 | 0 | 0 | 0 | 0 | 1 | 0 | 4 | 749324124
| PP |  | Zřízení zemních krajnic z hornin jakékoliv třídy se zhutněním | [15 empty] | PP | 2
| VV |  | CAD SITUACE poř.č. 9-12 + VPŘ DO-5-02258 | [15 empty] | VV | 2 | 1 | -1 | 0 | ROZPOCET
| VV |  | 2870,0*0,4 |  | 1148 | [13 empty] | VV | 2 | 2 | -1 | 0 | ROZPOCET
36 | M | 583441710 | štěrkodrť frakce 0-32 třída C | t | 1917.16 |  | 0 | CS ÚRS 2014 02 |  |  | základní |  |  | 1 | 1917.16 | 0 | 0 | 8 | M | 2 |  |  |  | ROZPOCET | 0 | 0 | 0 | 0 | 0 | 1 | 0 | 4 | 705760947
| PP |  | kamenivo přírodní drcené hutné pro stavební účely PDK (drobné, hrubé a štěrkodrť) štěrkodrtě ČSN EN 13043 frakce 0-32 (Spilit) | [15 empty] | PP | 2
| VV |  | 1148*1,67 'Přepočtené koeficientem množství |  | 1917.16 | [13 empty] | VV | 2 | 2 | 0 | 1 | ROZPOCET
37 | K | 573111113 | Postřik živičný infiltrační s posypem z asfaltu množství 1,5 kg/m2 | m2 | 18341.4 |  | 0 | CS ÚRS 2014 02 |  |  | základní |  |  | 0.00652 | 119.5859 | 0 | 0 | 4 | K | 2 |  |  |  | ROZPOCET | 0 | 0 | 0 | 0 | 0 | 1 | 0 | 4 | -1332702641
| PP |  | Postřik živičný infiltrační z asfaltu silničního s posypem kamenivem, v množství 1,50 kg/m2 | [15 empty] | PP | 2
| VV |  | CAD SITUACE poř.č. 9-12 + VPŘ DO-5-02258 | [15 empty] | VV | 2 | 1 | -1 | 0 | ROZPOCET
| VV |  | "konstrukce tl.550mm" 17604,4 |  | 17604.4 | [13 empty] | VV | 2 | 2 | -1 | 0 | ROZPOCET
| VV |  | "konstrukce tl.630mm" 737,0 |  | 737 | [13 empty] | VV | 2 | 2 | -1 | 0 | ROZPOCET
38 | K | 573211111 | Postřik živičný spojovací z asfaltu v množství do 0,70 kg/m2 | m2 | 38408.5 |  | 0 | CS ÚRS 2014 02 |  |  | základní |  |  | 0.00061 | 23.4292 | 0 | 0 | 4 | K | 2 |  |  |  | ROZPOCET | 0 | 0 | 0 | 0 | 0 | 1 | 0 | 4 | 735579100
| PP |  | Postřik živičný spojovací bez posypu kamenivem z asfaltu silničního, v množství od 0,50 do 0,70 kg/m2 | [15 empty] | PP | 2
| VV |  | CAD SITUACE poř.č. 9-12 + VPŘ DO-5-02258 | [15 empty] | VV | 2 | 1 | -1 | 0 | ROZPOCET
| VV |  | "konstrukce tl.550mm" 17158,7+16935,8 |  | 34094.5 | [13 empty] | VV | 2 | 2 | -1 | 0 | ROZPOCET
| VV |  | "konstrukce tl.630mm" 737,0*2 |  | 1474 | [13 empty] | VV | 2 | 2 | -1 | 0 | ROZPOCET
| VV |  | "konstr.tl.150mm - zesílení" 1420,0*2 |  | 2840 | [13 empty] | VV | 2 | 2 | -1 | 0 | ROZPOCET
39 | K | 577134221 | Asfaltový beton vrstva obrusná ACO 11 (ABS) tř. II tl 40 mm š přes 3 m z nemodifikovaného asfaltu | m2 | 1420 |  | 0 | CS ÚRS 2014 02 |  |  | základní |  |  | 0 | 0 | 0 | 0 | 4 | K | 2 |  |  |  | ROZPOCET | 0 | 0 | 0 | 0 | 0 | 1 | 0 | 4 | -1814684770
| PP |  | Asfaltový beton vrstva obrusná ACO 11 (ABS) s rozprostřením a se zhutněním z nemodifikovaného asfaltu v pruhu šířky přes 3 m tř. II, po zhutnění tl. 40 mm | [15 empty] | PP | 2
| VV |  | DO-5-02250a, DO-5-02258 | [15 empty] | VV | 2 | 1 | -1 | 0 | ROZPOCET
| VV |  | "konstr.tl.150mm - zesílení" 1420,0 |  | 1420 | [13 empty] | VV | 2 | 2 | -1 | 0 | ROZPOCET
40 | K | 577144141 | Asfaltový beton vrstva obrusná ACO 11 (ABS) tř. I tl 50 mm š přes 3 m z modifikovaného asfaltu | m2 | 17450 |  | 0 | CS ÚRS 2014 02 |  |  | základní |  |  | 0 | 0 | 0 | 0 | 4 | K | 2 |  |  |  | ROZPOCET | 0 | 0 | 0 | 0 | 0 | 1 | 0 | 4 | 2027139749
| PP |  | Asfaltový beton vrstva obrusná ACO 11 (ABS) s rozprostřením a se zhutněním z modifikovaného asfaltu v pruhu šířky přes 3 m tl. 50 mm | [15 empty] | PP | 2
| VV |  | CAD SITUACE poř.č. 9-12 + VPŘ DO-5-02258 | [15 empty] | VV | 2 | 1 | -1 | 0 | ROZPOCET
| VV |  | "konstrukce tl.550mm" 16713,0 |  | 16713 | [13 empty] | VV | 2 | 2 | -1 | 0 | ROZPOCET
| VV |  | "konstrukce tl.630mm" 737,0 |  | 737 | [13 empty] | VV | 2 | 2 | -1 | 0 | ROZPOCET
41 | K | 577146141 | Asfaltový beton vrstva ložní ACL 22 (ABVH) tl 50 mm š přes 3 m z modifikovaného asfaltu | m2 | 737 |  | 0 | CS ÚRS 2014 02 |  |  | základní |  |  | 0 | 0 | 0 | 0 | 4 | K | 2 |  |  |  | ROZPOCET | 0 | 0 | 0 | 0 | 0 | 1 | 0 | 4 | -273004024
| PP |  | Asfaltový beton vrstva ložní ACL 22 (ABVH) s rozprostřením a zhutněním z modifikovaného asfaltu, po zhutnění v pruhu šířky přes 3 m, po zhutnění tl. 50 mm | [15 empty] | PP | 2
| VV |  | DO-5-02251a, DO-5-02258 | [15 empty] | VV | 2 | 1 | -1 | 0 | ROZPOCET
| VV |  | "konstrukce tl.630mm" 737,0 |  | 737 | [13 empty] | VV | 2 | 2 | -1 | 0 | ROZPOCET
42 | K | 577165141 | Asfaltový beton vrstva obrusná ACO 16 (ABH) tl 70 mm š přes 3 m z modifikovaného asfaltu | m2 | 16935.8 |  | 0 | CS ÚRS 2014 02 |  |  | základní |  |  | 0 | 0 | 0 | 0 | 4 | K | 2 |  |  |  | ROZPOCET | 0 | 0 | 0 | 0 | 0 | 1 | 0 | 4 | 1916803227
| PP |  | Asfaltový beton vrstva obrusná ACO 16 (ABH) s rozprostřením a zhutněním z modifikovaného asfaltu, po zhutnění v pruhu šířky přes 3 m tl. 70 mm | [15 empty] | PP | 2
| VV |  | CAD SITUACE poř.č. 9-12 + VPŘ DO-5-02258 | [15 empty] | VV | 2 | 1 | -1 | 0 | ROZPOCET
| VV |  | "konstrukce tl.550mm" 16935,8 |  | 16935.8 | [13 empty] | VV | 2 | 2 | -1 | 0 | ROZPOCET
43 | K | 577176121 | Asfaltový beton vrstva ložní ACL 22 (ABVH) tl 80 mm š přes 3 m z nemodifikovaného asfaltu | m2 | 1420 |  | 0 | CS ÚRS 2014 02 |  |  | základní |  |  | 0 | 0 | 0 | 0 | 4 | K | 2 |  |  |  | ROZPOCET | 0 | 0 | 0 | 0 | 0 | 1 | 0 | 4 | 1376593210
| PP |  | Asfaltový beton vrstva ložní ACL 22 (ABVH) s rozprostřením a zhutněním z nemodifikovaného asfaltu v pruhu šířky přes 3 m, po zhutnění tl. 80 mm | [15 empty] | PP | 2
| VV |  | DO-5-02250a, DO-5-02258 | [15 empty] | VV | 2 | 1 | -1 | 0 | ROZPOCET
| VV |  | "konstr.tl.150mm - zesílení" 1420,0 |  | 1420 | [13 empty] | VV | 2 | 2 | -1 | 0 | ROZPOCET
44 | K | 919122122 | Těsnění spár zálivkou za tepla pro komůrky š 15 mm hl 30 mm s těsnicím profilem | m | 650 |  | 0 | CS ÚRS 2014 02 |  |  | základní |  |  | 0.00017278 | 0.11231 | 0 | 0 | 4 | K | 2 |  |  |  | ROZPOCET | 0 | 0 | 0 | 0 | 0 | 1 | 0 | 4 | -1777378152
| PP |  | Utěsnění dilatačních spár zálivkou za tepla v cementobetonovém nebo živičném krytu včetně adhezního nátěru s těsnicím profilem pod zálivkou, pro komůrky šířky 15 mm, hloubky 30 mm | [15 empty] | PP | 2
| VV |  | CAD SITUACE poř.č. 9-12 + VPŘ DO-5-02258 | [15 empty] | VV | 2 | 1 | -1 | 0 | ROZPOCET
| VV |  | 650,0 |  | 650 | [13 empty] | VV | 2 | 2 | -1 | 0 | ROZPOCET
| D | 8 | Trubní vedení |  |  |  | 0 | [5 empty] | 0 |  | 14.9597 |  | 0 | 1 | D | 1 |  |  |  | ROZPOCET | [6 empty] | 0
45 | K | 894201151R | Výtokový objekt betonový | m3 | 4.5 |  | 0 |  |  |  | základní |  |  | 0 | 0 | 0 | 0 | 4 | K | 2 |  |  |  | ROZPOCET | 0 | 0 | 0 | 0 | 0 | 1 | 0 | 4 | 1449889484
| PP |  | Výtokový objekt betonový | [15 empty] | PP | 2
46 | K | 895931111R | Vpusti kanalizačních horské z prefabrikovaných dílců,vč.mříže - mont.+dodávk. | kus | 2 |  | 0 |  |  |  | základní |  |  | 7.4799 | 14.9597 | 0 | 0 | 4 | K | 2 |  |  |  | ROZPOCET | 0 | 0 | 0 | 0 | 0 | 1 | 0 | 4 | -1761784185
| PP |  | Vpusti kanalizačních horské z prefabrikovaných dílců,vč.mříže - mont.+dodávk. | [15 empty] | PP | 2
| VV |  | DO-5-02250a, DO-5-02251a, VPŘ DO-5-02263 | [15 empty] | VV | 2 | 1 | -1 | 0 | ROZPOCET
| VV |  | 2 |  | 2 | [13 empty] | VV | 2 | 2 | -1 | 0 | ROZPOCET
| D | 9 | Ostatní konstrukce a práce-bourání |  |  |  | 0 | [5 empty] | 0 |  | 2343.3259 |  | 0 | 1 | D | 1 |  |  |  | ROZPOCET | [6 empty] | 0
47 | K | 911331123 | Svodidlo ocelové jednostranné zádržnosti N2 typ JSNH4/N2 se zaberaněním sloupků do 4 m | m | 663 |  | 0 | CS ÚRS 2014 02 |  |  | základní |  |  | 0.0231 | 15.3153 | 0 | 0 | 4 | K | 2 |  |  |  | ROZPOCET | 0 | 0 | 0 | 0 | 0 | 1 | 0 | 4 | -819486120
| PP |  | Silniční svodidlo ocelové s osazením sloupků zaberaněním úroveň zádržnosti N2 vzdálenosti sloupků přes 2 do 4 m JSNH4/N2 jednostranné | [15 empty] | PP | 2
| VV |  | DO-5-02250a, DO-5-02251a | [15 empty] | VV | 2 | 1 | -1 | 0 | ROZPOCET
| VV |  | 663,0 |  | 663 | [13 empty] | VV | 2 | 2 | -1 | 0 | ROZPOCET
48 | K | 911331412 | Náběh ocelového svodidla jednostranný délky do 12 m se zaberaněním sloupků do 2 m | m | 40 |  | 0 | CS ÚRS 2014 02 |  |  | základní |  |  | 0.0278 | 1.112 | 0 | 0 | 4 | K | 2 |  |  |  | ROZPOCET | 0 | 0 | 0 | 0 | 0 | 1 | 0 | 4 | -706687611
| PP |  | Silniční svodidlo ocelové s osazením sloupků zaberaněním náběh jednostranný, délky přes 4 do 12 m | [15 empty] | PP | 2
49 | K | 912211111 | Montáž směrového sloupku silničního plastového prosté uložení bez betonového základu | kus | 62 |  | 0 | CS ÚRS 2014 02 |  |  | základní |  |  | 0 | 0 | 0 | 0 | 4 | K | 2 |  |  |  | ROZPOCET | 0 | 0 | 0 | 0 | 0 | 1 | 0 | 4 | -611693538
| PP |  | Montáž směrového sloupku plastového s odrazkou prostým uložením bez betonového základu silničního | [15 empty] | PP | 2
| VV |  | DO-5-02267, DO-5-02268a | [15 empty] | VV | 2 | 1 | -1 | 0 | ROZPOCET
| VV |  | 62,0 |  | 62 | [13 empty] | VV | 2 | 2 | -1 | 0 | ROZPOCET
50 | M | 562889500 | sloupek silniční s retroreflexní fólií směrový 1200 mm | kus | 180 |  | 0 | CS ÚRS 2014 02 |  |  | základní |  |  | 0.0022 | 0.396 | 0 | 0 | 8 | M | 2 |  |  |  | ROZPOCET | 0 | 0 | 0 | 0 | 0 | 1 | 0 | 4 | -341221261
| PP |  | součásti tvářené z plastů pro výrobní spotřebu ostatní sloupky silniční s retroreflexní fólií směrový silniční "M" 1200 mm | [15 empty] | PP | 2
51 | K | 914111111 | Montáž svislé dopravní značky do velikosti 1 m2 objímkami na sloupek nebo konzolu | kus | 62 |  | 0 | CS ÚRS 2014 02 |  |  | základní |  |  | 0.0007 | 0.0434 | 0 | 0 | 4 | K | 2 |  |  |  | ROZPOCET | 0 | 0 | 0 | 0 | 0 | 1 | 0 | 4 | -1752838236
| PP |  | Montáž svislé dopravní značky základní velikosti do 1 m2 objímkami na sloupky nebo konzoly | [15 empty] | PP | 2
| VV |  | DO-5-02267, DO-5-02268a | [15 empty] | VV | 2 | 1 | -1 | 0 | ROZPOCET
| VV |  | 62 |  | 62 | [13 empty] | VV | 2 | 2 | -1 | 0 | ROZPOCET
52 | M | 404440140 | značka dopravní svislá reflexní výstražná AL 3M A1 - A30, P1,P4 900 mm | kus | 62 |  | 0 | CS ÚRS 2014 02 |  |  | základní |  |  | 0.0031 | 0.1922 | 0 | 0 | 8 | M | 2 |  |  |  | ROZPOCET | 0 | 0 | 0 | 0 | 0 | 1 | 0 | 4 | -1131173052
| PP |  | výrobky a tabule orientační pro návěstí a zabezpečovací zařízení silniční značky dopravní svislé FeZn plech FeZn AL plech Al NK, 3M povrchová úprava reflexní fólií tř.1 trojúhelníkové značky A1 - A30, P1,P4 rozměr 900 mm AL- 3M reflexní tř.1 | [15 empty] | PP | 2
53 | K | 914511111 | Montáž sloupku dopravních značek délky do 3,5 m s betonovým základem | kus | 37 |  | 0 | CS ÚRS 2014 02 |  |  | základní |  |  | 0.10941 | 4.048 | 0 | 0 | 4 | K | 2 |  |  |  | ROZPOCET | 0 | 0 | 0 | 0 | 0 | 1 | 0 | 4 | 1865102007
| PP |  | Montáž sloupku dopravních značek délky do 3,5 m do betonového základu | [15 empty] | PP | 2
| VV |  | DO-5-02267, DO-5-02268a | [15 empty] | VV | 2 | 1 | -1 | 0 | ROZPOCET
| VV |  | 37 |  | 37 | [13 empty] | VV | 2 | 2 | -1 | 0 | ROZPOCET
54 | M | 404452300 | sloupek Zn 70 - 350 | kus | 37 |  | 0 | CS ÚRS 2014 02 |  |  | základní |  |  | 0.0065 | 0.2405 | 0 | 0 | 8 | M | 2 |  |  |  | ROZPOCET | 0 | 0 | 0 | 0 | 0 | 1 | 0 | 4 | 505069518
| PP |  | výrobky a tabule orientační pro návěstí a zabezpečovací zařízení silniční značky dopravní svislé sloupky Zn 70 - 350 | [15 empty] | PP | 2
55 | K | 915231111 | Vodorovné dopravní značení bílým plastem přechody pro chodce, šipky, symboly | m2 | 1840 |  | 0 | CS ÚRS 2014 02 |  |  | základní |  |  | 0.0016 | 2.944 | 0 | 0 | 4 | K | 2 |  |  |  | ROZPOCET | 0 | 0 | 0 | 0 | 0 | 1 | 0 | 4 | 935948689
| PP |  | Vodorovné dopravní značení stříkaným plastem přechody pro chodce, šipky, symboly nápisy bílé základní | [15 empty] | PP | 2
| VV |  | DO-5-02267, DO-5-02268a | [15 empty] | VV | 2 | 1 | -1 | 0 | ROZPOCET
| VV |  | 1840,0 |  | 1840 | [13 empty] | VV | 2 | 2 | -1 | 0 | ROZPOCET
56 | K | 915621111 | Předznačení vodorovného plošného značení | m2 | 1840 |  | 0 | CS ÚRS 2014 02 |  |  | základní |  |  | 9.38e-06 | 0.017259 | 0 | 0 | 4 | K | 2 |  |  |  | ROZPOCET | 0 | 0 | 0 | 0 | 0 | 1 | 0 | 4 | 531360854
| PP |  | Předznačení pro vodorovné značení stříkané barvou nebo prováděné z nátěrových hmot plošné šipky, symboly, nápisy | [15 empty] | PP | 2
57 | K | 919411131 | Čelo propustku z betonu prostého vodostavebného pro propustek z trub DN 300 až 500 | kus | 6 |  | 0 | CS ÚRS 2014 02 |  |  | základní |  |  | 5.7978 | 34.787 | 0 | 0 | 4 | K | 2 |  |  |  | ROZPOCET | 0 | 0 | 0 | 0 | 0 | 1 | 0 | 4 | -61465645
| PP |  | Čelo propustku z betonu prostého vodostavebného, pro propustek z trub DN 300 až 500 mm | [15 empty] | PP | 2
| VV |  | DO-5-02264 | [15 empty] | VV | 2 | 1 | -1 | 0 | ROZPOCET
| VV |  | 3*2 |  | 6 | [13 empty] | VV | 2 | 2 | -1 | 0 | ROZPOCET
58 | K | 919411141 | Čelo propustku z betonu prostého vodostavebného pro propustek z trub DN 600 až 800 | kus | 2 |  | 0 | CS ÚRS 2014 02 |  |  | základní |  |  | 14.1451 | 28.2902 | 0 | 0 | 4 | K | 2 |  |  |  | ROZPOCET | 0 | 0 | 0 | 0 | 0 | 1 | 0 | 4 | -130875371
| PP |  | Čelo propustku z betonu prostého vodostavebného, pro propustek z trub DN 600 až 800 mm | [15 empty] | PP | 2
| VV |  | DO-5-02264 | [15 empty] | VV | 2 | 1 | -1 | 0 | ROZPOCET
| VV |  | 1*2 |  | 2 | [13 empty] | VV | 2 | 2 | -1 | 0 | ROZPOCET
59 | K | 919521140 | Zřízení silničního propustku z trub betonových nebo ŽB DN 600 | m | 25 |  | 0 | CS ÚRS 2014 02 |  |  | základní |  |  | 0.88531 | 22.1329 | 0 | 0 | 4 | K | 2 |  |  |  | ROZPOCET | 0 | 0 | 0 | 0 | 0 | 1 | 0 | 4 | 1094768783
| PP |  | Zřízení silničního propustku z trub betonových nebo železobetonových DN 600 mm | [15 empty] | PP | 2
| VV |  | DO-1-07700 | [15 empty] | VV | 2 | 1 | -1 | 0 | ROZPOCET
| VV |  | 25,0 |  | 25 | [13 empty] | VV | 2 | 2 | -1 | 0 | ROZPOCET
60 | M | 592224100 | trouba hrdlová přímá železobetonová s integrovaným těsněním TZH-Q 600/2500 60 x 250 x 10 cm | kus | 10 |  | 0 | CS ÚRS 2014 02 |  |  | základní |  |  | 1.747 | 17.47 | 0 | 0 | 8 | M | 2 |  |  |  | ROZPOCET | 0 | 0 | 0 | 0 | 0 | 1 | 0 | 4 | 2009195927
| PP |  | trouby pro splaškové odpadní vody železobetonové trouby hrdlové přímé s integrovaným těsněním TZH-Q 600/2500 integro 60 x 250 x 10 | [15 empty] | PP | 2
| VV |  | 25,0/2,5 |  | 10 | [13 empty] | VV | 2 | 2 | -1 | 1 | ROZPOCET
61 | K | 919541111 | Zřízení propustku nebo sjezdu z trub ocelových do DN 400 | m | 71 |  | 0 | CS ÚRS 2014 02 |  |  | základní |  |  | 0 | 0 | 0 | 0 | 4 | K | 2 |  |  |  | ROZPOCET | 0 | 0 | 0 | 0 | 0 | 1 | 0 | 4 | 1168590908
| PP |  | Zřízení propustku nebo sjezdu z trub ocelových DN do 400 mm | [15 empty] | PP | 2
| VV |  | dle TZ+ DO-5-02264, DO-1-07700 | [15 empty] | VV | 2 | 1 | -1 | 0 | ROZPOCET
| VV |  | 11,0+14,0+13,0+19,0+14,0 |  | 71 | [13 empty] | VV | 2 | 2 | -1 | 0 | ROZPOCET
62 | M | 143332340 | trubka ocelová spirálově svařovaná hladká ČSN 41 1375.1 D426 tl 8 mm | m | 71 |  | 0 | CS ÚRS 2014 02 |  |  | základní |  |  | 0 | 0 | 0 | 0 | 8 | M | 2 |  |  |  | ROZPOCET | 0 | 0 | 0 | 0 | 0 | 1 | 0 | 4 | 511952833
| PP |  | trubky ocelové podélně nebo spirálově svařované hladké nad 219 mm trubky spirálově svařované, ČSN 41 1375.1 v délkách 5950+100 mm vnější D tloušťka stěny mm 426 8 S235JRG2 | [15 empty] | PP | 2
63 | K | 919721201 | Geomříž pro vyztužení asfaltového povrchu z PP | m2 | 1520 |  | 0 | CS ÚRS 2014 02 |  |  | základní |  |  | 0.013754 | 20.9063 | 0 | 0 | 4 | K | 2 |  |  |  | ROZPOCET | 0 | 0 | 0 | 0 | 0 | 1 | 0 | 4 | 158359436
| PP |  | Geomříž pro vyztužení asfaltového povrchu z polypropylénu | [15 empty] | PP | 2
| VV |  | DO-5-02251a, DO-5-02258 | [15 empty] | VV | 2 | 1 | -1 | 0 | ROZPOCET
| VV |  | 760,0*2 |  | 1520 | [13 empty] | VV | 2 | 2 | -1 | 0 | ROZPOCET
64 | K | 919726202 | Geotextilie pro vyztužení, separaci a filtraci tkaná z PP podélná pevnost v tahu do 50 kN/m | m2 | 14333 |  | 0 | CS ÚRS 2014 02 |  |  | základní |  |  | 0.0003575 | 5.124 | 0 | 0 | 4 | K | 2 |  |  |  | ROZPOCET | 0 | 0 | 0 | 0 | 0 | 1 | 0 | 4 | -1904026794
| PP |  | Geotextilie tkaná pro vyztužení, separaci nebo filtraci z polypropylenu, podélná pevnost v tahu přes 15 do 50 kN/m | [15 empty] | PP | 2
65 | K | 919735113 | Řezání stávajícího živičného krytu hl do 150 mm | m | 580 |  | 0 | CS ÚRS 2014 02 |  |  | základní |  |  | 1.995e-06 | 0.0011571 | 0 | 0 | 4 | K | 2 |  |  |  | ROZPOCET | 0 | 0 | 0 | 0 | 0 | 1 | 0 | 4 | 1084710416
| PP |  | Řezání stávajícího živičného krytu nebo podkladu hloubky přes 100 do 150 mm | [15 empty] | PP | 2
66 | K | 935111112 | Osazení příkopového žlabu do štěrkopísku tl 100 mm z betonových desek | m2 | 2895 |  | 0 | CS ÚRS 2014 02 |  |  | základní |  |  | 0.24601 | 712.1989 | 0 | 0 | 4 | K | 2 |  |  |  | ROZPOCET | 0 | 0 | 0 | 0 | 0 | 1 | 0 | 4 | 1064269938
| PP |  | Osazení betonového příkopového žlabu s vyplněním a zatřením spár cementovou maltou s ložem tl. 100 mm z kameniva těženého nebo štěrkopísku z betonových desek jakékoliv velikosti | [15 empty] | PP | 2
| VV |  | DO-5-02258, DO-5-02248a,49,50a,51a | [15 empty] | VV | 2 | 1 | -1 | 0 | ROZPOCET
| VV |  | 0,25*4*2895 |  | 2895 | [13 empty] | VV | 2 | 2 | -1 | 0 | ROZPOCET
67 | M | 592276300 | deska betonová meliorační TBM-Q 500/500 50x50x10 cm | kus | 11695.8 |  | 0 | CS ÚRS 2014 02 |  |  | základní |  |  | 0.057 | 666.6606 | 0 | 0 | 8 | M | 2 |  |  |  | ROZPOCET | 0 | 0 | 0 | 0 | 0 | 1 | 0 | 4 | -2136345072
| PP |  | tvárnice meliorační a příkopové betonové a železobetonové desky meliorační TBM-Q 500/500 50 x 50 x 10 | [15 empty] | PP | 2
| VV |  | 11580*1,01 'Přepočtené koeficientem množství |  | 11695.8 | [13 empty] | VV | 2 | 2 | 0 | 1 | ROZPOCET
68 | K | 935111211 | Osazení příkopového žlabu do štěrkopísku tl 100 mm z betonových tvárnic š 800 mm | m | 2895 |  | 0 | CS ÚRS 2014 02 |  |  | základní |  |  | 0.14761 | 427.3194 | 0 | 0 | 4 | K | 2 |  |  |  | ROZPOCET | 0 | 0 | 0 | 0 | 0 | 1 | 0 | 4 | 1413977377
| PP |  | Osazení betonového příkopového žlabu s vyplněním a zatřením spár cementovou maltou s ložem tl. 100 mm z kameniva těženého nebo štěrkopísku z betonových příkopových tvárnic šířky přes 500 do 800 mm | [15 empty] | PP | 2
| VV |  | DO-5-02258, DO-5-02248a,49,50a,51a | [15 empty] | VV | 2 | 1 | -1 | 0 | ROZPOCET
| VV |  | 2895,0 |  | 2895 | [13 empty] | VV | 2 | 2 | -1 | 0 | ROZPOCET
69 | M | 592277280 | žlab betonový odvodňovací TBZ 50/65/16 51 x 65 x 15,7 cm | kus | 5733.235 |  | 0 | CS ÚRS 2014 02 |  |  | základní |  |  | 0.067 | 384.1267 | 0 | 0 | 8 | M | 2 |  |  |  | ROZPOCET | 0 | 0 | 0 | 0 | 0 | 1 | 0 | 4 | -172125486
| PP |  | tvárnice meliorační a příkopové betonové a železobetonové žlaby odvodňovací TBZ 50/65/16 51 x 65 x 15,7 | [15 empty] | PP | 2
| VV |  | 2895,0/0,51 |  | 5676.4706 | [13 empty] | VV | 2 | 2 | -1 | 1 | ROZPOCET
| VV |  | 5676,47058823529*1,01 'Přepočtené koeficientem množství |  | 5733.235 | [13 empty] | VV | 2 | 2 | 0 | 1 | ROZPOCET
70 | K | 979099141 | Poplatek za skládku | t | 209.92 |  | 0 |  |  |  | základní |  |  | 0 | 0 | 0 | 0 | 4 | K | 2 |  |  |  | ROZPOCET | 0 | 0 | 0 | 0 | 0 | 1 | 0 | 4 | 18461320
| PP |  | Poplatek za skládku asfaltových povrchů bez příměsi | [15 empty] | PP | 2
71 | K | 997221551 | Vodorovná doprava suti ze sypkých materiálů do 1 km | t | 209.92 |  | 0 | CS ÚRS 2014 02 |  |  | základní |  |  | 0 | 0 | 0 | 0 | 4 | K | 2 |  |  |  | ROZPOCET | 0 | 0 | 0 | 0 | 0 | 1 | 0 | 4 | -1711305671
| PP |  | Vodorovná doprava suti bez naložení, ale se složením a s hrubým urovnáním ze sypkých materiálů, na vzdálenost do 1 km | [15 empty] | PP | 2
72 | K | 997221559 | Příplatek ZKD 1 km u vodorovné dopravy suti ze sypkých materiálů | t | 839.68 |  | 0 | CS ÚRS 2014 02 |  |  | základní |  |  | 0 | 0 | 0 | 0 | 4 | K | 2 |  |  |  | ROZPOCET | 0 | 0 | 0 | 0 | 0 | 1 | 0 | 4 | 1026948717
| PP |  | Vodorovná doprava suti bez naložení, ale se složením a s hrubým urovnáním Příplatek k ceně za každý další i započatý 1 km přes 1 km | [15 empty] | PP | 2
| VV |  | 209,92*4 'Přepočtené koeficientem množství |  | 839.68 | [13 empty] | VV | 2 | 2 | 0 | 1 | ROZPOCET
| D | 99 | Přesun hmot |  |  |  | 0 | [5 empty] | 0 |  | 0 |  | 0 | 1 | D | 2 |  |  |  | ROZPOCET | [6 empty] | 0
73 | K | 998225111 | Přesun hmot pro pozemní komunikace s krytem z kamene, monolitickým betonovým nebo živičným | t | 4787.105 |  | 0 | CS ÚRS 2014 02 |  |  | základní |  |  | 0 | 0 | 0 | 0 | 4 | K | 3 |  |  |  | ROZPOCET | 0 | 0 | 0 | 0 | 0 | 1 | 0 | 4 | 525549366
| PP |  | Přesun hmot pro komunikace s krytem z kameniva, monolitickým betonovým nebo živičným dopravní vzdálenost do 200 m jakékoliv délky objektu | [15 empty] | PP | 3

## SO 109a - Vedlejší a osta...
| List obsahuje: |  | 1) Krycí list soupisu | 2) Rekapitulace |  |  | 3) Soupis prací | Zpět na list: | Rekapitulace stavby
[9 empty] | >> skryté sloupce << | [9 empty] | {7D086876-C701-416E-80EB-D31C1191009F}
2
| KRYCÍ LIST SOUPISU | [8 empty] | v --- níže se nacházejí doplnkové a pomocné údaje k sestavám --- v | [8 empty] | False
Stavba:
2720 Obnovení silnice III-2565 Most - Mariánské Radčice
Objekt:
SO 109 - SO 109 - Nová silniční komunikace km 5,775 48 - 8,385 19
Soupis:
SO 109a - Vedlejší a ostatní náklady
| KSO: |  | 822 2611 |  |  | CC-CZ:
| Místo: |  |  |  |  | Datum: | 30.07.2014
| Zadavatel: |  |  |  |  | IČ:
|  | Statutární město Most |  |  |  | DIČ:
| Uchazeč: |  |  |  |  | IČ:
DIČ:
| Projektant: |  |  |  |  | IČ: | 46708456
|  | Báňské projekty Teplice a.s. |  |  |  | DIČ:
Poznámka:
| Cena bez DPH | [5 empty] | 0
|  |  | Základ daně |  |  | Sazba daně | Výše daně
| DPH | základní | 0 |  |  | 21% | 0
|  | snížená | 0 |  |  | 15% | 0
|  | zákl. přenesená | 0 |  |  | 21% | 0
|  | sníž. přenesená | 0 |  |  | 15% | 0
|  | nulová | 0 |  |  | 0% | 0
| Cena s DPH |  |  | v | CZK |  | 0
REKAPITULACE ČLENĚNÍ SOUPISU PRACÍ
Stavba:
2720 Obnovení silnice III-2565 Most - Mariánské Radčice
Objekt:
SO 109 - SO 109 - Nová silniční komunikace km 5,775 48 - 8,385 19
Soupis:
SO 109a - Vedlejší a ostatní náklady
Místo: | [5 empty] | Datum: | 30.07.2014
Zadavatel: |  |  | Statutární město Most |  |  | Projektant: | Báňské projekty Teplice a.s.
Uchazeč:
Kód dílu - Popis | [6 empty] | Cena celkem [CZK]
Náklady soupisu celkem | [6 empty] | 0 | [12 empty] | -1
| VRN - Vedlejší rozpočtové náklady | [5 empty] | 0
| VRN1 - Průzkumné, geodetické a projektové práce | [5 empty] | 0
| VRN3 - Zařízení staveniště | [5 empty] | 0
| VRN4 - Inženýrská činnost | [5 empty] | 0
SOUPIS PRACÍ
Stavba:
2720 Obnovení silnice III-2565 Most - Mariánské Radčice
Objekt:
SO 109 - SO 109 - Nová silniční komunikace km 5,775 48 - 8,385 19
Soupis:
SO 109a - Vedlejší a ostatní náklady
Místo: | [5 empty] | Datum: | 30.07.2014
Zadavatel: |  |  | Statutární město Most |  |  | Projektant: | Báňské projekty Teplice a.s.
Uchazeč:
PČ | Typ | Kód | Popis | MJ | Množství | J.cena [CZK] | Cena celkem [CZK] | Cenová soustava |  | Poznámka | DPH | J. Nh [h] | Nh celkem [h] | J. hmotnost [t] | Hmotnost celkem [t] | J. suť [t] | Suť Celkem [t]
Náklady soupisu celkem | [6 empty] | 0 | [5 empty] | 0 |  | 0 |  | 0 |  | D | -1 | [10 empty] | 0
| D | VRN | Vedlejší rozpočtové náklady |  |  |  | 0 | [5 empty] | 0 |  | 0 |  | 0 | 5 | D | 0 |  |  |  | ROZPOCET | [6 empty] | 0
| D | VRN1 | Průzkumné, geodetické a projektové práce |  |  |  | 0 | [5 empty] | 0 |  | 0 |  | 0 | 5 | D | 1 |  |  |  | ROZPOCET | [6 empty] | 0
1 | K | 013254000 | Dokumentace RDS, dopracování detailů | hod | 100 |  | 0 |  |  |  | základní |  |  | 0 | 0 | 0 | 0 | 1024 | K | 2 |  |  |  | ROZPOCET | 0 | 0 | 0 | 0 | 0 | 1 | 0 | 1024 | -1028098294
| PP |  | Průzkumné, geodetické a projektové práce projektové práce dokumentace stavby (výkresová a textová) skutečného provedení stavby | [15 empty] | PP | 2
| D | VRN3 | Zařízení staveniště |  |  |  | 0 | [5 empty] | 0 |  | 0 |  | 0 | 5 | D | 1 |  |  |  | ROZPOCET | [6 empty] | 0
2 | K | 030001000 | Zařízení staveniště | % |  |  | 0 |  |  |  | základní |  |  | 0 | 0 | 0 | 0 | 1024 | K | 2 |  |  |  | ROZPOCET | 0 | 0 | 0 | 0 | 0 | 1 | 0 | 1024 | 1663560142
| PP |  | Základní rozdělení průvodních činností a nákladů zařízení staveniště | [15 empty] | PP | 2
| D | VRN4 | Inženýrská činnost |  |  |  | 0 | [5 empty] | 0 |  | 0 |  | 0 | 5 | D | 1 |  |  |  | ROZPOCET | [6 empty] | 0
3 | K | 041002000 | Geotechnický dozor stavby | hod | 20 |  | 0 |  |  |  | základní |  |  | 0 | 0 | 0 | 0 | 1024 | K | 2 |  |  |  | ROZPOCET | 0 | 0 | 0 | 0 | 0 | 1 | 0 | 1024 | -546835381
| PP |  | Hlavní tituly průvodních činností a nákladů inženýrská činnost dozory | [15 empty] | PP | 2
4 | K | 043002000 | Zkoušky a ostatní měření | kpl | 326 |  | 0 |  |  |  | základní |  |  | 0 | 0 | 0 | 0 | 1024 | K | 2 |  |  |  | ROZPOCET | 0 | 0 | 0 | 0 | 0 | 1 | 0 | 1024 | 1657991035
| PP |  | Hlavní tituly průvodních činností a nákladů inženýrská činnost zkoušky a ostatní měření | [15 empty] | PP | 2
| VV |  | "zkoušky únosnosti zemin" 326 |  | 326 | [13 empty] | VV | 2 | 2 | -1 | 0 | ROZPOCET