## Rekapitulace stavby
Export VZ |  | List obsahuje: |  |  |  |  | 1) Rekapitulace stavby |  |  | 2) Rekapitulace objektů stavby a soupisů prací | [16 empty] | 3.0 | ODOM |  |  |  |  | False | False | {EA038C5B-604F-462B-9222-6C9D4E49DF48}
[18 empty] | >> skryté sloupce << | [13 empty] | 0,01 | 21
[32 empty] | 0,01 | 15
|  | REKAPITULACE STAVBY | [16 empty] | v --- níže se nacházejí doplnkové a pomocné údaje k sestavám --- v | [11 empty] | Návod na vyplnění | 0,001
|  | Kód: |  |  |  |  | 2720 | [23 empty] | Měnit lze pouze buňky se žlutým podbarvením! 1) v Rekapitulaci stavby vyplňte údaje o Uchazeči (přenesou se do ostatních sestav i v jiných listech) 2) na vybraných listech vyplňte v sestavě Soupis prací ceny u položek Podrobnosti k vyplnění naleznete na poslední záložce s Pokyny pro vyplnění | 0,01
|  | Stavba: |  |  |  |  | 2720 Obnovení silnice III-2565 Most - Mariánské Radčice | [24 empty] | 0,1
|  | KSO: | [11 empty] | CC-CZ: | [17 empty] | 1
|  | Místo: | [11 empty] | Datum: |  | 01.09.2014 | [15 empty] | 10
0,01
|  | Zadavatel: | [11 empty] | IČ: | [17 empty] | 0,1
|  |  | Statutární město Most | [10 empty] | DIČ: | [17 empty] | 0,1
0,1
|  | Uchazeč: | [11 empty] | IČ: |  | Vyplň údaj | [15 empty] | 0,1
|  |  | Vyplň údaj | [10 empty] | DIČ: |  | Vyplň údaj | [15 empty] | 0,01
True
|  | Projektant: | [11 empty] | IČ: |  | 46708456 | [15 empty] | True
|  |  | Báňské projekty Teplice a.s. | [10 empty] | DIČ: | [17 empty] | False
0,01
|  | Poznámka: | [29 empty] | 0,01
|  |  | Výměry jednotlivých položek jsou převzaty z Technické zprávy. | [28 empty] | False
|  | Cena bez DPH | [11 empty] | 0
[8 empty] | Sazba daně |  | Základ daně |  |  |  | Výše daně
|  | DPH |  | základní |  |  |  | 21% |  | 0 |  |  |  | 0
|  |  |  | snížená |  |  |  | 15% |  | 0 |  |  |  | 0
|  |  |  | zákl. přenesená |  |  |  | 21% |  | 0 |  |  |  | 0
|  |  |  | sníž. přenesená |  |  |  | 15% |  | 0 |  |  |  | 0
|  |  |  | nulová |  |  |  | 0% |  | 0 |  |  |  | 0
|  | Cena s DPH | [6 empty] | v |  | CZK |  |  | 0
REKAPITULACE OBJEKTŮ STAVBY A SOUPISŮ PRACÍ
| Kód: | [6 empty] | 2720
| Stavba: | [6 empty] | 2720 Obnovení silnice III-2565 Most - Mariánské Radčice
| Místo: | [11 empty] | Datum: |  | 01.09.2014
| Zadavatel: | [6 empty] | Statutární město Most |  |  |  |  | Projektant: |  | Báňské projekty Teplice a.s. |  |  |  | Informatívní údaje z listů zakázek
Uchazeč:
| Kód |  |  |  | Objekt, Soupis prací | [6 empty] | Cena bez DPH [CZK] |  |  |  | Cena s DPH [CZK] | Typ |  | z toho Ostat. náklady [CZK] | DPH [CZK] | Normohodiny [h] | DPH základní [CZK] | DPH snížená [CZK] | DPH základní přenesená [CZK] | DPH snížená přenesená [CZK] | Základna DPH základní | Základna DPH snížená | Základna DPH zákl. přenesená | Základna DPH sníž. přenesená | Základna DPH nulová
| Náklady stavby celkem | [10 empty] | 0 |  |  |  | 0 |  |  | 0 | 0 | 0 | 0 | 0 | 0 | 0 | 0 | 0 | 0 | 0 | 0 |  | D | 0 | ###NOIMPORT### | IMPORT | {EA038C5B-604F-462B-9222-6C9D4E49DF48} | {00000000-0000-0000-0000-000000000000}
|  | SO 404 |  |  |  | SO 404 - Úprava VV Czech Coal Services a.s. | [5 empty] | 0 |  |  |  | 0 | STA |  | 0 | 0 | 0 | 0 | 0 | 0 | 0 | 0 | 0 | 0 | 0 | 0 |  | D | 1 | ###NOIMPORT### | IMPORT | {862B6C15-7EFE-4590-9B10-6C7B0F139314} | {EA038C5B-604F-462B-9222-6C9D4E49DF48} | 2
/ |  |  | SO 404 |  |  |  | Úprava VV Czech Coal Services a.s. |  |  |  |  | 0 |  |  |  | 0 | Soupis |  | 0 | 0 | 0 | 0 | 0 | 0 | 0 | 0 | 0 | 0 | 0 | 0 |  |  | 2 |  | IMPORT | {B14FD1AB-E6CF-4F7E-BE41-9EB59D489DC9} | {862B6C15-7EFE-4590-9B10-6C7B0F139314}
/ |  |  | SO 404a |  |  |  | Vedlejší a ostatní náklady |  |  |  |  | 0 |  |  |  | 0 | Soupis |  | 0 | 0 | 0 | 0 | 0 | 0 | 0 | 0 | 0 | 0 | 0 | 0 |  |  | 2 |  | IMPORT | {D5D13512-0209-4109-BA91-810EE4EBCF56} | {862B6C15-7EFE-4590-9B10-6C7B0F139314}

## SO 404 - Úprava VV Czech ...
| List obsahuje: |  | 1) Krycí list soupisu | 2) Rekapitulace |  |  | 3) Soupis prací | Zpět na list: | Rekapitulace stavby
[9 empty] | >> skryté sloupce << | [9 empty] | {B14FD1AB-E6CF-4F7E-BE41-9EB59D489DC9}
2
| KRYCÍ LIST SOUPISU | [8 empty] | v --- níže se nacházejí doplnkové a pomocné údaje k sestavám --- v | [8 empty] | False
Stavba:
2720 Obnovení silnice III-2565 Most - Mariánské Radčice
Objekt:
SO 404 - SO 404 - Úprava VV Czech Coal Services a.s.
Soupis:
SO 404 - Úprava VV Czech Coal Services a.s.
| KSO: |  |  |  |  | CC-CZ:
| Místo: |  |  |  |  | Datum: | 01.09.2014
| Zadavatel: |  |  |  |  | IČ:
|  | Statutární město Most |  |  |  | DIČ:
| Uchazeč: |  |  |  |  | IČ:
DIČ:
| Projektant: |  |  |  |  | IČ: | 46708456
|  | Báňské projekty Teplice a.s. |  |  |  | DIČ:
Poznámka:
| Cena bez DPH | [5 empty] | 0
|  |  | Základ daně |  |  | Sazba daně | Výše daně
| DPH | základní | 0 |  |  | 21% | 0
|  | snížená | 0 |  |  | 15% | 0
|  | zákl. přenesená | 0 |  |  | 21% | 0
|  | sníž. přenesená | 0 |  |  | 15% | 0
|  | nulová | 0 |  |  | 0% | 0
| Cena s DPH |  |  | v | CZK |  | 0
REKAPITULACE ČLENĚNÍ SOUPISU PRACÍ
Stavba:
2720 Obnovení silnice III-2565 Most - Mariánské Radčice
Objekt:
SO 404 - SO 404 - Úprava VV Czech Coal Services a.s.
Soupis:
SO 404 - Úprava VV Czech Coal Services a.s.
Místo: | [5 empty] | Datum: | 01.09.2014
Zadavatel: |  |  | Statutární město Most |  |  | Projektant: | Báňské projekty Teplice a.s.
Uchazeč:
Kód dílu - Popis | [6 empty] | Cena celkem [CZK]
Náklady soupisu celkem | [6 empty] | 0 | [12 empty] | -1
| M21 - Elektromontáže | [5 empty] | 0
| M46 - Zemní práce při montážích | [5 empty] | 0
SOUPIS PRACÍ
Stavba:
2720 Obnovení silnice III-2565 Most - Mariánské Radčice
Objekt:
SO 404 - SO 404 - Úprava VV Czech Coal Services a.s.
Soupis:
SO 404 - Úprava VV Czech Coal Services a.s.
Místo: | [5 empty] | Datum: | 01.09.2014
Zadavatel: |  |  | Statutární město Most |  |  | Projektant: | Báňské projekty Teplice a.s.
Uchazeč:
PČ | Typ | Kód | Popis | MJ | Množství | J.cena [CZK] | Cena celkem [CZK] | Cenová soustava |  | Poznámka | DPH | J. Nh [h] | Nh celkem [h] | J. hmotnost [t] | Hmotnost celkem [t] | J. suť [t] | Suť Celkem [t]
Náklady soupisu celkem | [6 empty] | 0 | [5 empty] | 0 |  | 0 |  | 0 |  | D | -1 | [7 empty] | 0
| D | M21 | Elektromontáže |  |  |  | 0 | [5 empty] | 0 |  | 0 |  | 0 | 1 | D | 0 | ROZPOCET | [6 empty] | 0
1 | K | 210020671R00 | ...konstrukce ocelová pro rozvodny klasická všeobecná, , , RTS | kg | 1729 |  | 0 |  |  |  | základní |  |  | 0 | 0 | 0 | 0 | 4 | K | 1 | ROZPOCET | 0 | 0 | 0 | 0 | 0 | 1 | 0 | 4 | 1
| PP |  | ...konstrukce ocelová pro rozvodny klasická všeobecná, , , RTS | [15 empty] | PP | 1
2 | K | 210050051R00 | ...konzola vrcholová, montovaná na zemi, , včetně roztřídění, naložení a složení, montáže na stožár, ale bez roubíků a izolátorů RTS | kus | 2 |  | 0 |  |  |  | základní |  |  | 0 | 0 | 0 | 0 | 4 | K | 1 | ROZPOCET | 0 | 0 | 0 | 0 | 0 | 1 | 0 | 4 | 2
| PP |  | ...konzola vrcholová, montovaná na zemi, , včetně roztřídění, naložení a složení, montáže na stožár, ale bez roubíků a izolátorů RTS | [15 empty] | PP | 1
3 | K | 210050401R00 | ...stožár příhradový svařovaný, , do 20 kN vrchol. tahu, včetně sestavení, naložení a složení stožárů, vztyčení RTS | 100 kg | 12.8 |  | 0 |  |  |  | základní |  |  | 0 | 0 | 0 | 0 | 4 | K | 1 | ROZPOCET | 0 | 0 | 0 | 0 | 0 | 1 | 0 | 4 | 3
| PP |  | ...stožár příhradový svařovaný, , do 20 kN vrchol. tahu, včetně sestavení, naložení a složení stožárů, vztyčení RTS | [15 empty] | PP | 1
4 | K | 210050402R00 | ...stožár příhradový svařovaný, , do 40 kN vrchol. tahu, včetně sestavení, naložení a složení stožárů, vztyčení RTS | 100 kg | 44.8 |  | 0 |  |  |  | základní |  |  | 0 | 0 | 0 | 0 | 4 | K | 1 | ROZPOCET | 0 | 0 | 0 | 0 | 0 | 1 | 0 | 4 | 4
| PP |  | ...stožár příhradový svařovaný, , do 40 kN vrchol. tahu, včetně sestavení, naložení a složení stožárů, vztyčení RTS | [15 empty] | PP | 1
5 | K | 210050502R00 | ...vodič pro venkovní vedení VNa pro provozní telefon, , průřez do 120 mm2, včetně naložení, rozvozu a složení bubnů vodičů, navalení bubnů, rozvezení, zavěšení, sejmutí a odvezení rozvinovacích kladek RTS | km | 0.34 |  | 0 |  |  |  | základní |  |  | 0 | 0 | 0 | 0 | 4 | K | 1 | ROZPOCET | 0 | 0 | 0 | 0 | 0 | 1 | 0 | 4 | 5
| PP |  | ...vodič pro venkovní vedení VNa pro provozní telefon, , průřez do 120 mm2, včetně naložení, rozvozu a složení bubnů vodičů, navalení bubnů, rozvezení, zavěšení, sejmutí a odvezení rozvinovacích kladek RTS | [15 empty] | PP | 1
6 | K | 210050622R00 | ...izolátor tyčový nebo článkový nad 3 články pro venkovní vedení 22 a 35 kV, jednoduchý s kotevní svorkou, , vč.naložení, rozvozu a složení izolátorů a armatur, vybalení izolátorů, sestavení závěsů, potření ochr.tukem, montáže řetězců na stožár RTS | kus | 3 |  | 0 |  |  |  | základní |  |  | 0 | 0 | 0 | 0 | 4 | K | 1 | ROZPOCET | 0 | 0 | 0 | 0 | 0 | 1 | 0 | 4 | 6
| PP |  | ...izolátor tyčový nebo článkový nad 3 články pro venkovní vedení 22 a 35 kV, jednoduchý s kotevní svorkou, , vč.naložení, rozvozu a složení izolátorů a armatur, vybalení izolátorů, sestavení závěsů, potření ochr.tukem, montáže řetězců na stožár RTS | [15 empty] | PP | 1
7 | K | 210050624R00 | ...izolátor tyčový nebo článkový nad 3 články pro venkovní vedení 22 a 35 kV, dvojitý s kotevní svorkou, , vč.naložení, rozvozu a složení izolátorů a armatur, vybalení izolátorů, sestavení závěsů, potření ochr.tukem, montáže řetězců na stožár RTS | kus | 3 |  | 0 |  |  |  | základní |  |  | 0 | 0 | 0 | 0 | 4 | K | 1 | ROZPOCET | 0 | 0 | 0 | 0 | 0 | 1 | 0 | 4 | 7
| PP |  | ...izolátor tyčový nebo článkový nad 3 články pro venkovní vedení 22 a 35 kV, dvojitý s kotevní svorkou, , vč.naložení, rozvozu a složení izolátorů a armatur, vybalení izolátorů, sestavení závěsů, potření ochr.tukem, montáže řetězců na stožár RTS | [15 empty] | PP | 1
8 | K | 210050631R00 | ...izolátor podpěrný roubíkový VPA , , , včetně naložení, rozvozu, složení a montáže RTS | kus | 6 |  | 0 |  |  |  | základní |  |  | 0 | 0 | 0 | 0 | 4 | K | 1 | ROZPOCET | 0 | 0 | 0 | 0 | 0 | 1 | 0 | 4 | 8
| PP |  | ...izolátor podpěrný roubíkový VPA , , , včetně naložení, rozvozu, složení a montáže RTS | [15 empty] | PP | 1
9 | K | 210050701R00 | ...třmenový vaz, , průřez do 120 mm2, včetně nastříhání drátu a pásky, potření vodičů ochranným tukem, zhotovení třmenu a provedení vazu RTS | kus | 3 |  | 0 |  |  |  | základní |  |  | 0 | 0 | 0 | 0 | 4 | K | 1 | ROZPOCET | 0 | 0 | 0 | 0 | 0 | 1 | 0 | 4 | 9
| PP |  | ...třmenový vaz, , průřez do 120 mm2, včetně nastříhání drátu a pásky, potření vodičů ochranným tukem, zhotovení třmenu a provedení vazu RTS | [15 empty] | PP | 1
10 | K | 210050712R00 | ...závěs bezpečnostní, , průřez nad 50 mm2, včetně montáže přeponky, třmenového vazu a zhotovení třmenu RTS | kus | 3 |  | 0 |  |  |  | základní |  |  | 0 | 0 | 0 | 0 | 4 | K | 1 | ROZPOCET | 0 | 0 | 0 | 0 | 0 | 1 | 0 | 4 | 10
| PP |  | ...závěs bezpečnostní, , průřez nad 50 mm2, včetně montáže přeponky, třmenového vazu a zhotovení třmenu RTS | [15 empty] | PP | 1
11 | K | 210050733R00 | ...proudový spoj, lisovanou svorkou, průřez do 120 mm2, včetně odstřižení vodičů, potření vodičů ochr.tukem, provedení šablony a zasvorkování RTS | kus | 6 |  | 0 |  |  |  | základní |  |  | 0 | 0 | 0 | 0 | 4 | K | 1 | ROZPOCET | 0 | 0 | 0 | 0 | 0 | 1 | 0 | 4 | 11
| PP |  | ...proudový spoj, lisovanou svorkou, průřez do 120 mm2, včetně odstřižení vodičů, potření vodičů ochr.tukem, provedení šablony a zasvorkování RTS | [15 empty] | PP | 1
12 | K | 210050821R00 | ...tabulka výstražná, na stávající příhradový stožár, , RTS | kus | 2 |  | 0 |  |  |  | základní |  |  | 0 | 0 | 0 | 0 | 4 | K | 1 | ROZPOCET | 0 | 0 | 0 | 0 | 0 | 1 | 0 | 4 | 12
| PP |  | ...tabulka výstražná, na stávající příhradový stožár, , RTS | [15 empty] | PP | 1
13 | K | 210220021RT1 | Vedení uzemňovací v zemi FeZn do 120 mm2, včetně pásku FeZn 30 x 4 mm RTS | m | 10 |  | 0 |  |  |  | základní |  |  | 0 | 0 | 0 | 0 | 4 | K | 1 | ROZPOCET | 0 | 0 | 0 | 0 | 0 | 1 | 0 | 4 | 13
| PP |  | Vedení uzemňovací v zemi FeZn do 120 mm2, včetně pásku FeZn 30 x 4 mm RTS | [15 empty] | PP | 1
| P |  | Poznámka k položce: včetně montáže svorek spojovacích, odbočných, upevňovacích a spojovacího materiálu. | [15 empty] | P | 1
14 | K | 210220361RT1 | Zemnič tyčový, zaražení a připojení, do 2 m, včetně dodávky tyče ZT 28/2000 RTS | kus | 2 |  | 0 |  |  |  | základní |  |  | 0 | 0 | 0 | 0 | 4 | K | 1 | ROZPOCET | 0 | 0 | 0 | 0 | 0 | 1 | 0 | 4 | 14
| PP |  | Zemnič tyčový, zaražení a připojení, do 2 m, včetně dodávky tyče ZT 28/2000 RTS | [15 empty] | PP | 1
15 | K | 905 R01 | Hzs-revize provoz.souboru a st.obj., Revize RTS | h | 16 |  | 0 |  |  |  | základní |  |  | 0 | 0 | 0 | 0 | 4 | K | 1 | ROZPOCET | 0 | 0 | 0 | 0 | 0 | 1 | 0 | 4 | 15
| PP |  | Hzs-revize provoz.souboru a st.obj., Revize RTS | [15 empty] | PP | 1
16 | K | 210 R001 | Demontáž stožáru vn - příhradový Vlastní | ks | 1 |  | 0 |  |  |  | základní |  |  | 0 | 0 | 0 | 0 | 4 | K | 1 | ROZPOCET | 0 | 0 | 0 | 0 | 0 | 1 | 0 | 4 | 16
| PP |  | Demontáž stožáru vn - příhradový Vlastní | [15 empty] | PP | 1
17 | K | 210 R002 | demontáž stožáru Ap Vlastní | ks | 1 |  | 0 |  |  |  | základní |  |  | 0 | 0 | 0 | 0 | 4 | K | 1 | ROZPOCET | 0 | 0 | 0 | 0 | 0 | 1 | 0 | 4 | 17
| PP |  | demontáž stožáru Ap Vlastní | [15 empty] | PP | 1
18 | K | 210 R003 | demontáž kotevního řetězce Vlastní | ks | 6 |  | 0 |  |  |  | základní |  |  | 0 | 0 | 0 | 0 | 4 | K | 1 | ROZPOCET | 0 | 0 | 0 | 0 | 0 | 1 | 0 | 4 | 18
| PP |  | demontáž kotevního řetězce Vlastní | [15 empty] | PP | 1
19 | K | 210 R004 | použití mechanizace Vlastní | hod | 16 |  | 0 |  |  |  | základní |  |  | 0 | 0 | 0 | 0 | 4 | K | 1 | ROZPOCET | 0 | 0 | 0 | 0 | 0 | 1 | 0 | 4 | 19
| PP |  | použití mechanizace Vlastní | [15 empty] | PP | 1
20 | M | 31183035R | konzola těžká UE6,5 délka 3000mm; materiál tyč UE 6,5 , tyč L 40 x 40 x 4 , tyč plochá 70 x 6 z ocele 11 373.0; svařené, hrany a výčnělky odjehlené; povrch. úprava pozink. nebo barva; použití na stožáry R, V, RV, KRV, Ko RTS | kus | 2 |  | 0 |  |  |  | základní |  |  | 0 | 0 | 0 | 0 | 8 | M | 1 | ROZPOCET | 0 | 0 | 0 | 0 | 0 | 1 | 0 | 4 | 20
| PP |  | konzola těžká UE6,5 délka 3000mm; materiál tyč UE 6,5 , tyč L 40 x 40 x 4 , tyč plochá 70 x 6 z ocele 11 373.0; svařené, hrany a výčnělky odjehlené; povrch. úprava pozink. nebo barva; použití na stožáry R, V, RV, KRV, Ko RTS | [15 empty] | PP | 1
21 | M | 34222100R | izolátor závěsný venkovní RTS | kus | 9 |  | 0 |  |  |  | základní |  |  | 0 | 0 | 0 | 0 | 8 | M | 1 | ROZPOCET | 0 | 0 | 0 | 0 | 0 | 1 | 0 | 4 | 21
| PP |  | izolátor závěsný venkovní RTS | [15 empty] | PP | 1
22 | M | 34223140R | izolátor podpěrný venkovní RTS | kus | 6 |  | 0 |  |  |  | základní |  |  | 0 | 0 | 0 | 0 | 8 | M | 1 | ROZPOCET | 0 | 0 | 0 | 0 | 0 | 1 | 0 | 4 | 22
| PP |  | izolátor podpěrný venkovní RTS | [15 empty] | PP | 1
23 | M | 35431165R | svorka lanová univerzální, 35-120 mm2 RTS | kus | 6 |  | 0 |  |  |  | základní |  |  | 0 | 0 | 0 | 0 | 8 | M | 1 | ROZPOCET | 0 | 0 | 0 | 0 | 0 | 1 | 0 | 4 | 23
| PP |  | svorka lanová univerzální, 35-120 mm2 RTS | [15 empty] | PP | 1
24 | M | 54823021R | tabulka výstražná; smaltovaná; A4; š = 210 mm; v = 297 mm RTS | kus | 2 |  | 0 |  |  |  | základní |  |  | 0 | 0 | 0 | 0 | 8 | M | 1 | ROZPOCET | 0 | 0 | 0 | 0 | 0 | 1 | 0 | 4 | 24
| PP |  | tabulka výstražná; smaltovaná; A4; š = 210 mm; v = 297 mm RTS | [15 empty] | PP | 1
| D | M46 | Zemní práce při montážích |  |  |  | 0 | [5 empty] | 0 |  | 0 |  | 0 | 1 | D | 0 | ROZPOCET | [6 empty] | 0
25 | K | 460010012RT2 | Vytýčení trasy vn vedení v přehledném terénu, délka trasy do 500 m RTS | km | 0.15 |  | 0 |  |  |  | základní |  |  | 0 | 0 | 0 | 0 | 4 | K | 1 | ROZPOCET | 0 | 0 | 0 | 0 | 0 | 1 | 0 | 4 | 25
| PP |  | Vytýčení trasy vn vedení v přehledném terénu, délka trasy do 500 m RTS | [15 empty] | PP | 1
26 | K | 460050612RT1 | Jáma pro stožár, hornina třídy 3 - 4, strojní výkop jámy RTS | m3 | 4.15 |  | 0 |  |  |  | základní |  |  | 0 | 0 | 0 | 0 | 4 | K | 1 | ROZPOCET | 0 | 0 | 0 | 0 | 0 | 1 | 0 | 4 | 26
| PP |  | Jáma pro stožár, hornina třídy 3 - 4, strojní výkop jámy RTS | [15 empty] | PP | 1
27 | K | 460080001RT1 | Betonový základ do zeminy bez bednění, uložení betonu do výkopu RTS | m3 | 1.83 |  | 0 |  |  |  | základní |  |  | 0 | 0 | 0 | 0 | 4 | K | 1 | ROZPOCET | 0 | 0 | 0 | 0 | 0 | 1 | 0 | 4 | 27
| PP |  | Betonový základ do zeminy bez bednění, uložení betonu do výkopu RTS | [15 empty] | PP | 1
28 | K | 460120002RT1 | Zához jámy, hornina třídy 3 - 4, upěchování a úprava povrchu RTS | m3 | 2.3 |  | 0 |  |  |  | základní |  |  | 0 | 0 | 0 | 0 | 4 | K | 1 | ROZPOCET | 0 | 0 | 0 | 0 | 0 | 1 | 0 | 4 | 28
| PP |  | Zához jámy, hornina třídy 3 - 4, upěchování a úprava povrchu RTS | [15 empty] | PP | 1

## SO 404a - Vedlejší a osta...
| List obsahuje: |  | 1) Krycí list soupisu | 2) Rekapitulace |  |  | 3) Soupis prací | Zpět na list: | Rekapitulace stavby
[9 empty] | >> skryté sloupce << | [9 empty] | {D5D13512-0209-4109-BA91-810EE4EBCF56}
2
| KRYCÍ LIST SOUPISU | [8 empty] | v --- níže se nacházejí doplnkové a pomocné údaje k sestavám --- v | [8 empty] | False
Stavba:
2720 Obnovení silnice III-2565 Most - Mariánské Radčice
Objekt:
SO 404 - SO 404 - Úprava VV Czech Coal Services a.s.
Soupis:
SO 404a - Vedlejší a ostatní náklady
| KSO: |  |  |  |  | CC-CZ:
| Místo: |  |  |  |  | Datum: | 01.09.2014
| Zadavatel: |  |  |  |  | IČ:
|  | Statutární město Most |  |  |  | DIČ:
| Uchazeč: |  |  |  |  | IČ:
DIČ:
| Projektant: |  |  |  |  | IČ: | 46708456
|  | Báňské projekty Teplice a.s. |  |  |  | DIČ:
Poznámka:
| Cena bez DPH | [5 empty] | 0
|  |  | Základ daně |  |  | Sazba daně | Výše daně
| DPH | základní | 0 |  |  | 21% | 0
|  | snížená | 0 |  |  | 15% | 0
|  | zákl. přenesená | 0 |  |  | 21% | 0
|  | sníž. přenesená | 0 |  |  | 15% | 0
|  | nulová | 0 |  |  | 0% | 0
| Cena s DPH |  |  | v | CZK |  | 0
REKAPITULACE ČLENĚNÍ SOUPISU PRACÍ
Stavba:
2720 Obnovení silnice III-2565 Most - Mariánské Radčice
Objekt:
SO 404 - SO 404 - Úprava VV Czech Coal Services a.s.
Soupis:
SO 404a - Vedlejší a ostatní náklady
Místo: | [5 empty] | Datum: | 01.09.2014
Zadavatel: |  |  | Statutární město Most |  |  | Projektant: | Báňské projekty Teplice a.s.
Uchazeč:
Kód dílu - Popis | [6 empty] | Cena celkem [CZK]
Náklady soupisu celkem | [6 empty] | 0 | [12 empty] | -1
| VRN - Vedlejší rozpočtové náklady | [5 empty] | 0
| VRN3 - Zařízení staveniště | [5 empty] | 0
SOUPIS PRACÍ
Stavba:
2720 Obnovení silnice III-2565 Most - Mariánské Radčice
Objekt:
SO 404 - SO 404 - Úprava VV Czech Coal Services a.s.
Soupis:
SO 404a - Vedlejší a ostatní náklady
Místo: | [5 empty] | Datum: | 01.09.2014
Zadavatel: |  |  | Statutární město Most |  |  | Projektant: | Báňské projekty Teplice a.s.
Uchazeč:
PČ | Typ | Kód | Popis | MJ | Množství | J.cena [CZK] | Cena celkem [CZK] | Cenová soustava |  | Poznámka | DPH | J. Nh [h] | Nh celkem [h] | J. hmotnost [t] | Hmotnost celkem [t] | J. suť [t] | Suť Celkem [t]
Náklady soupisu celkem | [6 empty] | 0 | [5 empty] | 0 |  | 0 |  | 0 |  | D | -1 | [7 empty] | 0
| D | VRN | Vedlejší rozpočtové náklady |  |  |  | 0 | [5 empty] | 0 |  | 0 |  | 0 | 5 | D | 0 | ROZPOCET | [6 empty] | 0
| D | VRN3 | Zařízení staveniště |  |  |  | 0 | [5 empty] | 0 |  | 0 |  | 0 | 5 | D | 1 | ROZPOCET | [6 empty] | 0
1 | K | 030001000 | Zařízení staveniště | % |  |  | 0 |  |  |  | základní |  |  | 0 | 0 | 0 | 0 | 1024 | K | 2 | ROZPOCET | 0 | 0 | 0 | 0 | 0 | 1 | 0 | 1024 | 1464922160
| PP |  | Základní rozdělení průvodních činností a nákladů zařízení staveniště | [15 empty] | PP | 2