## Rekapitulace stavby
Export VZ |  | List obsahuje: |  |  |  |  | 1) Rekapitulace stavby |  |  | 2) Rekapitulace objektů stavby a soupisů prací | [16 empty] | 3.0 | ODOM |  |  |  |  | False | False | {EA038C5B-604F-462B-9222-6C9D4E49DF48}
[18 empty] | >> skryté sloupce << | [13 empty] | 0,01 | 21
[32 empty] | 0,01 | 15
|  | REKAPITULACE STAVBY | [16 empty] | v --- níže se nacházejí doplnkové a pomocné údaje k sestavám --- v | [11 empty] | Návod na vyplnění | 0,001
|  | Kód: |  |  |  |  | 2720 | [23 empty] | Měnit lze pouze buňky se žlutým podbarvením! 1) v Rekapitulaci stavby vyplňte údaje o Uchazeči (přenesou se do ostatních sestav i v jiných listech) 2) na vybraných listech vyplňte v sestavě Soupis prací ceny u položek Podrobnosti k vyplnění naleznete na poslední záložce s Pokyny pro vyplnění | 0,01
|  | Stavba: |  |  |  |  | 2720 Obnovení silnice III-2565 Most - Mariánské Radčice | [24 empty] | 0,1
|  | KSO: | [11 empty] | CC-CZ: | [17 empty] | 1
|  | Místo: | [11 empty] | Datum: |  | 01.09.2014 | [15 empty] | 10
0,01
|  | Zadavatel: | [11 empty] | IČ: | [17 empty] | 0,1
|  |  | Statutární město Most | [10 empty] | DIČ: | [17 empty] | 0,1
0,1
|  | Uchazeč: | [11 empty] | IČ: |  | Vyplň údaj | [15 empty] | 0,1
|  |  | Vyplň údaj | [10 empty] | DIČ: |  | Vyplň údaj | [15 empty] | 0,01
True
|  | Projektant: | [11 empty] | IČ: |  | 46708456 | [15 empty] | True
|  |  | Báňské projekty Teplice a.s. | [10 empty] | DIČ: | [17 empty] | False
0,01
|  | Poznámka: | [29 empty] | 0,01
|  |  | Výměry jednotlivých položek jsou převzaty z Projektové dokumentace. | [28 empty] | False
|  | Cena bez DPH | [11 empty] | 0
[8 empty] | Sazba daně |  | Základ daně |  |  |  | Výše daně
|  | DPH |  | základní |  |  |  | 21% |  | 0 |  |  |  | 0
|  |  |  | snížená |  |  |  | 15% |  | 0 |  |  |  | 0
|  |  |  | zákl. přenesená |  |  |  | 21% |  | 0 |  |  |  | 0
|  |  |  | sníž. přenesená |  |  |  | 15% |  | 0 |  |  |  | 0
|  |  |  | nulová |  |  |  | 0% |  | 0 |  |  |  | 0
|  | Cena s DPH | [6 empty] | v |  | CZK |  |  | 0
REKAPITULACE OBJEKTŮ STAVBY A SOUPISŮ PRACÍ
| Kód: | [6 empty] | 2720
| Stavba: | [6 empty] | 2720 Obnovení silnice III-2565 Most - Mariánské Radčice
| Místo: | [11 empty] | Datum: |  | 01.09.2014
| Zadavatel: | [6 empty] | Statutární město Most |  |  |  |  | Projektant: |  | Báňské projekty Teplice a.s. |  |  |  | Informatívní údaje z listů zakázek
Uchazeč:
| Kód |  |  |  | Objekt, Soupis prací | [6 empty] | Cena bez DPH [CZK] |  |  |  | Cena s DPH [CZK] | Typ |  | z toho Ostat. náklady [CZK] | DPH [CZK] | Normohodiny [h] | DPH základní [CZK] | DPH snížená [CZK] | DPH základní přenesená [CZK] | DPH snížená přenesená [CZK] | Základna DPH základní | Základna DPH snížená | Základna DPH zákl. přenesená | Základna DPH sníž. přenesená | Základna DPH nulová
| Náklady stavby celkem | [10 empty] | 0 |  |  |  | 0 |  |  | 0 | 0 | 0 | 0 | 0 | 0 | 0 | 0 | 0 | 0 | 0 | 0 |  | D | 0 | ###NOIMPORT### | IMPORT | {EA038C5B-604F-462B-9222-6C9D4E49DF48} | {00000000-0000-0000-0000-000000000000}
|  | SO 405A |  |  |  | Přeložka sdělovacího kabelu UNIPETROL RPA | [5 empty] | 0 |  |  |  | 0 | STA |  | 0 | 0 | 0 | 0 | 0 | 0 | 0 | 0 | 0 | 0 | 0 | 0 |  | D | 1 | ###NOIMPORT### | IMPORT | {65FCA219-96D3-4DAE-9C30-AD6AF89F740A} | {EA038C5B-604F-462B-9222-6C9D4E49DF48} | 2
/ |  |  | SO 405A |  |  |  | Přeložka sdělovacího kabelu UNIPETROL RPA |  |  |  |  | 0 |  |  |  | 0 | Soupis |  | 0 | 0 | 0 | 0 | 0 | 0 | 0 | 0 | 0 | 0 | 0 | 0 |  |  | 2 |  | IMPORT | {B5ACE9BC-7C14-408C-BFBB-01181F7BCE40} | {65FCA219-96D3-4DAE-9C30-AD6AF89F740A}
/ |  |  | SO 405Ab |  |  |  | Vedlejší a ostatní náklady |  |  |  |  | 0 |  |  |  | 0 | Soupis |  | 0 | 0 | 0 | 0 | 0 | 0 | 0 | 0 | 0 | 0 | 0 | 0 |  |  | 2 |  | IMPORT | {DBE35251-2B1F-46A8-9759-8077CEC9C72A} | {65FCA219-96D3-4DAE-9C30-AD6AF89F740A}

## SO 405A - Přeložka sdělov...
| List obsahuje: |  | 1) Krycí list soupisu | 2) Rekapitulace |  |  | 3) Soupis prací | Zpět na list: | Rekapitulace stavby
[9 empty] | >> skryté sloupce << | [9 empty] | {B5ACE9BC-7C14-408C-BFBB-01181F7BCE40}
2
| KRYCÍ LIST SOUPISU | [8 empty] | v --- níže se nacházejí doplnkové a pomocné údaje k sestavám --- v | [8 empty] | False
Stavba:
2720 Obnovení silnice III-2565 Most - Mariánské Radčice
Objekt:
SO 405A - Přeložka sdělovacího kabelu UNIPETROL RPA
Soupis:
SO 405A - Přeložka sdělovacího kabelu UNIPETROL RPA
| KSO: |  |  |  |  | CC-CZ:
| Místo: |  |  |  |  | Datum: | 01.09.2014
| Zadavatel: |  |  |  |  | IČ:
|  | Statutární město Most |  |  |  | DIČ:
| Uchazeč: |  |  |  |  | IČ:
DIČ:
| Projektant: |  |  |  |  | IČ: | 46708456
|  | Báňské projekty Teplice a.s. |  |  |  | DIČ:
Poznámka:
| Cena bez DPH | [5 empty] | 0
|  |  | Základ daně |  |  | Sazba daně | Výše daně
| DPH | základní | 0 |  |  | 21% | 0
|  | snížená | 0 |  |  | 15% | 0
|  | zákl. přenesená | 0 |  |  | 21% | 0
|  | sníž. přenesená | 0 |  |  | 15% | 0
|  | nulová | 0 |  |  | 0% | 0
| Cena s DPH |  |  | v | CZK |  | 0
REKAPITULACE ČLENĚNÍ SOUPISU PRACÍ
Stavba:
2720 Obnovení silnice III-2565 Most - Mariánské Radčice
Objekt:
SO 405A - Přeložka sdělovacího kabelu UNIPETROL RPA
Soupis:
SO 405A - Přeložka sdělovacího kabelu UNIPETROL RPA
Místo: | [5 empty] | Datum: | 01.09.2014
Zadavatel: |  |  | Statutární město Most |  |  | Projektant: | Báňské projekty Teplice a.s.
Uchazeč:
Kód dílu - Popis | [6 empty] | Cena celkem [CZK]
Náklady soupisu celkem | [6 empty] | 0 | [12 empty] | -1
| M21 - Elektromontáže | [5 empty] | 0
| M22 - Montáž sdělovací a zabezp. techniky | [5 empty] | 0
| M46 - Zemní práce při montážích | [5 empty] | 0
SOUPIS PRACÍ
Stavba:
2720 Obnovení silnice III-2565 Most - Mariánské Radčice
Objekt:
SO 405A - Přeložka sdělovacího kabelu UNIPETROL RPA
Soupis:
SO 405A - Přeložka sdělovacího kabelu UNIPETROL RPA
Místo: | [5 empty] | Datum: | 01.09.2014
Zadavatel: |  |  | Statutární město Most |  |  | Projektant: | Báňské projekty Teplice a.s.
Uchazeč:
PČ | Typ | Kód | Popis | MJ | Množství | J.cena [CZK] | Cena celkem [CZK] | Cenová soustava |  | Poznámka | DPH | J. Nh [h] | Nh celkem [h] | J. hmotnost [t] | Hmotnost celkem [t] | J. suť [t] | Suť Celkem [t]
Náklady soupisu celkem | [6 empty] | 0 | [5 empty] | 0 |  | 0 |  | 0 |  | D | -1 | [7 empty] | 0
| D | M21 | Elektromontáže |  |  |  | 0 | [5 empty] | 0 |  | 0 |  | 0 | 1 | D | 0 | ROZPOCET | [6 empty] | 0
1 | K | 210220001RT1 | Vedení uzemňovací na povrchu FeZn do 120 mm2, včetně pásku FeZn 30 x 4 mm RTS | m | 170 |  | 0 |  |  |  | základní |  |  | 0 | 0 | 0 | 0 | 4 | K | 1 | ROZPOCET | 0 | 0 | 0 | 0 | 0 | 1 | 0 | 4 | 1
| PP |  | Vedení uzemňovací na povrchu FeZn do 120 mm2, včetně pásku FeZn 30 x 4 mm RTS | [15 empty] | PP | 1
| P |  | Poznámka k položce: včetně montáže svorek spojovacích, odbočných, upevňovacích a spojovacího materiálu. | [15 empty] | P | 1
2 | K | 210220302RT1 | Svorka hromosvodová nad 2 šrouby /ST, SJ, SR, atd/, včetně dodávky svorky SR 2b Fe pro pásek 30x4 mm RTS | kus | 4 |  | 0 |  |  |  | základní |  |  | 0 | 0 | 0 | 0 | 4 | K | 1 | ROZPOCET | 0 | 0 | 0 | 0 | 0 | 1 | 0 | 4 | 2
| PP |  | Svorka hromosvodová nad 2 šrouby /ST, SJ, SR, atd/, včetně dodávky svorky SR 2b Fe pro pásek 30x4 mm RTS | [15 empty] | PP | 1
3 | K | 210220302RT3 | Svorka hromosvodová nad 2 šrouby /ST, SJ, SR, atd/, včetně dodávky svorky SK pro vodič d 6-10 mm RTS | kus | 4 |  | 0 |  |  |  | základní |  |  | 0 | 0 | 0 | 0 | 4 | K | 1 | ROZPOCET | 0 | 0 | 0 | 0 | 0 | 1 | 0 | 4 | 3
| PP |  | Svorka hromosvodová nad 2 šrouby /ST, SJ, SR, atd/, včetně dodávky svorky SK pro vodič d 6-10 mm RTS | [15 empty] | PP | 1
| D | M22 | Montáž sdělovací a zabezp. techniky |  |  |  | 0 | [5 empty] | 0 |  | 0 |  | 0 | 1 | D | 0 | ROZPOCET | [6 empty] | 0
4 | K | 220061151R00 | Kabel uložený volně 04-06 TCEKE 1 RTS | m | 170 |  | 0 |  |  |  | základní |  |  | 0 | 0 | 0 | 0 | 4 | K | 1 | ROZPOCET | 0 | 0 | 0 | 0 | 0 | 1 | 0 | 4 | 4
| PP |  | Kabel uložený volně 04-06 TCEKE 1 RTS | [15 empty] | PP | 1
5 | K | 220080124R00 | Montáž spojky S1 do 24 žil na kabely ZE, ZY RTS | kus | 2 |  | 0 |  |  |  | základní |  |  | 0 | 0 | 0 | 0 | 4 | K | 1 | ROZPOCET | 0 | 0 | 0 | 0 | 0 | 1 | 0 | 4 | 5
| PP |  | Montáž spojky S1 do 24 žil na kabely ZE, ZY RTS | [15 empty] | PP | 1
6 | K | 341 R003 | montáž výstražného zařízení Vlastní | ks | 2 |  | 0 |  |  |  | základní |  |  | 0 | 0 | 0 | 0 | 4 | K | 1 | ROZPOCET | 0 | 0 | 0 | 0 | 0 | 1 | 0 | 4 | 6
| PP |  | montáž výstražného zařízení Vlastní | [15 empty] | PP | 1
7 | K | 341 R005 | zemní práce pro osazení výstr. zařízení vč. úpravy terénu Vlastní | ks | 2 |  | 0 |  |  |  | základní |  |  | 0 | 0 | 0 | 0 | 4 | K | 1 | ROZPOCET | 0 | 0 | 0 | 0 | 0 | 1 | 0 | 4 | 7
| PP |  | zemní práce pro osazení výstr. zařízení vč. úpravy terénu Vlastní | [15 empty] | PP | 1
8 | K | 341 R001 | kabel sdělovací TCEKPFLE 24P 1,0 D Vlastní | m | 170 |  | 0 |  |  |  | základní |  |  | 0 | 0 | 0 | 0 | 4 | K | 1 | ROZPOCET | 0 | 0 | 0 | 0 | 0 | 1 | 0 | 4 | 8
| PP |  | kabel sdělovací TCEKPFLE 24P 1,0 D Vlastní | [15 empty] | PP | 1
9 | K | 341 R002 | dokumentace výstražného zařízení Vlastní | ks | 2 |  | 0 |  |  |  | základní |  |  | 0 | 0 | 0 | 0 | 4 | K | 1 | ROZPOCET | 0 | 0 | 0 | 0 | 0 | 1 | 0 | 4 | 9
| PP |  | dokumentace výstražného zařízení Vlastní | [15 empty] | PP | 1
10 | K | 341 R004 | dodávka výstražného zařízení dle dokumentace, osazení na stožáru Vlastní | ks | 2 |  | 0 |  |  |  | základní |  |  | 0 | 0 | 0 | 0 | 4 | K | 1 | ROZPOCET | 0 | 0 | 0 | 0 | 0 | 1 | 0 | 4 | 10
| PP |  | dodávka výstražného zařízení dle dokumentace, osazení na stožáru Vlastní | [15 empty] | PP | 1
11 | K | 341 R006 | drobný montážní materiál Vlastní | soubor | 1 |  | 0 |  |  |  | základní |  |  | 0 | 0 | 0 | 0 | 4 | K | 1 | ROZPOCET | 0 | 0 | 0 | 0 | 0 | 1 | 0 | 4 | 11
| PP |  | drobný montážní materiál Vlastní | [15 empty] | PP | 1
12 | M | 34126119R | kabel TCEPKPFLE; sdělovací; pevné uložení vnitřní, pevné uložení do země a vně; Cu plná holá jádra; počet prvků 25; počet žil v prvku 4; vnější průměr 20,0 mm; jmen.prům.jádra 0,40 mm; teplota použití -40 až 70 °C RTS | m | 170 |  | 0 |  |  |  | základní |  |  | 0 | 0 | 0 | 0 | 8 | M | 1 | ROZPOCET | 0 | 0 | 0 | 0 | 0 | 1 | 0 | 4 | 12
| PP |  | kabel TCEPKPFLE; sdělovací; pevné uložení vnitřní, pevné uložení do země a vně; Cu plná holá jádra; počet prvků 25; počet žil v prvku 4; vnější průměr 20,0 mm; jmen.prům.jádra 0,40 mm; teplota použití -40 až 70 °C RTS | [15 empty] | PP | 1
13 | M | 35436017R | spojka nn teplem smrštitelná; pro stíněné ohebné kabely; izolace pryžová; jmen.nap. 0,6/1 kV; použitelné pro: max.5 žil; průřez jádra 10-16 mm2 RTS | kus | 2 |  | 0 |  |  |  | základní |  |  | 0 | 0 | 0 | 0 | 8 | M | 1 | ROZPOCET | 0 | 0 | 0 | 0 | 0 | 1 | 0 | 4 | 13
| PP |  | spojka nn teplem smrštitelná; pro stíněné ohebné kabely; izolace pryžová; jmen.nap. 0,6/1 kV; použitelné pro: max.5 žil; průřez jádra 10-16 mm2 RTS | [15 empty] | PP | 1
| D | M46 | Zemní práce při montážích |  |  |  | 0 | [5 empty] | 0 |  | 0 |  | 0 | 1 | D | 0 | ROZPOCET | [6 empty] | 0
14 | K | 460010022RT2 | Vytýčení kabelové trasy podél silnice, délka trasy do 500 m RTS | km | 0.16 |  | 0 |  |  |  | základní |  |  | 0 | 0 | 0 | 0 | 4 | K | 1 | ROZPOCET | 0 | 0 | 0 | 0 | 0 | 1 | 0 | 4 | 14
| PP |  | Vytýčení kabelové trasy podél silnice, délka trasy do 500 m RTS | [15 empty] | PP | 1
15 | K | 460200303RT2 | Výkop kabelové rýhy 50/120 cm hor.3, ruční výkop rýhy RTS | m | 155 |  | 0 |  |  |  | základní |  |  | 0 | 0 | 0 | 0 | 4 | K | 1 | ROZPOCET | 0 | 0 | 0 | 0 | 0 | 1 | 0 | 4 | 15
| PP |  | Výkop kabelové rýhy 50/120 cm hor.3, ruční výkop rýhy RTS | [15 empty] | PP | 1
16 | K | 460420354RT1 | Zřízení lože, kryt cihly na š. 60 cm, zásyp 5 cm, lože a zásyp ze štěrkopísku RTS | m | 155 |  | 0 |  |  |  | základní |  |  | 0 | 0 | 0 | 0 | 4 | K | 1 | ROZPOCET | 0 | 0 | 0 | 0 | 0 | 1 | 0 | 4 | 16
| PP |  | Zřízení lože, kryt cihly na š. 60 cm, zásyp 5 cm, lože a zásyp ze štěrkopísku RTS | [15 empty] | PP | 1
17 | K | 460490012RT1 | Zakrytí kabelu výstražnou folií PVC, šířka 33 cm, fólie PVC šířka 33 cm RTS | m | 155 |  | 0 |  |  |  | základní |  |  | 0 | 0 | 0 | 0 | 4 | K | 1 | ROZPOCET | 0 | 0 | 0 | 0 | 0 | 1 | 0 | 4 | 17
| PP |  | Zakrytí kabelu výstražnou folií PVC, šířka 33 cm, fólie PVC šířka 33 cm RTS | [15 empty] | PP | 1
18 | K | 460500001RT1 | Oddělení kabelů ve výkopu cihlou, včetně dodávky cihel RTS | m | 155 |  | 0 |  |  |  | základní |  |  | 0 | 0 | 0 | 0 | 4 | K | 1 | ROZPOCET | 0 | 0 | 0 | 0 | 0 | 1 | 0 | 4 | 18
| PP |  | Oddělení kabelů ve výkopu cihlou, včetně dodávky cihel RTS | [15 empty] | PP | 1
19 | K | 460510031RT1 | Kabelový prostup z plastových trub, D 110/6,3 mm, včetně dodávky trub RTS | m | 20 |  | 0 |  |  |  | základní |  |  | 0 | 0 | 0 | 0 | 4 | K | 1 | ROZPOCET | 0 | 0 | 0 | 0 | 0 | 1 | 0 | 4 | 19
| PP |  | Kabelový prostup z plastových trub, D 110/6,3 mm, včetně dodávky trub RTS | [15 empty] | PP | 1
20 | K | 460570283R00 | Zához rýhy 50/100 cm, hornina tř. 3, se zhutněním RTS | m | 155 |  | 0 |  |  |  | základní |  |  | 0 | 0 | 0 | 0 | 4 | K | 1 | ROZPOCET | 0 | 0 | 0 | 0 | 0 | 1 | 0 | 4 | 20
| PP |  | Zához rýhy 50/100 cm, hornina tř. 3, se zhutněním RTS | [15 empty] | PP | 1
21 | K | 460620013RT1 | Provizorní úprava terénu v přírodní hornině 3, ruční vyrovnání a zhutnění RTS | m2 | 73 |  | 0 |  |  |  | základní |  |  | 0 | 0 | 0 | 0 | 4 | K | 1 | ROZPOCET | 0 | 0 | 0 | 0 | 0 | 1 | 0 | 4 | 21
| PP |  | Provizorní úprava terénu v přírodní hornině 3, ruční vyrovnání a zhutnění RTS | [15 empty] | PP | 1
22 | K | 905 R01 | Hzs-revize provoz.souboru a st.obj., Revize RTS | h | 16 |  | 0 |  |  |  | základní |  |  | 0 | 0 | 0 | 0 | 4 | K | 1 | ROZPOCET | 0 | 0 | 0 | 0 | 0 | 1 | 0 | 4 | 22
| PP |  | Hzs-revize provoz.souboru a st.obj., Revize RTS | [15 empty] | PP | 1

## SO 405Ab - Vedlejší a ost...
| List obsahuje: |  | 1) Krycí list soupisu | 2) Rekapitulace |  |  | 3) Soupis prací | Zpět na list: | Rekapitulace stavby
[9 empty] | >> skryté sloupce << | [9 empty] | {DBE35251-2B1F-46A8-9759-8077CEC9C72A}
2
| KRYCÍ LIST SOUPISU | [8 empty] | v --- níže se nacházejí doplnkové a pomocné údaje k sestavám --- v | [8 empty] | False
Stavba:
2720 Obnovení silnice III-2565 Most - Mariánské Radčice
Objekt:
SO 405A - Přeložka sdělovacího kabelu UNIPETROL RPA
Soupis:
SO 405Ab - Vedlejší a ostatní náklady
| KSO: |  |  |  |  | CC-CZ:
| Místo: |  |  |  |  | Datum: | 01.09.2014
| Zadavatel: |  |  |  |  | IČ:
|  | Statutární město Most |  |  |  | DIČ:
| Uchazeč: |  |  |  |  | IČ:
DIČ:
| Projektant: |  |  |  |  | IČ: | 46708456
|  | Báňské projekty Teplice a.s. |  |  |  | DIČ:
Poznámka:
| Cena bez DPH | [5 empty] | 0
|  |  | Základ daně |  |  | Sazba daně | Výše daně
| DPH | základní | 0 |  |  | 21% | 0
|  | snížená | 0 |  |  | 15% | 0
|  | zákl. přenesená | 0 |  |  | 21% | 0
|  | sníž. přenesená | 0 |  |  | 15% | 0
|  | nulová | 0 |  |  | 0% | 0
| Cena s DPH |  |  | v | CZK |  | 0
REKAPITULACE ČLENĚNÍ SOUPISU PRACÍ
Stavba:
2720 Obnovení silnice III-2565 Most - Mariánské Radčice
Objekt:
SO 405A - Přeložka sdělovacího kabelu UNIPETROL RPA
Soupis:
SO 405Ab - Vedlejší a ostatní náklady
Místo: | [5 empty] | Datum: | 01.09.2014
Zadavatel: |  |  | Statutární město Most |  |  | Projektant: | Báňské projekty Teplice a.s.
Uchazeč:
Kód dílu - Popis | [6 empty] | Cena celkem [CZK]
Náklady soupisu celkem | [6 empty] | 0 | [12 empty] | -1
| VRN - Vedlejší rozpočtové náklady | [5 empty] | 0
| VRN3 - Zařízení staveniště | [5 empty] | 0
SOUPIS PRACÍ
Stavba:
2720 Obnovení silnice III-2565 Most - Mariánské Radčice
Objekt:
SO 405A - Přeložka sdělovacího kabelu UNIPETROL RPA
Soupis:
SO 405Ab - Vedlejší a ostatní náklady
Místo: | [5 empty] | Datum: | 01.09.2014
Zadavatel: |  |  | Statutární město Most |  |  | Projektant: | Báňské projekty Teplice a.s.
Uchazeč:
PČ | Typ | Kód | Popis | MJ | Množství | J.cena [CZK] | Cena celkem [CZK] | Cenová soustava |  | Poznámka | DPH | J. Nh [h] | Nh celkem [h] | J. hmotnost [t] | Hmotnost celkem [t] | J. suť [t] | Suť Celkem [t]
Náklady soupisu celkem | [6 empty] | 0 | [5 empty] | 0 |  | 0 |  | 0 |  | D | -1 | [7 empty] | 0
| D | VRN | Vedlejší rozpočtové náklady |  |  |  | 0 | [5 empty] | 0 |  | 0 |  | 0 | 5 | D | 0 | ROZPOCET | [6 empty] | 0
| D | VRN3 | Zařízení staveniště |  |  |  | 0 | [5 empty] | 0 |  | 0 |  | 0 | 5 | D | 1 | ROZPOCET | [6 empty] | 0
1 | K | 030001000 | Zařízení staveniště | % |  |  | 0 |  |  |  | základní |  |  | 0 | 0 | 0 | 0 | 1024 | K | 2 | ROZPOCET | 0 | 0 | 0 | 0 | 0 | 1 | 0 | 1024 | -1447856015
| PP |  | Základní rozdělení průvodních činností a nákladů zařízení staveniště | [15 empty] | PP | 2