## Rekapitulace stavby
Export VZ |  | List obsahuje: |  |  |  |  | 1) Rekapitulace stavby |  |  | 2) Rekapitulace objektů stavby a soupisů prací | [16 empty] | 3.0 | ODOM |  |  |  |  | False | False | {A605056A-FE17-43EB-BE36-D45672CB5980}
[18 empty] | >> skryté sloupce << | [13 empty] | 0,01 | 21
[32 empty] | 0,01 | 15
|  | REKAPITULACE STAVBY | [16 empty] | v --- níže se nacházejí doplnkové a pomocné údaje k sestavám --- v | [11 empty] | Návod na vyplnění | 0,001
|  | Kód: |  |  |  |  | 2720 | [23 empty] | Měnit lze pouze buňky se žlutým podbarvením! 1) v Rekapitulaci stavby vyplňte údaje o Uchazeči (přenesou se do ostatních sestav i v jiných listech) 2) na vybraných listech vyplňte v sestavě Soupis prací ceny u položek Podrobnosti k vyplnění naleznete na poslední záložce s Pokyny pro vyplnění | 0,01
|  | Stavba: |  |  |  |  | 2720 Obnovení silnice III-2565 Most - Mariánské Radčice | [24 empty] | 0,1
|  | KSO: | [11 empty] | CC-CZ: | [17 empty] | 1
|  | Místo: | [11 empty] | Datum: |  | 21.11.2013 | [15 empty] | 10
0,01
|  | Zadavatel: | [11 empty] | IČ: | [17 empty] | 0,1
|  |  | Statutární město Most | [10 empty] | DIČ: | [17 empty] | 0,1
0,1
|  | Uchazeč: | [11 empty] | IČ: |  | Vyplň údaj | [15 empty] | 0,1
|  |  | Vyplň údaj | [10 empty] | DIČ: |  | Vyplň údaj | [15 empty] | 0,01
True
|  | Projektant: | [11 empty] | IČ: |  | 46708456 | [15 empty] | True
|  |  | Báňské projekty Teplice a.s. | [10 empty] | DIČ: | [17 empty] | False
0,01
|  | Poznámka: | [29 empty] | 0,01
|  |  | Výměry jednotlivých položek jsou převzaty z Projektové dokumentace. | [28 empty] | False
|  | Cena bez DPH | [11 empty] | 0
[8 empty] | Sazba daně |  | Základ daně |  |  |  | Výše daně
|  | DPH |  | základní |  |  |  | 21% |  | 0 |  |  |  | 0
|  |  |  | snížená |  |  |  | 15% |  | 0 |  |  |  | 0
|  |  |  | zákl. přenesená |  |  |  | 21% |  | 0 |  |  |  | 0
|  |  |  | sníž. přenesená |  |  |  | 15% |  | 0 |  |  |  | 0
|  |  |  | nulová |  |  |  | 0% |  | 0 |  |  |  | 0
|  | Cena s DPH | [6 empty] | v |  | CZK |  |  | 0
REKAPITULACE OBJEKTŮ STAVBY A SOUPISŮ PRACÍ
| Kód: | [6 empty] | 2720
| Stavba: | [6 empty] | 2720 Obnovení silnice III-2565 Most - Mariánské Radčice
| Místo: | [11 empty] | Datum: |  | 21.11.2013
| Zadavatel: | [6 empty] | Statutární město Most |  |  |  |  | Projektant: |  | Báňské projekty Teplice a.s. |  |  |  | Informatívní údaje z listů zakázek
Uchazeč:
| Kód |  |  |  | Objekt, Soupis prací | [6 empty] | Cena bez DPH [CZK] |  |  |  | Cena s DPH [CZK] | Typ |  | z toho Ostat. náklady [CZK] | DPH [CZK] | Normohodiny [h] | DPH základní [CZK] | DPH snížená [CZK] | DPH základní přenesená [CZK] | DPH snížená přenesená [CZK] | Základna DPH základní | Základna DPH snížená | Základna DPH zákl. přenesená | Základna DPH sníž. přenesená | Základna DPH nulová
| Náklady stavby celkem | [10 empty] | 0 |  |  |  | 0 |  |  | 0 | 0 | 0 | 0 | 0 | 0 | 0 | 0 | 0 | 0 | 0 | 0 |  | D | 0 | ###NOIMPORT### | IMPORT | {A605056A-FE17-43EB-BE36-D45672CB5980} | {00000000-0000-0000-0000-000000000000}
|  | SO 651 |  |  |  | Přeložka návěstní lávky | [5 empty] | 0 |  |  |  | 0 | STA |  | 0 | 0 | 0 | 0 | 0 | 0 | 0 | 0 | 0 | 0 | 0 | 0 |  | D | 1 | ###NOIMPORT### | IMPORT | {D5187BFD-11D2-46DC-A2B2-2831B2AC0F53} | {A605056A-FE17-43EB-BE36-D45672CB5980} | 2
/ |  |  | SO 651.1 |  |  |  | Úprava staničního zab. zař. |  |  |  |  | 0 |  |  |  | 0 | Soupis |  | 0 | 0 | 0 | 0 | 0 | 0 | 0 | 0 | 0 | 0 | 0 | 0 |  |  | 2 |  | IMPORT | {385B6324-7ED1-4035-84C8-6DF03F862E12} | {D5187BFD-11D2-46DC-A2B2-2831B2AC0F53}
/ |  |  | SO 651.2 |  |  |  | Přemístění návěstní lávky |  |  |  |  | 0 |  |  |  | 0 | Soupis |  | 0 | 0 | 0 | 0 | 0 | 0 | 0 | 0 | 0 | 0 | 0 | 0 |  |  | 2 |  | IMPORT | {388AC7CC-0575-47CD-A4E5-662B3BA8923E} | {D5187BFD-11D2-46DC-A2B2-2831B2AC0F53}
/ |  |  | SO 651.3 |  |  |  | Úprava TV a ukolejení |  |  |  |  | 0 |  |  |  | 0 | Soupis |  | 0 | 0 | 0 | 0 | 0 | 0 | 0 | 0 | 0 | 0 | 0 | 0 |  |  | 2 |  | IMPORT | {7980A0E0-8B3D-49FE-AD11-C429B69A888D} | {D5187BFD-11D2-46DC-A2B2-2831B2AC0F53}
/ |  |  | SO 651.4 |  |  |  | Provizorní úprava TV |  |  |  |  | 0 |  |  |  | 0 | Soupis |  | 0 | 0 | 0 | 0 | 0 | 0 | 0 | 0 | 0 | 0 | 0 | 0 |  |  | 2 |  | IMPORT | {A3ACECBE-5161-4DA1-87EF-16F6B3BC067B} | {D5187BFD-11D2-46DC-A2B2-2831B2AC0F53}
/ |  |  | SO 651.5 |  |  |  | Vedlejší a ostatní náklady |  |  |  |  | 0 |  |  |  | 0 | Soupis |  | 0 | 0 | 0 | 0 | 0 | 0 | 0 | 0 | 0 | 0 | 0 | 0 |  |  | 2 |  | IMPORT | {FA197B59-13B8-4F58-9312-3A7BF709470F} | {D5187BFD-11D2-46DC-A2B2-2831B2AC0F53}

## SO 651.1 - Úprava staničn...
| List obsahuje: |  | 1) Krycí list soupisu | 2) Rekapitulace |  |  | 3) Soupis prací | Zpět na list: | Rekapitulace stavby
[9 empty] | >> skryté sloupce << | [9 empty] | {385B6324-7ED1-4035-84C8-6DF03F862E12}
2
| KRYCÍ LIST SOUPISU | [8 empty] | v --- níže se nacházejí doplnkové a pomocné údaje k sestavám --- v | [8 empty] | False
Stavba:
2720 Obnovení silnice III-2565 Most - Mariánské Radčice
Objekt:
SO 651 - Přeložka návěstní lávky
Soupis:
SO 651.1 - Úprava staničního zab. zař.
| KSO: |  |  |  |  | CC-CZ:
| Místo: |  |  |  |  | Datum: | 21.11.2013
| Zadavatel: |  |  |  |  | IČ:
|  | Statutární město Most |  |  |  | DIČ:
| Uchazeč: |  |  |  |  | IČ:
DIČ:
| Projektant: |  |  |  |  | IČ: | 46708456
|  | Báňské projekty Teplice a.s. |  |  |  | DIČ:
Poznámka:
| Cena bez DPH | [5 empty] | 0
|  |  | Základ daně |  |  | Sazba daně | Výše daně
| DPH | základní | 0 |  |  | 21% | 0
|  | snížená | 0 |  |  | 15% | 0
|  | zákl. přenesená | 0 |  |  | 21% | 0
|  | sníž. přenesená | 0 |  |  | 15% | 0
|  | nulová | 0 |  |  | 0% | 0
| Cena s DPH |  |  | v | CZK |  | 0
REKAPITULACE ČLENĚNÍ SOUPISU PRACÍ
Stavba:
2720 Obnovení silnice III-2565 Most - Mariánské Radčice
Objekt:
SO 651 - Přeložka návěstní lávky
Soupis:
SO 651.1 - Úprava staničního zab. zař.
Místo: | [5 empty] | Datum: | 21.11.2013
Zadavatel: |  |  | Statutární město Most |  |  | Projektant: | Báňské projekty Teplice a.s.
Uchazeč:
Kód dílu - Popis | [6 empty] | Cena celkem [CZK]
Náklady soupisu celkem | [6 empty] | 0 | [12 empty] | -1
| HSV - Práce a dodávky HSV | [5 empty] | 0
| 2 - Zakládání | [5 empty] | 0
| 4 - Vodorovné konstrukce | [5 empty] | 0
| 5 - Komunikace | [5 empty] | 0
| 997 - Přesun sutě | [5 empty] | 0
| M - Práce a dodávky M | [5 empty] | 0
| 21-M - Elektromontáže | [5 empty] | 0
| 22-M - Montáže oznam. a zabezp. zařízení | [5 empty] | 0
| 46-M - Zemní práce při extr.mont.pracích | [5 empty] | 0
| HZS - Hodinové zúčtovací sazby | [5 empty] | 0
SOUPIS PRACÍ
Stavba:
2720 Obnovení silnice III-2565 Most - Mariánské Radčice
Objekt:
SO 651 - Přeložka návěstní lávky
Soupis:
SO 651.1 - Úprava staničního zab. zař.
Místo: | [5 empty] | Datum: | 21.11.2013
Zadavatel: |  |  | Statutární město Most |  |  | Projektant: | Báňské projekty Teplice a.s.
Uchazeč:
PČ | Typ | Kód | Popis | MJ | Množství | J.cena [CZK] | Cena celkem [CZK] | Cenová soustava |  | Poznámka | DPH | J. Nh [h] | Nh celkem [h] | J. hmotnost [t] | Hmotnost celkem [t] | J. suť [t] | Suť Celkem [t]
Náklady soupisu celkem | [6 empty] | 0 | [5 empty] | 0 |  | 0 |  | 0 |  | D | -1 | [10 empty] | 0
| D | HSV | Práce a dodávky HSV |  |  |  | 0 | [5 empty] | 0 |  | 0 |  | 0 | 1 | D | 0 |  |  |  | ROZPOCET | [6 empty] | 0
| D | 2 | Zakládání |  |  |  | 0 | [5 empty] | 0 |  | 0 |  | 0 | 1 | D | 1 |  |  |  | ROZPOCET | [6 empty] | 0
1 | K | 220110921R | Úpravy na stávajícím kabelovém objektu KO27 | kus | 1 |  | 0 |  |  |  | základní |  |  | 0 | 0 | 0 | 0 | 4 | K | 2 |  |  |  | ROZPOCET | 0 | 0 | 0 | 0 | 0 | 1 | 0 | 4 | 26
| PP |  | Úpravy na stávajícím kabelovém objektu KO27 | [15 empty] | PP | 2
2 | K | 220182031R | Zatažení kabelu do ochranné trubky | m | 90 |  | 0 |  |  |  | základní |  |  | 0 | 0 | 0 | 0 | 4 | K | 2 |  |  |  | ROZPOCET | 0 | 0 | 0 | 0 | 0 | 1 | 0 | 4 | 24
| PP |  | Zatažení kabelu do ochranné trubky | [15 empty] | PP | 2
| P |  | Poznámka k položce: Zatažení kabelu do trubky na návěstní lávce do 2kg/m | [15 empty] | P | 2
| VV |  | 90 'dle TZ |  | 90 | [13 empty] | VV | 2 | 2 | -1 | 0 | ROZPOCET
| VV |  | Součet |  | 90 | [13 empty] | VV | 2 | 4 | -1 | 1 | ROZPOCET
3 | K | 220300459R | Demontáž forma pro kabely do 12 P 1,0 | kus | 5 |  | 0 |  |  |  | základní |  |  | 0 | 0 | 0 | 0 | 4 | K | 2 |  |  |  | ROZPOCET | 0 | 0 | 0 | 0 | 0 | 1 | 0 | 4 | 7
| PP |  | Demontáž forma pro kabely do 12 P 1,0 | [15 empty] | PP | 2
| VV |  | 5 'dle TZ |  | 5 | [13 empty] | VV | 2 | 2 | -1 | 0 | ROZPOCET
| VV |  | Součet |  | 5 | [13 empty] | VV | 2 | 4 | -1 | 1 | ROZPOCET
4 | K | 220830057R | Montáž světelného návěstidla na návěstní lávku s 5 svítilnami | kus | 3 |  | 0 |  |  |  | základní |  |  | 0 | 0 | 0 | 0 | 4 | K | 2 |  |  |  | ROZPOCET | 0 | 0 | 0 | 0 | 0 | 1 | 0 | 4 | 28
| PP |  | Montáž světelného návěstidla na návěstní lávku s 5 svítilnami | [15 empty] | PP | 2
| VV |  | 3 'dle TZ |  | 3 | [13 empty] | VV | 2 | 2 | -1 | 0 | ROZPOCET
| VV |  | Součet |  | 3 | [13 empty] | VV | 2 | 4 | -1 | 1 | ROZPOCET
5 | M | 404143100R | Návěstidlo na návěstní lávku s pěti svítilnami plastové | kus | 3 |  | 0 |  |  |  | základní |  |  | 0 | 0 | 0 | 0 | 8 | M | 2 |  |  |  | ROZPOCET | 0 | 0 | 0 | 0 | 0 | 1 | 0 | 4 | 29
| PP |  | Návěstidlo na návěstní lávku s pěti svítilnami plastové | [15 empty] | PP | 2
6 | K | 220830071R | Označovací pás velký bílo červený,nerovn.rozdělený | kus | 3 |  | 0 |  |  |  | základní |  |  | 0 | 0 | 0 | 0 | 4 | K | 2 |  |  |  | ROZPOCET | 0 | 0 | 0 | 0 | 0 | 1 | 0 | 4 | 27
| PP |  | Označovací pás velký bílo červený,nerovn.rozdělený | [15 empty] | PP | 2
| VV |  | 3 'dle TZ |  | 3 | [13 empty] | VV | 2 | 2 | -1 | 0 | ROZPOCET
| VV |  | Součet |  | 3 | [13 empty] | VV | 2 | 4 | -1 | 1 | ROZPOCET
7 | K | 220850018R | Demontáž venkovního telefonního objektu | kus | 1 |  | 0 |  |  |  | základní |  |  | 0 | 0 | 0 | 0 | 4 | K | 2 |  |  |  | ROZPOCET | 0 | 0 | 0 | 0 | 0 | 1 | 0 | 4 | 10
| PP |  | Demontáž venkovního telefonního objektu | [15 empty] | PP | 2
| VV |  | 1 'dle TZ |  | 1 | [13 empty] | VV | 2 | 2 | -1 | 0 | ROZPOCET
| VV |  | Součet |  | 1 | [13 empty] | VV | 2 | 4 | -1 | 1 | ROZPOCET
8 | K | 220850019R | Demontáž stykového trafa | kus | 6 |  | 0 |  |  |  | základní |  |  | 0 | 0 | 0 | 0 | 4 | K | 2 |  |  |  | ROZPOCET | 0 | 0 | 0 | 0 | 0 | 1 | 0 | 4 | 9
| PP |  | Demontáž stykového trafa | [15 empty] | PP | 2
| VV |  | 6 'dle TZ |  | 6 | [13 empty] | VV | 2 | 2 | -1 | 0 | ROZPOCET
| VV |  | Součet |  | 6 | [13 empty] | VV | 2 | 4 | -1 | 1 | ROZPOCET
9 | K | 220850104R | Souprava propojek styk.bodu vně kolejiště | kus | 3 |  | 0 |  |  |  | základní |  |  | 0 | 0 | 0 | 0 | 4 | K | 2 |  |  |  | ROZPOCET | 0 | 0 | 0 | 0 | 0 | 1 | 0 | 4 | 4
| PP |  | Souprava propojek styk.bodu vně kolejiště | [15 empty] | PP | 2
| VV |  | 3 'dle TZ |  | 3 | [13 empty] | VV | 2 | 2 | -1 | 0 | ROZPOCET
| VV |  | Součet |  | 3 | [13 empty] | VV | 2 | 4 | -1 | 1 | ROZPOCET
10 | K | 220850161R | Montáž kolejové skříně TJA | kus | 3 |  | 0 |  |  |  | základní |  |  | 0 | 0 | 0 | 0 | 4 | K | 2 |  |  |  | ROZPOCET | 0 | 0 | 0 | 0 | 0 | 1 | 0 | 4 | 32
| PP |  | Montáž kolejové skříně TJA | [15 empty] | PP | 2
| VV |  | 3 'dle TZ |  | 3 | [13 empty] | VV | 2 | 2 | -1 | 0 | ROZPOCET
| VV |  | Součet |  | 3 | [13 empty] | VV | 2 | 4 | -1 | 1 | ROZPOCET
11 | K | 220990003R | Demontáž návěstidla z návěstní lávky | kus | 3 |  | 0 |  |  |  | základní |  |  | 0 | 0 | 0 | 0 | 4 | K | 2 |  |  |  | ROZPOCET | 0 | 0 | 0 | 0 | 0 | 1 | 0 | 4 | 6
| PP |  | Demontáž návěstidla z návěstní lávky | [15 empty] | PP | 2
| VV |  | 3 'dle TZ |  | 3 | [13 empty] | VV | 2 | 2 | -1 | 0 | ROZPOCET
| VV |  | Součet |  | 3 | [13 empty] | VV | 2 | 4 | -1 | 1 | ROZPOCET
12 | K | 220990004R | Demontáž koľajovej skrine TJA pre kódovanie | kus | 3 |  | 0 |  |  |  | základní |  |  | 0 | 0 | 0 | 0 | 4 | K | 2 |  |  |  | ROZPOCET | 0 | 0 | 0 | 0 | 0 | 1 | 0 | 4 | 8
| PP |  | Demontáž koľajovej skrine TJA pre kódovanie | [15 empty] | PP | 2
| VV |  | 3 'dle TZ |  | 3 | [13 empty] | VV | 2 | 2 | -1 | 0 | ROZPOCET
| VV |  | Součet |  | 3 | [13 empty] | VV | 2 | 4 | -1 | 1 | ROZPOCET
| D | 4 | Vodorovné konstrukce |  |  |  | 0 | [5 empty] | 0 |  | 0 |  | 0 | 1 | D | 1 |  |  |  | ROZPOCET | [6 empty] | 0
13 | K | 460030023R | Odstranění dřevitého porostu - odvětvení stromů | ks | 4 |  | 0 |  |  |  | základní |  |  | 0 | 0 | 0 | 0 | 4 | K | 2 |  |  |  | ROZPOCET | 0 | 0 | 0 | 0 | 0 | 1 | 0 | 4 | 38
| PP |  | Odstranění dřevitého porostu - odvětvení stromů | [15 empty] | PP | 2
14 | K | 460560323R | Zásyp rýh ručně šířky 50 cm, hloubky 150 cm, z horniny třídy 3 | m | 10 |  | 0 |  |  |  | základní |  |  | 0 | 0 | 0 | 0 | 4 | K | 2 |  |  |  | ROZPOCET | 0 | 0 | 0 | 0 | 0 | 1 | 0 | 4 | 44
| PP |  | Zásyp rýh ručně šířky 50 cm, hloubky 150 cm, z horniny třídy 3 | [15 empty] | PP | 2
| VV |  | 10 'dle TZ |  | 10 | [13 empty] | VV | 2 | 2 | -1 | 0 | ROZPOCET
| VV |  | Součet |  | 10 | [13 empty] | VV | 2 | 4 | -1 | 1 | ROZPOCET
| D | 5 | Komunikace |  |  |  | 0 | [5 empty] | 0 |  | 0 |  | 0 | 1 | D | 1 |  |  |  | ROZPOCET | [6 empty] | 0
15 | K | 513505111 | Pročištění kolejového lože hl 250 mm | m2 | 5 |  | 0 | CS ÚRS 2014 02 |  |  | základní |  |  | 0 | 0 | 0 | 0 | 4 | K | 2 |  |  |  | ROZPOCET | 0 | 0 | 0 | 0 | 0 | 1 | 0 | 4 | 49
| PP |  | Pročištění kolejového lože hl 250 mm | [15 empty] | PP | 2
16 | K | 544115111R | Podbíjení pražců | kus | 4 |  | 0 |  |  |  | základní |  |  | 0 | 0 | 0 | 0 | 4 | K | 2 |  |  |  | ROZPOCET | 0 | 0 | 0 | 0 | 0 | 1 | 0 | 4 | 50
| PP |  | Podbíjení pražců | [15 empty] | PP | 2
17 | K | 546557331 | Izolovaný styk lepený z kolejnic S49 l 3,50 m | kus | 6 |  | 0 | CS ÚRS 2014 02 |  |  | základní |  |  | 0 | 0 | 0 | 0 | 4 | K | 2 |  |  |  | ROZPOCET | 0 | 0 | 0 | 0 | 0 | 1 | 0 | 4 | 2
| PP |  | Izolovaný styk lepený z kolejnic S49 l 3,50 m | [15 empty] | PP | 2
| VV |  | 3*2 'dle TZ, 3 páry kolejnicových izol styku |  | 6 | [13 empty] | VV | 2 | 2 | -1 | 0 | ROZPOCET
| VV |  | Součet |  | 6 | [13 empty] | VV | 2 | 4 | -1 | 1 | ROZPOCET
18 | K | 548911122 | Stykové svařování kolejnic odtavením ojedinělé tvaru S49 | kus | 18 |  | 0 | CS ÚRS 2014 02 |  |  | základní |  |  | 0 | 0 | 0 | 0 | 4 | K | 2 |  |  |  | ROZPOCET | 0 | 0 | 0 | 0 | 0 | 1 | 0 | 4 | 3
| PP |  | Stykové svařování kolejnic odtavením ojedinělé tvaru S49 | [15 empty] | PP | 2
| VV |  | 6*2+6*1 'vevaření nových LIS + svaření starých LIS |  | 18 | [13 empty] | VV | 2 | 2 | -1 | 0 | ROZPOCET
| VV |  | Součet |  | 18 | [13 empty] | VV | 2 | 4 | -1 | 1 | ROZPOCET
19 | K | 548930011 | Řezání kolejnic pilou | kus | 12 |  | 0 | CS ÚRS 2014 02 |  |  | základní |  |  | 0 | 0 | 0 | 0 | 4 | K | 2 |  |  |  | ROZPOCET | 0 | 0 | 0 | 0 | 0 | 1 | 0 | 4 | 1
| PP |  | Řezání kolejnic pilou | [15 empty] | PP | 2
| VV |  | 6*2 'vložení nových LIS |  | 12 | [13 empty] | VV | 2 | 2 | -1 | 0 | ROZPOCET
| VV |  | Součet |  | 12 | [13 empty] | VV | 2 | 4 | -1 | 1 | ROZPOCET
| D | 997 | Přesun sutě |  |  |  | 0 | [5 empty] | 0 |  | 0 |  | 0 | 1 | D | 1 |  |  |  | ROZPOCET | [6 empty] | 0
20 | K | 997241511 | Vodorovné přemístění vybouraných hmot do 7 km | t | 1.056 |  | 0 | CS ÚRS 2014 02 |  |  | základní |  |  | 0 | 0 | 0 | 0 | 4 | K | 2 |  |  |  | ROZPOCET | 0 | 0 | 0 | 0 | 0 | 1 | 0 | 4 | 5
| PP |  | Vodorovné přemístění vybouraných hmot do 7 km | [15 empty] | PP | 2
| VV |  | 3,56*6*49,43/1000 'demont kolejnice při montáži LIS |  | 1.0558 | [13 empty] | VV | 2 | 2 | -1 | 0 | ROZPOCET
| VV |  | Součet |  | 1.0558 | [13 empty] | VV | 2 | 4 | -1 | 1 | ROZPOCET
| D | M | Práce a dodávky M |  |  |  | 0 | [5 empty] | 0 |  | 0 |  | 0 | 3 | D | 0 |  |  |  | ROZPOCET | [6 empty] | 0
| D | 21-M | Elektromontáže |  |  |  | 0 | [5 empty] | 0 |  | 0 |  | 0 | 3 | D | 1 |  |  |  | ROZPOCET | [6 empty] | 0
21 | K | 210950101 | Další štítek označovací na kabel | kus | 54 |  | 0 | CS ÚRS 2014 02 |  |  | základní |  |  | 0 | 0 | 0 | 0 | 4 | K | 2 |  |  |  | ROZPOCET | 0 | 0 | 0 | 0 | 0 | 1 | 0 | 4 | 21
| PP |  | Další štítek označovací na kabel | [15 empty] | PP | 2
| VV |  | 14+40 |  | 54 | [13 empty] | VV | 2 | 2 | -1 | 0 | ROZPOCET
| VV |  | Součet |  | 54 | [13 empty] | VV | 2 | 4 | -1 | 1 | ROZPOCET
22 | M | 735345100R1 | Štítek kabelový pro označení konce kabelu | kus | 14 |  | 0 |  |  |  | základní |  |  | 0 | 0 | 0 | 0 | 8 | M | 2 |  |  |  | ROZPOCET | 0 | 0 | 0 | 0 | 0 | 1 | 0 | 4 | 22
| PP |  | Štítek kabelový pro označení konce kabelu | [15 empty] | PP | 2
23 | M | 735345100R2 | Štítek kabelový pro označení průb. kabelu | kus | 40 |  | 0 |  |  |  | základní |  |  | 0 | 0 | 0 | 0 | 8 | M | 2 |  |  |  | ROZPOCET | 0 | 0 | 0 | 0 | 0 | 1 | 0 | 4 | 23
| PP |  | Štítek kabelový pro označení průb. kabelu | [15 empty] | PP | 2
| D | 22-M | Montáže oznam. a zabezp. zařízení |  |  |  | 0 | [5 empty] | 0 |  | 0 |  | 0 | 3 | D | 1 |  |  |  | ROZPOCET | [6 empty] | 0
24 | K | 220061532 | Montáž kabel návěstní volně uložený s jádrem 1 mm Cu TCEKEZE, TCEKFE, TCEKPFLEY, TCEKPFLEZE 4 P | m | 280 |  | 0 | CS ÚRS 2014 02 |  |  | základní |  |  | 0 | 0 | 0 | 0 | 4 | K | 2 |  |  |  | ROZPOCET | 0 | 0 | 0 | 0 | 0 | 1 | 0 | 4 | 11
| PP |  | Montáž kabel návěstní volně uložený s jádrem 1 mm Cu TCEKEZE, TCEKFE, TCEKPFLEY, TCEKPFLEZE 4 P | [15 empty] | PP | 2
| VV |  | 280 'dle TZ |  | 280 | [13 empty] | VV | 2 | 2 | -1 | 0 | ROZPOCET
| VV |  | Součet |  | 280 | [13 empty] | VV | 2 | 4 | -1 | 1 | ROZPOCET
25 | M | 341216240 | kabel sdělovací TCEKPFLEY 4 P 1,0 D K1642004 | m | 280 |  | 0 | CS ÚRS 2014 02 |  |  | základní |  |  | 0 | 0 | 0 | 0 | 8 | M | 2 |  |  |  | ROZPOCET | 0 | 0 | 0 | 0 | 0 | 1 | 0 | 4 | 12
| PP |  | kabel sdělovací TCEKPFLEY 4 P 1,0 D K1642004 | [15 empty] | PP | 2
26 | K | 744731481R | Montáž kabel Cu sdělovací 3x4x0,8 mm | m | 120 |  | 0 |  |  |  | základní |  |  | 0 | 0 | 0 | 0 | 4 | K | 2 |  |  |  | ROZPOCET | 0 | 0 | 0 | 0 | 0 | 1 | 0 | 4 | 13
| PP |  | Montáž kabel Cu sdělovací 3x4x0,8 mm | [15 empty] | PP | 2
| VV |  | 120 'dle TZ |  | 120 | [13 empty] | VV | 2 | 2 | -1 | 0 | ROZPOCET
| VV |  | Součet |  | 120 | [13 empty] | VV | 2 | 4 | -1 | 1 | ROZPOCET
27 | M | 341261670 | kabel sdělovací Cu TCEPKPFLE 3x4x0,8 č.výrobku 1328003 | m | 120 |  | 0 | CS ÚRS 2014 02 |  |  | základní |  |  | 0 | 0 | 0 | 0 | 8 | M | 2 |  |  |  | ROZPOCET | 0 | 0 | 0 | 0 | 0 | 1 | 0 | 4 | 14
| PP |  | kabel sdělovací Cu TCEPKPFLE 3x4x0,8 č.výrobku 1328003 | [15 empty] | PP | 2
28 | K | 220061533 | Montáž kabel návěstní volně uložený s jádrem 1 mm Cu TCEKEZE, TCEKFE, TCEKPFLEY, TCEKPFLEZE 7 P | m | 230 |  | 0 | CS ÚRS 2014 02 |  |  | základní |  |  | 0 | 0 | 0 | 0 | 4 | K | 2 |  |  |  | ROZPOCET | 0 | 0 | 0 | 0 | 0 | 1 | 0 | 4 | 15
| PP |  | Montáž kabel návěstní volně uložený s jádrem 1 mm Cu TCEKEZE, TCEKFE, TCEKPFLEY, TCEKPFLEZE 7 P | [15 empty] | PP | 2
| VV |  | 230 'dle TZ |  | 230 | [13 empty] | VV | 2 | 2 | -1 | 0 | ROZPOCET
| VV |  | Součet |  | 230 | [13 empty] | VV | 2 | 4 | -1 | 1 | ROZPOCET
29 | M | 341216260 | kabel sdělovací TCEKPFLEY 7P 1,0 D K1642007 | m | 230 |  | 0 | CS ÚRS 2014 02 |  |  | základní |  |  | 0 | 0 | 0 | 0 | 8 | M | 2 |  |  |  | ROZPOCET | 0 | 0 | 0 | 0 | 0 | 1 | 0 | 4 | 16
| PP |  | kabel sdělovací TCEKPFLEY 7P 1,0 D K1642007 | [15 empty] | PP | 2
30 | K | 220061538 | Montáž kabel návěstní volně uložený s jádrem 1 mm Cu TCEKEZE, TCEKFE, TCEKPFLEY, TCEKPFLEZE 48 P | m | 120 |  | 0 | CS ÚRS 2014 02 |  |  | základní |  |  | 0 | 0 | 0 | 0 | 4 | K | 2 |  |  |  | ROZPOCET | 0 | 0 | 0 | 0 | 0 | 1 | 0 | 4 | 17
| PP |  | Montáž kabel návěstní volně uložený s jádrem 1 mm Cu TCEKEZE, TCEKFE, TCEKPFLEY, TCEKPFLEZE 48 P | [15 empty] | PP | 2
| VV |  | 120 'dle TZ |  | 120 | [13 empty] | VV | 2 | 2 | -1 | 0 | ROZPOCET
| VV |  | Součet |  | 120 | [13 empty] | VV | 2 | 4 | -1 | 1 | ROZPOCET
31 | M | 341216310 | kabel sdělovací TCEKPFLEY 48 P 1,0 D K1642048 | m | 120 |  | 0 | CS ÚRS 2014 02 |  |  | základní |  |  | 0 | 0 | 0 | 0 | 8 | M | 2 |  |  |  | ROZPOCET | 0 | 0 | 0 | 0 | 0 | 1 | 0 | 4 | 18
| PP |  | kabel sdělovací TCEKPFLEY 48 P 1,0 D K1642048 | [15 empty] | PP | 2
32 | K | 220080905 | Montáž spojky Raychem XAGA na 1plášť celoplast kabel bez pancíře do 60 žil s konektory UDW2 | kus | 3 |  | 0 | CS ÚRS 2014 02 |  |  | základní |  |  | 0 | 0 | 0 | 0 | 4 | K | 2 |  |  |  | ROZPOCET | 0 | 0 | 0 | 0 | 0 | 1 | 0 | 4 | 19
| PP |  | Montáž spojky Raychem XAGA na 1plášť celoplast kabel bez pancíře do 60 žil s konektory UDW2 | [15 empty] | PP | 2
| VV |  | 3 'dle TZ |  | 3 | [13 empty] | VV | 2 | 2 | -1 | 0 | ROZPOCET
| VV |  | Součet |  | 3 | [13 empty] | VV | 2 | 4 | -1 | 1 | ROZPOCET
33 | M | 552715020R | Spojka Raychem XAGA 500-43/8-300/EY-CZ | kus | 3 |  | 0 |  |  |  | základní |  |  | 0 | 0 | 0 | 0 | 8 | M | 2 |  |  |  | ROZPOCET | 0 | 0 | 0 | 0 | 0 | 1 | 0 | 4 | 20
| PP |  | Spojka Raychem XAGA 500-43/8-300/EY-CZ | [15 empty] | PP | 2
34 | K | 220110927 | Montáž venkovního telefonního objektu VTO 3 plastového ve sloupu | kus | 1 |  | 0 | CS ÚRS 2014 02 |  |  | základní |  |  | 0 | 0 | 0 | 0 | 4 | K | 2 |  |  |  | ROZPOCET | 0 | 0 | 0 | 0 | 0 | 1 | 0 | 4 | 33
| PP |  | Montáž venkovního telefonního objektu VTO 3 plastového ve sloupu | [15 empty] | PP | 2
| VV |  | 1 'dle TZ |  | 1 | [13 empty] | VV | 2 | 2 | -1 | 0 | ROZPOCET
| VV |  | Součet |  | 1 | [13 empty] | VV | 2 | 4 | -1 | 1 | ROZPOCET
35 | M | 382268050R | Venkovní telefonní objekt (VTO) | kus | 1 |  | 0 |  |  |  | základní |  |  | 0 | 0 | 0 | 0 | 8 | M | 2 |  |  |  | ROZPOCET | 0 | 0 | 0 | 0 | 0 | 1 | 0 | 4 | 34
| PP |  | Venkovní telefonní objekt (VTO) | [15 empty] | PP | 2
36 | K | 220300459 | Montáž forma pro kabely TCEKPFLE, TCEKPFLEY, TCEKPFLEZE, TCEKPFLEZY do 12 P 1,0 | kus | 22 |  | 0 | CS ÚRS 2014 02 |  |  | základní |  |  | 0 | 0 | 0 | 0 | 4 | K | 2 |  |  |  | ROZPOCET | 0 | 0 | 0 | 0 | 0 | 1 | 0 | 4 | 25
| PP |  | Montáž forma pro kabely TCEKPFLE, TCEKPFLEY, TCEKPFLEZE, TCEKPFLEZY do 12 P 1,0 | [15 empty] | PP | 2
| VV |  | 22 'dle TZ |  | 22 | [13 empty] | VV | 2 | 2 | -1 | 0 | ROZPOCET
| VV |  | Součet |  | 22 | [13 empty] | VV | 2 | 4 | -1 | 1 | ROZPOCET
37 | K | 220830071 | Montáž označovacího štítku na světelné návěstidlo | kus | 3 |  | 0 | CS ÚRS 2014 02 |  |  | základní |  |  | 0 | 0 | 0 | 0 | 4 | K | 2 |  |  |  | ROZPOCET | 0 | 0 | 0 | 0 | 0 | 1 | 0 | 4 | 30
| PP |  | Montáž označovacího štítku na světelné návěstidlo | [15 empty] | PP | 2
| VV |  | 3 'dle TZ |  | 3 | [13 empty] | VV | 2 | 2 | -1 | 0 | ROZPOCET
| VV |  | Součet |  | 3 | [13 empty] | VV | 2 | 4 | -1 | 1 | ROZPOCET
38 | M | 404135560R | Tabulka červená tisk bílý | ks | 3 |  | 0 |  |  |  | základní |  |  | 0 | 0 | 0 | 0 | 8 | M | 2 |  |  |  | ROZPOCET | 0 | 0 | 0 | 0 | 0 | 1 | 0 | 4 | 31
| PP |  | Tabulka červená tisk bílý | [15 empty] | PP | 2
39 | K | 220850019 | Montáž dvojice stykového transformátoru DT - 075 | kus | 3 |  | 0 | CS ÚRS 2014 02 |  |  | základní |  |  | 0 | 0 | 0 | 0 | 4 | K | 2 |  |  |  | ROZPOCET | 0 | 0 | 0 | 0 | 0 | 1 | 0 | 4 | 35
| PP |  | Montáž dvojice stykového transformátoru DT - 075 | [15 empty] | PP | 2
| VV |  | 3 'dle TZ |  | 3 | [13 empty] | VV | 2 | 2 | -1 | 0 | ROZPOCET
| VV |  | Součet |  | 3 | [13 empty] | VV | 2 | 4 | -1 | 1 | ROZPOCET
40 | K | 220890021 | Regulovaní proudokruhu světelných návěstidel | kus | 3 |  | 0 | CS ÚRS 2014 02 |  |  | základní |  |  | 0 | 0 | 0 | 0 | 4 | K | 2 |  |  |  | ROZPOCET | 0 | 0 | 0 | 0 | 0 | 1 | 0 | 4 | 51
| PP |  | Regulovaní proudokruhu světelných návěstidel | [15 empty] | PP | 2
41 | K | 220890036 | Přezkoušení a regulování obvodů hlídače izolačního stavu | kus | 2 |  | 0 | CS ÚRS 2014 02 |  |  | základní |  |  | 0 | 0 | 0 | 0 | 4 | K | 2 |  |  |  | ROZPOCET | 0 | 0 | 0 | 0 | 0 | 1 | 0 | 4 | 53
| PP |  | Přezkoušení a regulování obvodů hlídače izolačního stavu | [15 empty] | PP | 2
42 | K | 220890041 | Přezkoušení vlakových cest (vlakových i posunových) za 1 vlakovou cestu | kus | 6 |  | 0 | CS ÚRS 2014 02 |  |  | základní |  |  | 0 | 0 | 0 | 0 | 4 | K | 2 |  |  |  | ROZPOCET | 0 | 0 | 0 | 0 | 0 | 1 | 0 | 4 | 52
| PP |  | Přezkoušení vlakových cest (vlakových i posunových) za 1 vlakovou cestu | [15 empty] | PP | 2
43 | K | 220890047 | Přezkoušení závěru jízdních cest za 1 závěrný úsek | kus | 6 |  | 0 | CS ÚRS 2014 02 |  |  | základní |  |  | 0 | 0 | 0 | 0 | 4 | K | 2 |  |  |  | ROZPOCET | 0 | 0 | 0 | 0 | 0 | 1 | 0 | 4 | 54
| PP |  | Přezkoušení závěru jízdních cest za 1 závěrný úsek | [15 empty] | PP | 2
| D | 46-M | Zemní práce při extr.mont.pracích |  |  |  | 0 | [5 empty] | 0 |  | 0 |  | 0 | 3 | D | 1 |  |  |  | ROZPOCET | [6 empty] | 0
44 | K | 460010025 | Vytyčení trasy inženýrských sítí v zastavěném prostoru | km | 0.1 |  | 0 | CS ÚRS 2014 02 |  |  | základní |  |  | 0 | 0 | 0 | 0 | 4 | K | 2 |  |  |  | ROZPOCET | 0 | 0 | 0 | 0 | 0 | 1 | 0 | 4 | 36
| PP |  | Vytyčení trasy inženýrských sítí v zastavěném prostoru | [15 empty] | PP | 2
| VV |  | 0,1 'dle TZ |  | 0.1 | [13 empty] | VV | 2 | 2 | -1 | 0 | ROZPOCET
| VV |  | Součet |  | 0.1 | [13 empty] | VV | 2 | 4 | -1 | 1 | ROZPOCET
45 | K | 460030023 | Odstranění dřevitého porostu z křovin a stromů tvrdého středně hustého | m2 | 40 |  | 0 | CS ÚRS 2014 02 |  |  | základní |  |  | 0 | 0 | 0 | 0 | 4 | K | 2 |  |  |  | ROZPOCET | 0 | 0 | 0 | 0 | 0 | 1 | 0 | 4 | 37
| PP |  | Odstranění dřevitého porostu z křovin a stromů tvrdého středně hustého | [15 empty] | PP | 2
46 | K | 460070753 | Hloubení nezapažených jam pro ostatní konstrukce ručně v hornině tř 3 | m3 | 0.5 |  | 0 | CS ÚRS 2014 02 |  |  | základní |  |  | 0 | 0 | 0 | 0 | 4 | K | 2 |  |  |  | ROZPOCET | 0 | 0 | 0 | 0 | 0 | 1 | 0 | 4 | 39
| PP |  | Hloubení nezapažených jam pro ostatní konstrukce ručně v hornině tř 3 | [15 empty] | PP | 2
| P |  | Poznámka k položce: Výkop jámy - ruční, pro sondy zemina třídy 3 - 4 | [15 empty] | P | 2
| VV |  | 0,5 'dle TZ |  | 0.5 | [13 empty] | VV | 2 | 2 | -1 | 0 | ROZPOCET
| VV |  | Součet |  | 0.5 | [13 empty] | VV | 2 | 4 | -1 | 1 | ROZPOCET
47 | K | 460120013 | Zásyp jam ručně v hornině třídy 3 | m3 | 0.5 |  | 0 | CS ÚRS 2014 02 |  |  | základní |  |  | 0 | 0 | 0 | 0 | 4 | K | 2 |  |  |  | ROZPOCET | 0 | 0 | 0 | 0 | 0 | 1 | 0 | 4 | 40
| PP |  | Zásyp jam ručně v hornině třídy 3 | [15 empty] | PP | 2
| VV |  | 0,5 'dle TZ |  | 0.5 | [13 empty] | VV | 2 | 2 | -1 | 0 | ROZPOCET
| VV |  | Součet |  | 0.5 | [13 empty] | VV | 2 | 4 | -1 | 1 | ROZPOCET
48 | K | 460200133 | Hloubení kabelových nezapažených rýh ručně š 35 cm, hl 50 cm, v hornině tř 3 | m | 120 |  | 0 | CS ÚRS 2014 02 |  |  | základní |  |  | 0 | 0 | 0 | 0 | 4 | K | 2 |  |  |  | ROZPOCET | 0 | 0 | 0 | 0 | 0 | 1 | 0 | 4 | 41
| PP |  | Hloubení kabelových nezapažených rýh ručně š 35 cm, hl 50 cm, v hornině tř 3 | [15 empty] | PP | 2
| VV |  | 120 'dle TZ |  | 120 | [13 empty] | VV | 2 | 2 | -1 | 0 | ROZPOCET
| VV |  | Součet |  | 120 | [13 empty] | VV | 2 | 4 | -1 | 1 | ROZPOCET
49 | K | 460200333 | Hloubení kabelových nezapažených rýh ručně š 50 cm, hl 150 cm, v hornině tř 3 | m | 10 |  | 0 | CS ÚRS 2014 02 |  |  | základní |  |  | 0 | 0 | 0 | 0 | 4 | K | 2 |  |  |  | ROZPOCET | 0 | 0 | 0 | 0 | 0 | 1 | 0 | 4 | 43
| PP |  | Hloubení kabelových nezapažených rýh ručně š 50 cm, hl 150 cm, v hornině tř 3 | [15 empty] | PP | 2
| VV |  | 10 'dle TZ |  | 10 | [13 empty] | VV | 2 | 2 | -1 | 0 | ROZPOCET
| VV |  | Součet |  | 10 | [13 empty] | VV | 2 | 4 | -1 | 1 | ROZPOCET
50 | K | 460510274 | Kanály do rýhy ze žlabů plastových šířky do 20 cm | m | 120 |  | 0 | CS ÚRS 2014 02 |  |  | základní |  |  | 0 | 0 | 0 | 0 | 4 | K | 2 |  |  |  | ROZPOCET | 0 | 0 | 0 | 0 | 0 | 1 | 0 | 4 | 46
| PP |  | Kanály do rýhy ze žlabů plastových šířky do 20 cm | [15 empty] | PP | 2
| VV |  | 120 'dle TZ |  | 120 | [13 empty] | VV | 2 | 2 | -1 | 0 | ROZPOCET
| VV |  | Součet |  | 120 | [13 empty] | VV | 2 | 4 | -1 | 1 | ROZPOCET
51 | M | 345751520R | plastový žlab 20x13x100cm | m | 120 |  | 0 |  |  |  | základní |  |  | 0 | 0 | 0 | 0 | 8 | M | 2 |  |  |  | ROZPOCET | 0 | 0 | 0 | 0 | 0 | 1 | 0 | 4 | 47
| PP |  | plastový žlab 20x13x100cm | [15 empty] | PP | 2
52 | K | 460560133 | Zásyp rýh ručně šířky 35 cm, hloubky 50 cm, z horniny třídy 3 | m | 120 |  | 0 | CS ÚRS 2014 02 |  |  | základní |  |  | 0 | 0 | 0 | 0 | 4 | K | 2 |  |  |  | ROZPOCET | 0 | 0 | 0 | 0 | 0 | 1 | 0 | 4 | 42
| PP |  | Zásyp rýh ručně šířky 35 cm, hloubky 50 cm, z horniny třídy 3 | [15 empty] | PP | 2
| VV |  | 120 'dle TZ |  | 120 | [13 empty] | VV | 2 | 2 | -1 | 0 | ROZPOCET
| VV |  | Součet |  | 120 | [13 empty] | VV | 2 | 4 | -1 | 1 | ROZPOCET
53 | K | 460620013 | Provizorní úprava terénu se zhutněním, v hornině tř 3 | m2 | 40 |  | 0 | CS ÚRS 2014 02 |  |  | základní |  |  | 0 | 0 | 0 | 0 | 4 | K | 2 |  |  |  | ROZPOCET | 0 | 0 | 0 | 0 | 0 | 1 | 0 | 4 | 48
| PP |  | Provizorní úprava terénu se zhutněním, v hornině tř 3 | [15 empty] | PP | 2
54 | K | 721173403R | Potrubí kanalizační plastové DN 150 - Trubka z PVC (korugovaná) d 150 x 5,3 mm | m | 10 |  | 0 |  |  |  | základní |  |  | 0 | 0 | 0 | 0 | 4 | K | 2 |  |  |  | ROZPOCET | 0 | 0 | 0 | 0 | 0 | 1 | 0 | 4 | 45
| PP |  | Potrubí kanalizační plastové DN 150 - Trubka z PVC (korugovaná) d 150 x 5,3 mm | [15 empty] | PP | 2
| VV |  | 10 'dle TZ |  | 10 | [13 empty] | VV | 2 | 2 | -1 | 0 | ROZPOCET
| VV |  | Součet |  | 10 | [13 empty] | VV | 2 | 4 | -1 | 1 | ROZPOCET
| D | HZS | Hodinové zúčtovací sazby |  |  |  | 0 | [5 empty] | 0 |  | 0 |  | 0 | 4 | D | 0 |  |  |  | ROZPOCET | [6 empty] | 0
55 | K | HZS4211R | Náklady na hrazení výluk zab. zař.,dozor SDC - HZS | hod | 160 |  | 0 |  |  |  | základní |  |  | 0 | 0 | 0 | 0 | 4 | K | 1 |  |  |  | ROZPOCET | 0 | 0 | 0 | 0 | 0 | 1 | 0 | 4 | 55
| PP |  | Náklady na hrazení výluk zab. zař.,dozor SDC - HZS | [15 empty] | PP | 1

## SO 651.2 - Přemístění náv...
| List obsahuje: |  | 1) Krycí list soupisu | 2) Rekapitulace |  |  | 3) Soupis prací | Zpět na list: | Rekapitulace stavby
[9 empty] | >> skryté sloupce << | [9 empty] | {388AC7CC-0575-47CD-A4E5-662B3BA8923E}
2
| KRYCÍ LIST SOUPISU | [8 empty] | v --- níže se nacházejí doplnkové a pomocné údaje k sestavám --- v | [8 empty] | False
Stavba:
2720 Obnovení silnice III-2565 Most - Mariánské Radčice
Objekt:
SO 651 - Přeložka návěstní lávky
Soupis:
SO 651.2 - Přemístění návěstní lávky
| KSO: |  |  |  |  | CC-CZ:
| Místo: |  |  |  |  | Datum: | 21.11.2013
| Zadavatel: |  |  |  |  | IČ:
|  | Statutární město Most |  |  |  | DIČ:
| Uchazeč: |  |  |  |  | IČ:
DIČ:
| Projektant: |  |  |  |  | IČ: | 46708456
|  | Báňské projekty Teplice a.s. |  |  |  | DIČ:
Poznámka:
| Cena bez DPH | [5 empty] | 0
|  |  | Základ daně |  |  | Sazba daně | Výše daně
| DPH | základní | 0 |  |  | 21% | 0
|  | snížená | 0 |  |  | 15% | 0
|  | zákl. přenesená | 0 |  |  | 21% | 0
|  | sníž. přenesená | 0 |  |  | 15% | 0
|  | nulová | 0 |  |  | 0% | 0
| Cena s DPH |  |  | v | CZK |  | 0
REKAPITULACE ČLENĚNÍ SOUPISU PRACÍ
Stavba:
2720 Obnovení silnice III-2565 Most - Mariánské Radčice
Objekt:
SO 651 - Přeložka návěstní lávky
Soupis:
SO 651.2 - Přemístění návěstní lávky
Místo: | [5 empty] | Datum: | 21.11.2013
Zadavatel: |  |  | Statutární město Most |  |  | Projektant: | Báňské projekty Teplice a.s.
Uchazeč:
Kód dílu - Popis | [6 empty] | Cena celkem [CZK]
Náklady soupisu celkem | [6 empty] | 0 | [12 empty] | -1
| HSV - Práce a dodávky HSV | [5 empty] | 0
| 1 - Zemní práce | [5 empty] | 0
| 2 - Zakládání | [5 empty] | 0
| 4 - Vodorovné konstrukce | [5 empty] | 0
| 5 - Komunikace | [5 empty] | 0
| 9 - Ostatní konstrukce a práce-bourání | [5 empty] | 0
| 997 - Přesun sutě | [5 empty] | 0
| 998 - Přesun hmot | [5 empty] | 0
| PSV - Práce a dodávky PSV | [5 empty] | 0
| 783 - Dokončovací práce - nátěry | [5 empty] | 0
| M - Práce a dodávky M | [5 empty] | 0
| 22-M - Montáže oznam. a zabezp. zařízení | [5 empty] | 0
| 46-M - Zemní práce při extr.mont.pracích | [5 empty] | 0
| HZS - Hodinové zúčtovací sazby | [5 empty] | 0
SOUPIS PRACÍ
Stavba:
2720 Obnovení silnice III-2565 Most - Mariánské Radčice
Objekt:
SO 651 - Přeložka návěstní lávky
Soupis:
SO 651.2 - Přemístění návěstní lávky
Místo: | [5 empty] | Datum: | 21.11.2013
Zadavatel: |  |  | Statutární město Most |  |  | Projektant: | Báňské projekty Teplice a.s.
Uchazeč:
PČ | Typ | Kód | Popis | MJ | Množství | J.cena [CZK] | Cena celkem [CZK] | Cenová soustava |  | Poznámka | DPH | J. Nh [h] | Nh celkem [h] | J. hmotnost [t] | Hmotnost celkem [t] | J. suť [t] | Suť Celkem [t]
Náklady soupisu celkem | [6 empty] | 0 | [5 empty] | 0 |  | 0 |  | 0 |  | D | -1 | [10 empty] | 0
| D | HSV | Práce a dodávky HSV |  |  |  | 0 | [5 empty] | 0 |  | 0 |  | 0 | 1 | D | 0 |  |  |  | ROZPOCET | [6 empty] | 0
| D | 1 | Zemní práce |  |  |  | 0 | [5 empty] | 0 |  | 0 |  | 0 | 1 | D | 1 |  |  |  | ROZPOCET | [6 empty] | 0
1 | K | 151713111 | Zřízení vrchního kotvení zápor při délce zápory do 8 m | kus | 1 |  | 0 | CS ÚRS 2014 02 |  |  | základní |  |  | 0 | 0 | 0 | 0 | 4 | K | 2 |  |  |  | ROZPOCET | 0 | 0 | 0 | 0 | 0 | 1 | 0 | 4 | 1
| PP |  | Zřízení vrchního kotvení zápor při délce zápory do 8 m | [15 empty] | PP | 2
| VV |  | 1 |  | 1 | [13 empty] | VV | 2 | 2 | -1 | 0 | ROZPOCET
| VV |  | Součet |  | 1 | [13 empty] | VV | 2 | 4 | -1 | 1 | ROZPOCET
2 | K | 151713112 | Odstranění vrchního kotvení zápor při délce zápory do 8 m | kus | 1 |  | 0 | CS ÚRS 2014 02 |  |  | základní |  |  | 0 | 0 | 0 | 0 | 4 | K | 2 |  |  |  | ROZPOCET | 0 | 0 | 0 | 0 | 0 | 1 | 0 | 4 | 2
| PP |  | Odstranění vrchního kotvení zápor při délce zápory do 8 m | [15 empty] | PP | 2
| VV |  | 1 |  | 1 | [13 empty] | VV | 2 | 2 | -1 | 0 | ROZPOCET
| VV |  | Součet |  | 1 | [13 empty] | VV | 2 | 4 | -1 | 1 | ROZPOCET
3 | K | 162301102 | Vodorovné přemístění do 1000 m výkopku/sypaniny z horniny tř. 1 až 4 | m3 | 30 |  | 0 | CS ÚRS 2014 02 |  |  | základní |  |  | 0 | 0 | 0 | 0 | 4 | K | 2 |  |  |  | ROZPOCET | 0 | 0 | 0 | 0 | 0 | 1 | 0 | 4 | 3
| PP |  | Vodorovné přemístění do 1000 m výkopku/sypaniny z horniny tř. 1 až 4 | [15 empty] | PP | 2
| VV |  | 30 |  | 30 | [13 empty] | VV | 2 | 2 | -1 | 0 | ROZPOCET
| VV |  | Součet |  | 30 | [13 empty] | VV | 2 | 4 | -1 | 1 | ROZPOCET
4 | K | 167101101 | Nakládání výkopku z hornin tř. 1 až 4 do 100 m3 | m3 | 30 |  | 0 | CS ÚRS 2014 02 |  |  | základní |  |  | 0 | 0 | 0 | 0 | 4 | K | 2 |  |  |  | ROZPOCET | 0 | 0 | 0 | 0 | 0 | 1 | 0 | 4 | 4
| PP |  | Nakládání výkopku z hornin tř. 1 až 4 do 100 m3 | [15 empty] | PP | 2
| VV |  | 30 |  | 30 | [13 empty] | VV | 2 | 2 | -1 | 0 | ROZPOCET
| VV |  | Součet |  | 30 | [13 empty] | VV | 2 | 4 | -1 | 1 | ROZPOCET
5 | K | 171201201 | Uložení sypaniny na skládky | m3 | 16.667 |  | 0 | CS ÚRS 2014 02 |  |  | základní |  |  | 0 | 0 | 0 | 0 | 4 | K | 2 |  |  |  | ROZPOCET | 0 | 0 | 0 | 0 | 0 | 1 | 0 | 4 | 5
| PP |  | Uložení sypaniny na skládky | [15 empty] | PP | 2
| VV |  | "40 ton / 2,40 pre betón" | [15 empty] | VV | 2 | 1 | -1 | 0 | ROZPOCET
| VV |  | 40/2,40 |  | 16.6667 | [13 empty] | VV | 2 | 2 | -1 | 0 | ROZPOCET
| VV |  | Součet |  | 16.6667 | [13 empty] | VV | 2 | 4 | -1 | 1 | ROZPOCET
6 | K | 171201211 | Poplatek za uložení odpadu ze sypaniny na skládce (skládkovné) | t | 40 |  | 0 | CS ÚRS 2014 02 |  |  | základní |  |  | 0 | 0 | 0 | 0 | 4 | K | 2 |  |  |  | ROZPOCET | 0 | 0 | 0 | 0 | 0 | 1 | 0 | 4 | 6
| PP |  | Poplatek za uložení odpadu ze sypaniny na skládce (skládkovné) | [15 empty] | PP | 2
| VV |  | 40 |  | 40 | [13 empty] | VV | 2 | 2 | -1 | 0 | ROZPOCET
| VV |  | Součet |  | 40 | [13 empty] | VV | 2 | 4 | -1 | 1 | ROZPOCET
| D | 2 | Zakládání |  |  |  | 0 | [5 empty] | 0 |  | 0 |  | 0 | 1 | D | 1 |  |  |  | ROZPOCET | [6 empty] | 0
7 | K | 275361116 | Výztuž základových patek a bloků z betonářské oceli 10 505 | t | 0.391 |  | 0 | CS ÚRS 2014 02 |  |  | základní |  |  | 0 | 0 | 0 | 0 | 4 | K | 2 |  |  |  | ROZPOCET | 0 | 0 | 0 | 0 | 0 | 1 | 0 | 4 | 7
| PP |  | Výztuž základových patek a bloků z betonářské oceli 10 505 | [15 empty] | PP | 2
| P |  | Poznámka k položce: 228 ks | [15 empty] | P | 2
| VV |  | 0,3911 |  | 0.3911 | [13 empty] | VV | 2 | 2 | -1 | 0 | ROZPOCET
| VV |  | Součet |  | 0.3911 | [13 empty] | VV | 2 | 4 | -1 | 1 | ROZPOCET
8 | M | 424315780 | třmen svorníkový D 16 OEG 34 8424 na betonový stožár L 190 mm | kus | 8 |  | 0 | CS ÚRS 2014 02 |  |  | základní |  |  | 0 | 0 | 0 | 0 | 8 | M | 2 |  |  |  | ROZPOCET | 0 | 0 | 0 | 0 | 0 | 1 | 0 | 4 | 8
| PP |  | třmen svorníkový D 16 OEG 34 8424 na betonový stožár L 190 mm | [15 empty] | PP | 2
| P |  | Poznámka k položce: Svorník kotevní kovaný pro základ vč. povrch. úpravy dle TKP | [15 empty] | P | 2
| VV |  | 8 |  | 8 | [13 empty] | VV | 2 | 2 | -1 | 0 | ROZPOCET
| VV |  | Součet |  | 8 | [13 empty] | VV | 2 | 4 | -1 | 1 | ROZPOCET
| D | 4 | Vodorovné konstrukce |  |  |  | 0 | [5 empty] | 0 |  | 0 |  | 0 | 1 | D | 1 |  |  |  | ROZPOCET | [6 empty] | 0
9 | K | 40445166R | Připevnění lávky na podpěry | kus | 1 |  | 0 |  |  |  | základní |  |  | 0 | 0 | 0 | 0 | 4 | K | 2 |  |  |  | ROZPOCET | 0 | 0 | 0 | 0 | 0 | 1 | 0 | 4 | 12
| PP |  | Připevnění lávky na podpěry | [15 empty] | PP | 2
| P |  | Poznámka k položce: Položka obsahuje materiál konstrukce typového provedení a protikorozní ošetření podle TKP, dopravné a jeho montáž a konečná regulace mechanizmem. | [15 empty] | P | 2
| VV |  | 1 |  | 1 | [13 empty] | VV | 2 | 2 | -1 | 0 | ROZPOCET
| VV |  | Součet |  | 1 | [13 empty] | VV | 2 | 4 | -1 | 1 | ROZPOCET
| D | 5 | Komunikace |  |  |  | 0 | [5 empty] | 0 |  | 0 |  | 0 | 1 | D | 1 |  |  |  | ROZPOCET | [6 empty] | 0
10 | K | 54893001R | Vrtání a osazení kotevního šroubu pro konstrukce | kus | 8 |  | 0 |  |  |  | základní |  |  | 0 | 0 | 0 | 0 | 4 | K | 2 |  |  |  | ROZPOCET | 0 | 0 | 0 | 0 | 0 | 1 | 0 | 4 | 9
| PP |  | Vrtání a osazení kotevního šroubu pro konstrukce | [15 empty] | PP | 2
| P |  | Poznámka k položce: Včetne průměrnej ceny materiálu a montáž uvedeného materiálu včetně dovozu a manipulace s ním. | [15 empty] | P | 2
| VV |  | 8 |  | 8 | [13 empty] | VV | 2 | 2 | -1 | 0 | ROZPOCET
| VV |  | Součet |  | 8 | [13 empty] | VV | 2 | 4 | -1 | 1 | ROZPOCET
| D | 9 | Ostatní konstrukce a práce-bourání |  |  |  | 0 | [5 empty] | 0 |  | 0 |  | 0 | 1 | D | 1 |  |  |  | ROZPOCET | [6 empty] | 0
11 | K | 94471121R | Příplatek za montáž nad stávajícím TV | ks | 1 |  | 0 |  |  |  | základní |  |  | 0 | 0 | 0 | 0 | 4 | K | 2 |  |  |  | ROZPOCET | 0 | 0 | 0 | 0 | 0 | 1 | 0 | 4 | 11
| PP |  | Příplatek za montáž nad stávajícím TV | [15 empty] | PP | 2
| P |  | Poznámka k položce: Položka obsahuje příplatek za montáž bran ČD nad stávajícím TV včetně použitých mechanizmů | [15 empty] | P | 2
| VV |  | 1 |  | 1 | [13 empty] | VV | 2 | 2 | -1 | 0 | ROZPOCET
| VV |  | Součet |  | 1 | [13 empty] | VV | 2 | 4 | -1 | 1 | ROZPOCET
12 | K | 94522111R | Návěstná lávka - postavení | Ks | 2 |  | 0 |  |  |  | základní |  |  | 0 | 0 | 0 | 0 | 4 | K | 2 |  |  |  | ROZPOCET | 0 | 0 | 0 | 0 | 0 | 1 | 0 | 4 | 10
| PP |  | Návěstná lávka - postavení | [15 empty] | PP | 2
| P |  | Poznámka k položce: Postavení podpěr návěstní lávky | [15 empty] | P | 2
| VV |  | 2 |  | 2 | [13 empty] | VV | 2 | 2 | -1 | 0 | ROZPOCET
| VV |  | Součet |  | 2 | [13 empty] | VV | 2 | 4 | -1 | 1 | ROZPOCET
13 | K | 961055111 | Bourání základů ze ŽB | m3 | 15 |  | 0 | CS ÚRS 2014 02 |  |  | základní |  |  | 0 | 0 | 0 | 0 | 4 | K | 2 |  |  |  | ROZPOCET | 0 | 0 | 0 | 0 | 0 | 1 | 0 | 4 | 13
| PP |  | Bourání základů ze ŽB | [15 empty] | PP | 2
| VV |  | 15 |  | 15 | [13 empty] | VV | 2 | 2 | -1 | 0 | ROZPOCET
| VV |  | Součet |  | 15 | [13 empty] | VV | 2 | 4 | -1 | 1 | ROZPOCET
14 | K | 98133211R | Demolice ocelových konstrukcí, technologických zařízení apod. | t | 9.524 |  | 0 |  |  |  | základní |  |  | 0 | 0 | 0 | 0 | 4 | K | 2 |  |  |  | ROZPOCET | 0 | 0 | 0 | 0 | 0 | 1 | 0 | 4 | 14
| PP |  | Demolice ocelových konstrukcí, technologických zařízení apod. | [15 empty] | PP | 2
| P |  | Poznámka k položce: Stožár - příhradové podpěry, Brány, lávky vč. vyvěš. a ukončení | [15 empty] | P | 2
| D | 997 | Přesun sutě |  |  |  | 0 | [5 empty] | 0 |  | 0 |  | 0 | 1 | D | 1 |  |  |  | ROZPOCET | [6 empty] | 0
15 | K | 997006512 | Vodorovné doprava suti s naložením a složením na skládku do 1 km | t | 36 |  | 0 | CS ÚRS 2014 02 |  |  | základní |  |  | 0 | 0 | 0 | 0 | 4 | K | 2 |  |  |  | ROZPOCET | 0 | 0 | 0 | 0 | 0 | 1 | 0 | 4 | 15
| PP |  | Vodorovné doprava suti s naložením a složením na skládku do 1 km | [15 empty] | PP | 2
| P |  | Poznámka k položce: 15 m3 | [15 empty] | P | 2
| VV |  | 15,00*2,40 |  | 36 | [13 empty] | VV | 2 | 2 | -1 | 0 | ROZPOCET
| VV |  | Součet |  | 36 | [13 empty] | VV | 2 | 4 | -1 | 1 | ROZPOCET
| D | 998 | Přesun hmot |  |  |  | 0 | [5 empty] | 0 |  | 0 |  | 0 | 1 | D | 1 |  |  |  | ROZPOCET | [6 empty] | 0
16 | K | 998001123 | Přesun hmot pro demolice objektů v do 21 m | t | 4.124 |  | 0 | CS ÚRS 2014 02 |  |  | základní |  |  | 0 | 0 | 0 | 0 | 4 | K | 2 |  |  |  | ROZPOCET | 0 | 0 | 0 | 0 | 0 | 1 | 0 | 4 | 16
| PP |  | Přesun hmot pro demolice objektů v do 21 m | [15 empty] | PP | 2
| D | PSV | Práce a dodávky PSV |  |  |  | 0 | [5 empty] | 0 |  | 0 |  | 0 | 2 | D | 0 |  |  |  | ROZPOCET | [6 empty] | 0
| D | 783 | Dokončovací práce - nátěry |  |  |  | 0 | [5 empty] | 0 |  | 0 |  | 0 | 2 | D | 1 |  |  |  | ROZPOCET | [6 empty] | 0
17 | K | 783115750 | Nátěry olejové OK plnostěnných "D" základní | m2 | 4 |  | 0 | CS ÚRS 2014 02 |  |  | základní |  |  | 0 | 0 | 0 | 0 | 4 | K | 2 |  |  |  | ROZPOCET | 0 | 0 | 0 | 0 | 0 | 1 | 0 | 4 | 17
| PP |  | Nátěry olejové OK plnostěnných "D" základní | [15 empty] | PP | 2
| P |  | Poznámka k položce: Nátěr svorníku u základu dle TKP | [15 empty] | P | 2
| VV |  | "8 ks" | [15 empty] | VV | 2 | 1 | -1 | 0 | ROZPOCET
| VV |  | 4 |  | 4 | [13 empty] | VV | 2 | 2 | -1 | 0 | ROZPOCET
| VV |  | Součet |  | 4 | [13 empty] | VV | 2 | 4 | -1 | 1 | ROZPOCET
18 | K | 783122110 | Nátěry syntetické OK těžkých "A" barva standardní dvojnásobné | m2 | 5 |  | 0 | CS ÚRS 2014 02 |  |  | základní |  |  | 0 | 0 | 0 | 0 | 4 | K | 2 |  |  |  | ROZPOCET | 0 | 0 | 0 | 0 | 0 | 1 | 0 | 4 | 18
| PP |  | Nátěry syntetické OK těžkých "A" barva standardní dvojnásobné | [15 empty] | PP | 2
| P |  | Poznámka k položce: Včetne očištění, odrezivění a materiál (barva, ředidlo, odrezovač), nátěr proveden dle TKP | [15 empty] | P | 2
| VV |  | 5 |  | 5 | [13 empty] | VV | 2 | 2 | -1 | 0 | ROZPOCET
| VV |  | Součet |  | 5 | [13 empty] | VV | 2 | 4 | -1 | 1 | ROZPOCET
| D | M | Práce a dodávky M |  |  |  | 0 | [5 empty] | 0 |  | 0 |  | 0 | 3 | D | 0 |  |  |  | ROZPOCET | [6 empty] | 0
| D | 22-M | Montáže oznam. a zabezp. zařízení |  |  |  | 0 | [5 empty] | 0 |  | 0 |  | 0 | 3 | D | 1 |  |  |  | ROZPOCET | [6 empty] | 0
19 | K | 220111501 | Úprava konců kabelu k číslování jednostrannému | kus | 2 |  | 0 | CS ÚRS 2014 02 |  |  | základní |  |  | 0 | 0 | 0 | 0 | 4 | K | 2 |  |  |  | ROZPOCET | 0 | 0 | 0 | 0 | 0 | 1 | 0 | 4 | 19
| PP |  | Úprava konců kabelu k číslování jednostrannému | [15 empty] | PP | 2
| D | 46-M | Zemní práce při extr.mont.pracích |  |  |  | 0 | [5 empty] | 0 |  | 0 |  | 0 | 3 | D | 1 |  |  |  | ROZPOCET | [6 empty] | 0
20 | K | 460050814 | Hloubení nezapažených jam pro stožáry strojně v hornině tř 4 | m3 | 30 |  | 0 | CS ÚRS 2014 02 |  |  | základní |  |  | 0 | 0 | 0 | 0 | 4 | K | 2 |  |  |  | ROZPOCET | 0 | 0 | 0 | 0 | 0 | 1 | 0 | 4 | 20
| PP |  | Hloubení nezapažených jam pro stožáry strojně v hornině tř 4 | [15 empty] | PP | 2
| P |  | Poznámka k položce: Hloubený základ vč. geodet. bodu, vytyčení a sondy | [15 empty] | P | 2
| D | HZS | Hodinové zúčtovací sazby |  |  |  | 0 | [5 empty] | 0 |  | 0 |  | 0 | 4 | D | 0 |  |  |  | ROZPOCET | [6 empty] | 0
21 | K | HZS3222 | Hodinová zúčtovací sazba montér slaboproudých zařízení odborný | hod | 8 |  | 0 | CS ÚRS 2014 02 |  |  | základní |  |  | 0 | 0 | 0 | 0 | 4 | K | 1 |  |  |  | ROZPOCET | 0 | 0 | 0 | 0 | 0 | 1 | 0 | 4 | 22
| PP |  | Hodinová zúčtovací sazba montér slaboproudých zařízení odborný | [15 empty] | PP | 1
| P |  | Poznámka k položce: Nespecifikované práce a úpravy stávajícího zařízení | [15 empty] | P | 1
22 | K | HZS4111 | Hodinová zúčtovací sazba řidič - vozidlo | hod | 8 |  | 0 | CS ÚRS 2014 02 |  |  | základní |  |  | 0 | 0 | 0 | 0 | 4 | K | 1 |  |  |  | ROZPOCET | 0 | 0 | 0 | 0 | 0 | 1 | 0 | 4 | 23
| PP |  | Hodinová zúčtovací sazba řidič - vozidlo | [15 empty] | PP | 1
| P |  | Poznámka k položce: Ťažné hnací vozidlo k pracovním soupravám, pro základy - montáž | [15 empty] | P | 1
| VV |  | 8 |  | 8 | [13 empty] | VV | 1 | 2 | -1 | 0 | ROZPOCET
| VV |  | Součet |  | 8 | [13 empty] | VV | 1 | 4 | -1 | 1 | ROZPOCET
23 | K | HZS4211 | Hodinová zúčtovací sazba revizní technik | hod | 8 |  | 0 | CS ÚRS 2014 02 |  |  | základní |  |  | 0 | 0 | 0 | 0 | 4 | K | 1 |  |  |  | ROZPOCET | 0 | 0 | 0 | 0 | 0 | 1 | 0 | 4 | 27
| PP |  | Hodinová zúčtovací sazba revizní technik | [15 empty] | PP | 1
| P |  | Poznámka k položce: Technická kontrola | [15 empty] | P | 1
24 | K | HZS4212 | Hodinová zúčtovací sazba revizní technik specialista | hod | 8 |  | 0 | CS ÚRS 2014 02 |  |  | základní |  |  | 0 | 0 | 0 | 0 | 4 | K | 1 |  |  |  | ROZPOCET | 0 | 0 | 0 | 0 | 0 | 1 | 0 | 4 | 26
| PP |  | Hodinová zúčtovací sazba revizní technik specialista | [15 empty] | PP | 1
| P |  | Poznámka k položce: Protokol způsobilosti | [15 empty] | P | 1
25 | K | HZS4232 | Hodinová zúčtovací sazba technik odborný | hod | 8 |  | 0 | CS ÚRS 2014 02 |  |  | základní |  |  | 0 | 0 | 0 | 0 | 4 | K | 1 |  |  |  | ROZPOCET | 0 | 0 | 0 | 0 | 0 | 1 | 0 | 4 | 28
| PP |  | Hodinová zúčtovací sazba technik odborný | [15 empty] | PP | 1
| P |  | Poznámka k položce: Revizní zpráva | [15 empty] | P | 1
26 | K | HZS3133 | Hodinová zúčtovací sazba elektromontér VN a VVN odborný | hod | 8 |  | 0 |  |  |  | základní |  |  | 0 | 0 | 0 | 0 | 4 | K | 1 |  |  |  | ROZPOCET | 0 | 0 | 0 | 0 | 0 | 1 | 0 | 4 | 21
| PP |  | Hodinová zúčtovací sazba elektromontér VN a VVN odborný | [15 empty] | PP | 1
| P |  | Poznámka k položce: Výkon jednotek ČD mimo výkonů investora | [15 empty] | P | 1
27 | K | HZS411R | Hodinová zúčtovací sazba řidič - vozidlo | hod | 8 |  | 0 |  |  |  | základní |  |  | 0 | 0 | 0 | 0 | 4 | K | 1 |  |  |  | ROZPOCET | 0 | 0 | 0 | 0 | 0 | 1 | 0 | 4 | 24
| PP |  | Hodinová zúčtovací sazba řidič - vozidlo | [15 empty] | PP | 1
| P |  | Poznámka k položce: Tažné hnací vozidlo k pracovním soupravám (pro stožáry a brány - montáž) | [15 empty] | P | 1
| VV |  | 8 |  | 8 | [13 empty] | VV | 1 | 2 | -1 | 0 | ROZPOCET
| VV |  | Součet |  | 8 | [13 empty] | VV | 1 | 4 | -1 | 1 | ROZPOCET
28 | K | HZS411R1 | Hodinová zúčtovací sazba řidič - vozidlo | hod | 4 |  | 0 |  |  |  | základní |  |  | 0 | 0 | 0 | 0 | 4 | K | 1 |  |  |  | ROZPOCET | 0 | 0 | 0 | 0 | 0 | 1 | 0 | 4 | 25
| PP |  | Hodinová zúčtovací sazba řidič - vozidlo | [15 empty] | PP | 1
| P |  | Poznámka k položce: Tažné hnací vozidlo k pracovním soupravám (pro demontáž) | [15 empty] | P | 1
| VV |  | 4 |  | 4 | [13 empty] | VV | 1 | 2 | -1 | 0 | ROZPOCET
| VV |  | Součet |  | 4 | [13 empty] | VV | 1 | 4 | -1 | 1 | ROZPOCET

## SO 651.3 - Úprava TV a uk...
| List obsahuje: |  | 1) Krycí list soupisu | 2) Rekapitulace |  |  | 3) Soupis prací | Zpět na list: | Rekapitulace stavby
[9 empty] | >> skryté sloupce << | [9 empty] | {7980A0E0-8B3D-49FE-AD11-C429B69A888D}
2
| KRYCÍ LIST SOUPISU | [8 empty] | v --- níže se nacházejí doplnkové a pomocné údaje k sestavám --- v | [8 empty] | False
Stavba:
2720 Obnovení silnice III-2565 Most - Mariánské Radčice
Objekt:
SO 651 - Přeložka návěstní lávky
Soupis:
SO 651.3 - Úprava TV a ukolejení
| KSO: |  |  |  |  | CC-CZ:
| Místo: |  |  |  |  | Datum: | 21.11.2013
| Zadavatel: |  |  |  |  | IČ:
|  | Statutární město Most |  |  |  | DIČ:
| Uchazeč: |  |  |  |  | IČ:
DIČ:
| Projektant: |  |  |  |  | IČ: | 46708456
|  | Báňské projekty Teplice a.s. |  |  |  | DIČ:
Poznámka:
| Cena bez DPH | [5 empty] | 0
|  |  | Základ daně |  |  | Sazba daně | Výše daně
| DPH | základní | 0 |  |  | 21% | 0
|  | snížená | 0 |  |  | 15% | 0
|  | zákl. přenesená | 0 |  |  | 21% | 0
|  | sníž. přenesená | 0 |  |  | 15% | 0
|  | nulová | 0 |  |  | 0% | 0
| Cena s DPH |  |  | v | CZK |  | 0
REKAPITULACE ČLENĚNÍ SOUPISU PRACÍ
Stavba:
2720 Obnovení silnice III-2565 Most - Mariánské Radčice
Objekt:
SO 651 - Přeložka návěstní lávky
Soupis:
SO 651.3 - Úprava TV a ukolejení
Místo: | [5 empty] | Datum: | 21.11.2013
Zadavatel: |  |  | Statutární město Most |  |  | Projektant: | Báňské projekty Teplice a.s.
Uchazeč:
Kód dílu - Popis | [6 empty] | Cena celkem [CZK]
Náklady soupisu celkem | [6 empty] | 0 | [12 empty] | -1
| HSV - Práce a dodávky HSV | [5 empty] | 0
| 1 - Zemní práce | [5 empty] | 0
| 2 - Zakládání | [5 empty] | 0
| 9 - Ostatní konstrukce a práce-bourání | [5 empty] | 0
| 997 - Přesun sutě | [5 empty] | 0
| PSV - Práce a dodávky PSV | [5 empty] | 0
| 743 - Elektromontáže - hrubá montáž | [5 empty] | 0
| M - Práce a dodávky M | [5 empty] | 0
| 21-M - Elektromontáže | [5 empty] | 0
| HZS - Hodinové zúčtovací sazby | [5 empty] | 0
| VRN - Vedlejší rozpočtové náklady | [5 empty] | 0
| VRN4 - Inženýrská činnost | [5 empty] | 0
SOUPIS PRACÍ
Stavba:
2720 Obnovení silnice III-2565 Most - Mariánské Radčice
Objekt:
SO 651 - Přeložka návěstní lávky
Soupis:
SO 651.3 - Úprava TV a ukolejení
Místo: | [5 empty] | Datum: | 21.11.2013
Zadavatel: |  |  | Statutární město Most |  |  | Projektant: | Báňské projekty Teplice a.s.
Uchazeč:
PČ | Typ | Kód | Popis | MJ | Množství | J.cena [CZK] | Cena celkem [CZK] | Cenová soustava |  | Poznámka | DPH | J. Nh [h] | Nh celkem [h] | J. hmotnost [t] | Hmotnost celkem [t] | J. suť [t] | Suť Celkem [t]
Náklady soupisu celkem | [6 empty] | 0 | [5 empty] | 0 |  | 0 |  | 0 |  | D | -1 | [10 empty] | 0
| D | HSV | Práce a dodávky HSV |  |  |  | 0 | [5 empty] | 0 |  | 0 |  | 0 | 1 | D | 0 |  |  |  | ROZPOCET | [6 empty] | 0
| D | 1 | Zemní práce |  |  |  | 0 | [5 empty] | 0 |  | 0 |  | 0 | 1 | D | 1 |  |  |  | ROZPOCET | [6 empty] | 0
1 | K | 171201201 | Uložení sypaniny na skládky | m3 | 10 |  | 0 | CS ÚRS 2014 02 |  |  | základní |  |  | 0 | 0 | 0 | 0 | 4 | K | 2 |  |  |  | ROZPOCET | 0 | 0 | 0 | 0 | 0 | 1 | 0 | 4 | 1
| PP |  | Uložení sypaniny na skládky | [15 empty] | PP | 2
| VV |  | "25 ton / 2,40 pre betón" | [15 empty] | VV | 2 | 1 | -1 | 0 | ROZPOCET
| VV |  | 10 |  | 10 | [13 empty] | VV | 2 | 2 | -1 | 0 | ROZPOCET
| VV |  | Součet |  | 10 | [13 empty] | VV | 2 | 4 | -1 | 1 | ROZPOCET
2 | K | 171201211 | Poplatek za uložení odpadu ze sypaniny na skládce (skládkovné) | t | 25 |  | 0 | CS ÚRS 2014 02 |  |  | základní |  |  | 0 | 0 | 0 | 0 | 4 | K | 2 |  |  |  | ROZPOCET | 0 | 0 | 0 | 0 | 0 | 1 | 0 | 4 | 2
| PP |  | Poplatek za uložení odpadu ze sypaniny na skládce (skládkovné) | [15 empty] | PP | 2
| VV |  | 25 |  | 25 | [13 empty] | VV | 2 | 2 | -1 | 0 | ROZPOCET
| VV |  | Součet |  | 25 | [13 empty] | VV | 2 | 4 | -1 | 1 | ROZPOCET
| D | 2 | Zakládání |  |  |  | 0 | [5 empty] | 0 |  | 0 |  | 0 | 1 | D | 1 |  |  |  | ROZPOCET | [6 empty] | 0
3 | K | 210030451R | Montáž věšáku troleje | kus | 117 |  | 0 |  |  |  | základní |  |  | 0 | 0 | 0 | 0 | 4 | K | 2 |  |  |  | ROZPOCET | 0 | 0 | 0 | 0 | 0 | 1 | 0 | 4 | 25
| PP |  | Montáž věšáku troleje | [15 empty] | PP | 2
| VV |  | 117 |  | 117 | [13 empty] | VV | 2 | 2 | -1 | 0 | ROZPOCET
| VV |  | Součet |  | 117 | [13 empty] | VV | 2 | 4 | -1 | 1 | ROZPOCET
4 | M | 253003001R | Věšák troleje | kus | 117 |  | 0 |  |  |  | základní |  |  | 0 | 0 | 0 | 0 | 8 | M | 2 |  |  |  | ROZPOCET | 0 | 0 | 0 | 0 | 0 | 1 | 0 | 4 | 26
| PP |  | Věšák troleje | [15 empty] | PP | 2
5 | K | 21003047. | Montáž trolejové spojky sjízdné pro trolej | kus | 3 |  | 0 |  |  |  | základní |  |  | 0 | 0 | 0 | 0 | 4 | K | 2 |  |  |  | ROZPOCET | 0 | 0 | 0 | 0 | 0 | 1 | 0 | 4 | 29
| PP |  | Montáž trolejové spojky sjízdné pro trolej | [15 empty] | PP | 2
| VV |  | 3 |  | 3 | [13 empty] | VV | 2 | 2 | -1 | 0 | ROZPOCET
| VV |  | Součet |  | 3 | [13 empty] | VV | 2 | 4 | -1 | 1 | ROZPOCET
6 | M | 35431163R | Spojka 2 lan nebo TR + lana | kus | 6 |  | 0 |  |  |  | základní |  |  | 0 | 0 | 0 | 0 | 8 | M | 2 |  |  |  | ROZPOCET | 0 | 0 | 0 | 0 | 0 | 1 | 0 | 4 | 30
| PP |  | Spojka 2 lan nebo TR + lana | [15 empty] | PP | 2
| VV |  | 6 |  | 6 | [13 empty] | VV | 2 | 2 | -1 | 0 | ROZPOCET
| VV |  | Součet |  | 6 | [13 empty] | VV | 2 | 4 | -1 | 1 | ROZPOCET
7 | K | 21004003R | Dynamické měření parametrů TV dle ČSN (měřicí vůz Bohumín) | km | 0.5 |  | 0 |  |  |  | základní |  |  | 0 | 0 | 0 | 0 | 4 | K | 2 |  |  |  | ROZPOCET | 0 | 0 | 0 | 0 | 0 | 1 | 0 | 4 | 32
| PP |  | Dynamické měření parametrů TV dle ČSN (měřicí vůz Bohumín) | [15 empty] | PP | 2
8 | K | 21004007R | Připevnění konzoly ZV, NV, OV pro V závěs na T, P, BP, DS | kus | 2 |  | 0 |  |  |  | základní |  |  | 0 | 0 | 0 | 0 | 4 | K | 2 |  |  |  | ROZPOCET | 0 | 0 | 0 | 0 | 0 | 1 | 0 | 4 | 39
| PP |  | Připevnění konzoly ZV, NV, OV pro V závěs na T, P, BP, DS | [15 empty] | PP | 2
| VV |  | 2 |  | 2 | [13 empty] | VV | 2 | 2 | -1 | 0 | ROZPOCET
| VV |  | Součet |  | 2 | [13 empty] | VV | 2 | 4 | -1 | 1 | ROZPOCET
9 | K | 21007615R | Připojení ZV, NV, OV 1 - 2 lana na TV - s dodáním lan | kus | 6 |  | 0 |  |  |  | základní |  |  | 0 | 0 | 0 | 0 | 4 | K | 2 |  |  |  | ROZPOCET | 0 | 0 | 0 | 0 | 0 | 1 | 0 | 4 | 46
| PP |  | Připojení ZV, NV, OV 1 - 2 lana na TV - s dodáním lan | [15 empty] | PP | 2
| VV |  | 6 |  | 6 | [13 empty] | VV | 2 | 2 | -1 | 0 | ROZPOCET
| VV |  | Součet |  | 6 | [13 empty] | VV | 2 | 4 | -1 | 1 | ROZPOCET
10 | K | 21022002R | Montáž nosného lana do 120 mm2 | m | 196 |  | 0 |  |  |  | základní |  |  | 0 | 0 | 0 | 0 | 4 | K | 2 |  |  |  | ROZPOCET | 0 | 0 | 0 | 0 | 0 | 1 | 0 | 4 | 33
| PP |  | Montáž nosného lana do 120 mm2 | [15 empty] | PP | 2
| VV |  | 196 |  | 196 | [13 empty] | VV | 2 | 2 | -1 | 0 | ROZPOCET
| VV |  | Součet |  | 196 | [13 empty] | VV | 2 | 4 | -1 | 1 | ROZPOCET
11 | K | 21028000R | Zkouška mechanických vlastností TV | km | 0.5 |  | 0 |  |  |  | základní |  |  | 0 | 0 | 0 | 0 | 4 | K | 2 |  |  |  | ROZPOCET | 0 | 0 | 0 | 0 | 0 | 1 | 0 | 4 | 34
| PP |  | Zkouška mechanických vlastností TV | [15 empty] | PP | 2
12 | K | 21028001R | Zkouška elektrických vlastností TV | km | 0.5 |  | 0 |  |  |  | základní |  |  | 0 | 0 | 0 | 0 | 4 | K | 2 |  |  |  | ROZPOCET | 0 | 0 | 0 | 0 | 0 | 1 | 0 | 4 | 35
| PP |  | Zkouška elektrických vlastností TV | [15 empty] | PP | 2
13 | K | 255802 | Výšková regulace troleje | m | 300 |  | 0 |  |  |  | základní |  |  | 0 | 0 | 0 | 0 | 4 | K | 2 |  |  |  | ROZPOCET | 0 | 0 | 0 | 0 | 0 | 1 | 0 | 4 | 36
| PP |  | Výšková regulace troleje | [15 empty] | PP | 2
14 | K | 255902 | Definitívní regulace pohyblivého kotvení troleje | ks | 3 |  | 0 |  |  |  | základní |  |  | 0 | 0 | 0 | 0 | 4 | K | 2 |  |  |  | ROZPOCET | 0 | 0 | 0 | 0 | 0 | 1 | 0 | 4 | 37
| PP |  | Definitívní regulace pohyblivého kotvení troleje | [15 empty] | PP | 2
| VV |  | 3 |  | 3 | [13 empty] | VV | 2 | 2 | -1 | 0 | ROZPOCET
| VV |  | Součet |  | 3 | [13 empty] | VV | 2 | 4 | -1 | 1 | ROZPOCET
15 | K | 255905R | Definitívní regulace pohyblivého kotvení nosného lana | ks | 3 |  | 0 |  |  |  | základní |  |  | 0 | 0 | 0 | 0 | 4 | K | 2 |  |  |  | ROZPOCET | 0 | 0 | 0 | 0 | 0 | 1 | 0 | 4 | 38
| PP |  | Definitívní regulace pohyblivého kotvení nosného lana | [15 empty] | PP | 2
| VV |  | 3 |  | 3 | [13 empty] | VV | 2 | 2 | -1 | 0 | ROZPOCET
| VV |  | Součet |  | 3 | [13 empty] | VV | 2 | 4 | -1 | 1 | ROZPOCET
16 | K | 256033002 | V závěs 1-2 lan ZV, NV, OV | ks | 9 |  | 0 |  |  |  | základní |  |  | 0 | 0 | 0 | 0 | 4 | K | 2 |  |  |  | ROZPOCET | 0 | 0 | 0 | 0 | 0 | 1 | 0 | 4 | 40
| PP |  | V závěs 1-2 lan ZV, NV, OV | [15 empty] | PP | 2
| VV |  | 9 |  | 9 | [13 empty] | VV | 2 | 2 | -1 | 0 | ROZPOCET
| VV |  | Součet |  | 9 | [13 empty] | VV | 2 | 4 | -1 | 1 | ROZPOCET
17 | K | 256033003 | Volný závěs 1-2 lan ZV, NV, OV na bráně | ks | 3 |  | 0 |  |  |  | základní |  |  | 0 | 0 | 0 | 0 | 4 | K | 2 |  |  |  | ROZPOCET | 0 | 0 | 0 | 0 | 0 | 1 | 0 | 4 | 41
| PP |  | Volný závěs 1-2 lan ZV, NV, OV na bráně | [15 empty] | PP | 2
| VV |  | 3 |  | 3 | [13 empty] | VV | 2 | 2 | -1 | 0 | ROZPOCET
| VV |  | Součet |  | 3 | [13 empty] | VV | 2 | 4 | -1 | 1 | ROZPOCET
| D | 9 | Ostatní konstrukce a práce-bourání |  |  |  | 0 | [5 empty] | 0 |  | 0 |  | 0 | 1 | D | 1 |  |  |  | ROZPOCET | [6 empty] | 0
18 | K | 961055111 | Bourání základů ze ŽB | m3 | 10 |  | 0 | CS ÚRS 2014 02 |  |  | základní |  |  | 0 | 0 | 0 | 0 | 4 | K | 2 |  |  |  | ROZPOCET | 0 | 0 | 0 | 0 | 0 | 1 | 0 | 4 | 20
| PP |  | Bourání základů ze ŽB | [15 empty] | PP | 2
| VV |  | 10 |  | 10 | [13 empty] | VV | 2 | 2 | -1 | 0 | ROZPOCET
| VV |  | Součet |  | 10 | [13 empty] | VV | 2 | 4 | -1 | 1 | ROZPOCET
19 | K | 98133211R | Demolice ocelových konstrukcí, technologických zařízení apod. | t | 0.62 |  | 0 |  |  |  | základní |  |  | 0 | 0 | 0 | 0 | 4 | K | 2 |  |  |  | ROZPOCET | 0 | 0 | 0 | 0 | 0 | 1 | 0 | 4 | 21
| PP |  | Demolice ocelových konstrukcí, technologických zařízení apod. | [15 empty] | PP | 2
| P |  | Poznámka k položce: Kotevný sloupek | [15 empty] | P | 2
| VV |  | 0,62 |  | 0.62 | [13 empty] | VV | 2 | 2 | -1 | 0 | ROZPOCET
| VV |  | Součet |  | 0.62 | [13 empty] | VV | 2 | 4 | -1 | 1 | ROZPOCET
20 | K | 9813321D0 | Dem_Stožár - D, T, TB | ks | 2 |  | 0 |  |  |  | základní |  |  | 0 | 0 | 0 | 0 | 4 | K | 2 |  |  |  | ROZPOCET | 0 | 0 | 0 | 0 | 0 | 1 | 0 | 4 | 3
| PP |  | Dem_Stožár - D, T, TB | [15 empty] | PP | 2
21 | K | 9813321D1 | Dem_Brány, krakorce ČD 23,34 - vč. vyvěš. a ukončení | ks | 1 |  | 0 |  |  |  | základní |  |  | 0 | 0 | 0 | 0 | 4 | K | 2 |  |  |  | ROZPOCET | 0 | 0 | 0 | 0 | 0 | 1 | 0 | 4 | 4
| PP |  | Dem_Brány, krakorce ČD 23,34 - vč. vyvěš. a ukončení | [15 empty] | PP | 2
22 | K | 9813321D10 | Dem_Dělič | ks | 12 |  | 0 |  |  |  | základní |  |  | 0 | 0 | 0 | 0 | 4 | K | 2 |  |  |  | ROZPOCET | 0 | 0 | 0 | 0 | 0 | 1 | 0 | 4 | 13
| PP |  | Dem_Dělič | [15 empty] | PP | 2
23 | K | 9813321D11 | Dem_Odpojovač s pohonem vč. svodu | ks | 2 |  | 0 |  |  |  | základní |  |  | 0 | 0 | 0 | 0 | 4 | K | 2 |  |  |  | ROZPOCET | 0 | 0 | 0 | 0 | 0 | 1 | 0 | 4 | 14
| PP |  | Dem_Odpojovač s pohonem vč. svodu | [15 empty] | PP | 2
24 | K | 9813321D12 | Dem_Bleskojistky | ks | 2 |  | 0 |  |  |  | základní |  |  | 0 | 0 | 0 | 0 | 4 | K | 2 |  |  |  | ROZPOCET | 0 | 0 | 0 | 0 | 0 | 1 | 0 | 4 | 15
| PP |  | Dem_Bleskojistky | [15 empty] | PP | 2
25 | K | 9813321D13 | Dem_Ukolejnění konstrukcí a stožárů | ks | 2 |  | 0 |  |  |  | základní |  |  | 0 | 0 | 0 | 0 | 4 | K | 2 |  |  |  | ROZPOCET | 0 | 0 | 0 | 0 | 0 | 1 | 0 | 4 | 16
| PP |  | Dem_Ukolejnění konstrukcí a stožárů | [15 empty] | PP | 2
26 | K | 9813321D14 | Dem_Montážní lávka pro odpojovač | ks | 2 |  | 0 |  |  |  | základní |  |  | 0 | 0 | 0 | 0 | 4 | K | 2 |  |  |  | ROZPOCET | 0 | 0 | 0 | 0 | 0 | 1 | 0 | 4 | 17
| PP |  | Dem_Montážní lávka pro odpojovač | [15 empty] | PP | 2
27 | K | 9813321D15 | Dem_Návěst pro el. provoz | ks | 18 |  | 0 |  |  |  | základní |  |  | 0 | 0 | 0 | 0 | 4 | K | 2 |  |  |  | ROZPOCET | 0 | 0 | 0 | 0 | 0 | 1 | 0 | 4 | 18
| PP |  | Dem_Návěst pro el. provoz | [15 empty] | PP | 2
28 | K | 9813321D16 | Dem_Kabelu včetně ochrany a zakončení na tr.stožáru | m | 450 |  | 0 |  |  |  | základní |  |  | 0 | 0 | 0 | 0 | 4 | K | 2 |  |  |  | ROZPOCET | 0 | 0 | 0 | 0 | 0 | 1 | 0 | 4 | 19
| PP |  | Dem_Kabelu včetně ochrany a zakončení na tr.stožáru | [15 empty] | PP | 2
29 | K | 9813321D2 | Dem_Konzoly ZV, OV vč. závěsu | ks | 2 |  | 0 |  |  |  | základní |  |  | 0 | 0 | 0 | 0 | 4 | K | 2 |  |  |  | ROZPOCET | 0 | 0 | 0 | 0 | 0 | 1 | 0 | 4 | 5
| PP |  | Dem_Konzoly ZV, OV vč. závěsu | [15 empty] | PP | 2
30 | K | 9813321D3 | Dem_Závěsy na bráně | ks | 3 |  | 0 |  |  |  | základní |  |  | 0 | 0 | 0 | 0 | 4 | K | 2 |  |  |  | ROZPOCET | 0 | 0 | 0 | 0 | 0 | 1 | 0 | 4 | 6
| PP |  | Dem_Závěsy na bráně | [15 empty] | PP | 2
31 | K | 9813321D4 | Dem_Věšáky | ks | 117 |  | 0 |  |  |  | základní |  |  | 0 | 0 | 0 | 0 | 4 | K | 2 |  |  |  | ROZPOCET | 0 | 0 | 0 | 0 | 0 | 1 | 0 | 4 | 7
| PP |  | Dem_Věšáky | [15 empty] | PP | 2
32 | K | 9813321D5 | Dem_Proudové propojky podélné, příčné | ks | 6 |  | 0 |  |  |  | základní |  |  | 0 | 0 | 0 | 0 | 4 | K | 2 |  |  |  | ROZPOCET | 0 | 0 | 0 | 0 | 0 | 1 | 0 | 4 | 8
| PP |  | Dem_Proudové propojky podélné, příčné | [15 empty] | PP | 2
33 | K | 9813321D6 | Dem_Vložené izolace | ks | 3 |  | 0 |  |  |  | základní |  |  | 0 | 0 | 0 | 0 | 4 | K | 2 |  |  |  | ROZPOCET | 0 | 0 | 0 | 0 | 0 | 1 | 0 | 4 | 9
| PP |  | Dem_Vložené izolace | [15 empty] | PP | 2
34 | K | 9813321D7 | Dem_Trolej vč. nástavků - střihání | m | 700 |  | 0 |  |  |  | základní |  |  | 0 | 0 | 0 | 0 | 4 | K | 2 |  |  |  | ROZPOCET | 0 | 0 | 0 | 0 | 0 | 1 | 0 | 4 | 10
| PP |  | Dem_Trolej vč. nástavků - střihání | [15 empty] | PP | 2
35 | K | 9813321D8 | Dem_Lano - nosné vč. nástavků - střihání | m | 200 |  | 0 |  |  |  | základní |  |  | 0 | 0 | 0 | 0 | 4 | K | 2 |  |  |  | ROZPOCET | 0 | 0 | 0 | 0 | 0 | 1 | 0 | 4 | 11
| PP |  | Dem_Lano - nosné vč. nástavků - střihání | [15 empty] | PP | 2
36 | K | 9813321D9 | Dem_Kotvení ZV, OV, NV, vč. připevnění lišt | ks | 6 |  | 0 |  |  |  | základní |  |  | 0 | 0 | 0 | 0 | 4 | K | 2 |  |  |  | ROZPOCET | 0 | 0 | 0 | 0 | 0 | 1 | 0 | 4 | 12
| PP |  | Dem_Kotvení ZV, OV, NV, vč. připevnění lišt | [15 empty] | PP | 2
| D | 997 | Přesun sutě |  |  |  | 0 | [5 empty] | 0 |  | 0 |  | 0 | 1 | D | 1 |  |  |  | ROZPOCET | [6 empty] | 0
37 | K | 997006512 | Vodorovné doprava suti s naložením a složením na skládku do 1 km | t | 25 |  | 0 | CS ÚRS 2014 02 |  |  | základní |  |  | 0 | 0 | 0 | 0 | 4 | K | 2 |  |  |  | ROZPOCET | 0 | 0 | 0 | 0 | 0 | 1 | 0 | 4 | 22
| PP |  | Vodorovné doprava suti s naložením a složením na skládku do 1 km | [15 empty] | PP | 2
| P |  | Poznámka k položce: 15 m3 | [15 empty] | P | 2
| VV |  | 25 |  | 25 | [13 empty] | VV | 2 | 2 | -1 | 0 | ROZPOCET
| VV |  | Součet |  | 25 | [13 empty] | VV | 2 | 4 | -1 | 1 | ROZPOCET
| D | PSV | Práce a dodávky PSV |  |  |  | 0 | [5 empty] | 0 |  | 0 |  | 0 | 2 | D | 0 |  |  |  | ROZPOCET | [6 empty] | 0
| D | 743 | Elektromontáže - hrubá montáž |  |  |  | 0 | [5 empty] | 0 |  | 0 |  | 0 | 2 | D | 1 |  |  |  | ROZPOCET | [6 empty] | 0
38 | K | 743619230 | Montáž pospojování ocelových konstrukcí ukolej. lanem - s dodáním mater. | kus | 1 |  | 0 | CS ÚRS 2014 02 |  |  | základní |  |  | 0 | 0 | 0 | 0 | 4 | K | 2 |  |  |  | ROZPOCET | 0 | 0 | 0 | 0 | 0 | 1 | 0 | 4 | 50
| PP |  | Montáž pospojování ocelových konstrukcí ukolej. lanem - s dodáním mater. | [15 empty] | PP | 2
| VV |  | 1 |  | 1 | [13 empty] | VV | 2 | 2 | -1 | 0 | ROZPOCET
| VV |  | Součet |  | 1 | [13 empty] | VV | 2 | 4 | -1 | 1 | ROZPOCET
| D | M | Práce a dodávky M |  |  |  | 0 | [5 empty] | 0 |  | 0 |  | 0 | 3 | D | 0 |  |  |  | ROZPOCET | [6 empty] | 0
| D | 21-M | Elektromontáže |  |  |  | 0 | [5 empty] | 0 |  | 0 |  | 0 | 3 | D | 1 |  |  |  | ROZPOCET | [6 empty] | 0
39 | K | 210030421 | Odtah lana nebo troleje na stožár | kus | 3 |  | 0 | CS ÚRS 2014 02 |  |  | základní |  |  | 0 | 0 | 0 | 0 | 4 | K | 2 |  |  |  | ROZPOCET | 0 | 0 | 0 | 0 | 0 | 1 | 0 | 4 | 23
| PP |  | Odtah lana nebo troleje na stožár | [15 empty] | PP | 2
40 | K | 210030433 | Montáž závěsu lana - táhlem, bez táhla | kus | 6 |  | 0 | CS ÚRS 2014 02 |  |  | základní |  |  | 0 | 0 | 0 | 0 | 4 | K | 2 |  |  |  | ROZPOCET | 0 | 0 | 0 | 0 | 0 | 1 | 0 | 4 | 24
| PP |  | Montáž závěsu lana - táhlem, bez táhla | [15 empty] | PP | 2
| VV |  | 6 |  | 6 | [13 empty] | VV | 2 | 2 | -1 | 0 | ROZPOCET
| VV |  | Součet |  | 6 | [13 empty] | VV | 2 | 4 | -1 | 1 | ROZPOCET
41 | K | 210030471 | Montáž trolejové spojky pro trolej Cu 80 až 150 mm2 | kus | 3 |  | 0 | CS ÚRS 2014 02 |  |  | základní |  |  | 0 | 0 | 0 | 0 | 4 | K | 2 |  |  |  | ROZPOCET | 0 | 0 | 0 | 0 | 0 | 1 | 0 | 4 | 27
| PP |  | Montáž trolejové spojky pro trolej Cu 80 až 150 mm2 | [15 empty] | PP | 2
| VV |  | 3 |  | 3 | [13 empty] | VV | 2 | 2 | -1 | 0 | ROZPOCET
| VV |  | Součet |  | 3 | [13 empty] | VV | 2 | 4 | -1 | 1 | ROZPOCET
42 | M | 35431164R | Izolovaná spojka troleje | kus | 3 |  | 0 |  |  |  | základní |  |  | 0 | 0 | 0 | 0 | 8 | M | 2 |  |  |  | ROZPOCET | 0 | 0 | 0 | 0 | 0 | 1 | 0 | 4 | 28
| PP |  | Izolovaná spojka troleje | [15 empty] | PP | 2
43 | K | 210030651 | Montáž průrazky na stožár | kus | 2 |  | 0 | CS ÚRS 2014 02 |  |  | základní |  |  | 0 | 0 | 0 | 0 | 4 | K | 2 |  |  |  | ROZPOCET | 0 | 0 | 0 | 0 | 0 | 1 | 0 | 4 | 48
| PP |  | Montáž průrazky na stožár | [15 empty] | PP | 2
| P |  | Poznámka k položce: Volný závěs 1-2 lan ZV, NV, OV na bráně | [15 empty] | P | 2
| VV |  | 2 |  | 2 | [13 empty] | VV | 2 | 2 | -1 | 0 | ROZPOCET
| VV |  | Součet |  | 2 | [13 empty] | VV | 2 | 4 | -1 | 1 | ROZPOCET
44 | M | 354355920 | Prurazka pro OK - 1 vodič | kus | 2 |  | 0 | CS ÚRS 2014 02 |  |  | základní |  |  | 0 | 0 | 0 | 0 | 8 | M | 2 |  |  |  | ROZPOCET | 0 | 0 | 0 | 0 | 0 | 1 | 0 | 4 | 49
| PP |  | Prurazka pro OK - 1 vodič | [15 empty] | PP | 2
45 | K | 210030761 | Montáž troleje Cu průřezu do 150 mm2 | m | 712 |  | 0 | CS ÚRS 2014 02 |  |  | základní |  |  | 0 | 0 | 0 | 0 | 4 | K | 2 |  |  |  | ROZPOCET | 0 | 0 | 0 | 0 | 0 | 1 | 0 | 4 | 31
| PP |  | Montáž troleje Cu průřezu do 150 mm2 | [15 empty] | PP | 2
| VV |  | 712 |  | 712 | [13 empty] | VV | 2 | 2 | -1 | 0 | ROZPOCET
| VV |  | Součet |  | 712 | [13 empty] | VV | 2 | 4 | -1 | 1 | ROZPOCET
46 | K | 210062017 | Tažení lana pro ZV, NV, OV - 240 mm2 AlFezemnícího lana OPGW včetně rozvinování a regulování | m | 450 |  | 0 |  |  |  | základní |  |  | 0 | 0 | 0 | 0 | 4 | K | 2 |  |  |  | ROZPOCET | 0 | 0 | 0 | 0 | 0 | 1 | 0 | 4 | 47
| PP |  | Tažení lana pro ZV, NV, OV - 240 mm2 AlFezemnícího lana OPGW včetně rozvinování a regulování | [15 empty] | PP | 2
| VV |  | 450 |  | 450 | [13 empty] | VV | 2 | 2 | -1 | 0 | ROZPOCET
| VV |  | Součet |  | 450 | [13 empty] | VV | 2 | 4 | -1 | 1 | ROZPOCET
47 | K | 210062093 | Montáž lisované spojky dvou lan ZV, NV, OV | kus | 10 |  | 0 | CS ÚRS 2014 02 |  |  | základní |  |  | 0 | 0 | 0 | 0 | 4 | K | 2 |  |  |  | ROZPOCET | 0 | 0 | 0 | 0 | 0 | 1 | 0 | 4 | 44
| PP |  | Montáž lisované spojky dvou lan ZV, NV, OV | [15 empty] | PP | 2
| VV |  | 10 |  | 10 | [13 empty] | VV | 2 | 2 | -1 | 0 | ROZPOCET
| VV |  | Součet |  | 10 | [13 empty] | VV | 2 | 4 | -1 | 1 | ROZPOCET
48 | M | 311104380 | lisovaná spojka dvou lan | kus | 10 |  | 0 |  |  |  | základní |  |  | 0 | 0 | 0 | 0 | 8 | M | 2 |  |  |  | ROZPOCET | 0 | 0 | 0 | 0 | 0 | 1 | 0 | 4 | 45
| PP |  | lisovaná spojka dvou lan | [15 empty] | PP | 2
49 | K | 210062094 | Montáž distanční rozpěrky pro 2 - 3 lana ZV, NV, OV | kus | 14 |  | 0 | CS ÚRS 2014 02 |  |  | základní |  |  | 0 | 0 | 0 | 0 | 4 | K | 2 |  |  |  | ROZPOCET | 0 | 0 | 0 | 0 | 0 | 1 | 0 | 4 | 42
| PP |  | Montáž distanční rozpěrky pro 2 - 3 lana ZV, NV, OV | [15 empty] | PP | 2
| VV |  | 14 |  | 14 | [13 empty] | VV | 2 | 2 | -1 | 0 | ROZPOCET
| VV |  | Součet |  | 14 | [13 empty] | VV | 2 | 4 | -1 | 1 | ROZPOCET
50 | M | 311104360 | rozpěrka pro 2 - 3 lana | kus | 14 |  | 0 |  |  |  | základní |  |  | 0 | 0 | 0 | 0 | 8 | M | 2 |  |  |  | ROZPOCET | 0 | 0 | 0 | 0 | 0 | 1 | 0 | 4 | 43
| PP |  | rozpěrka pro 2 - 3 lana | [15 empty] | PP | 2
| D | HZS | Hodinové zúčtovací sazby |  |  |  | 0 | [5 empty] | 0 |  | 0 |  | 0 | 4 | D | 0 |  |  |  | ROZPOCET | [6 empty] | 0
51 | K | HZS4211 | Hodinová zúčtovací sazba revizní technik | hod | 8 |  | 0 | CS ÚRS 2014 02 |  |  | základní |  |  | 0 | 0 | 0 | 0 | 4 | K | 1 |  |  |  | ROZPOCET | 0 | 0 | 0 | 0 | 0 | 1 | 0 | 4 | 54
| PP |  | Hodinová zúčtovací sazba revizní technik | [15 empty] | PP | 1
| P |  | Poznámka k položce: Technická kontrola TV | [15 empty] | P | 1
52 | K | HZS4212 | Hodinová zúčtovací sazba revizní technik specialista | hod | 8 |  | 0 | CS ÚRS 2014 02 |  |  | základní |  |  | 0 | 0 | 0 | 0 | 4 | K | 1 |  |  |  | ROZPOCET | 0 | 0 | 0 | 0 | 0 | 1 | 0 | 4 | 55
| PP |  | Hodinová zúčtovací sazba revizní technik specialista | [15 empty] | PP | 1
| P |  | Poznámka k položce: Protokol způsobilosti TV | [15 empty] | P | 1
53 | K | HZS4232 | Hodinová zúčtovací sazba technik odborný | hod | 8 |  | 0 | CS ÚRS 2014 02 |  |  | základní |  |  | 0 | 0 | 0 | 0 | 4 | K | 1 |  |  |  | ROZPOCET | 0 | 0 | 0 | 0 | 0 | 1 | 0 | 4 | 56
| PP |  | Hodinová zúčtovací sazba technik odborný | [15 empty] | PP | 1
| P |  | Poznámka k položce: Nespecifikované práce a úpravy stávajícího zařízení na TV | [15 empty] | P | 1
54 | K | HZS3133 | Hodinová zúčtovací sazba elektromontér VN a VVN odborný | hod | 8 |  | 0 |  |  |  | základní |  |  | 0 | 0 | 0 | 0 | 4 | K | 1 |  |  |  | ROZPOCET | 0 | 0 | 0 | 0 | 0 | 1 | 0 | 4 | 51
| PP |  | Hodinová zúčtovací sazba elektromontér VN a VVN odborný | [15 empty] | PP | 1
| P |  | Poznámka k položce: Výkon jednotek ČD mimo výkonů investora | [15 empty] | P | 1
55 | K | HZS411R | Hodinová zúčtovací sazba řidič - vozidlo | hod | 30 |  | 0 |  |  |  | základní |  |  | 0 | 0 | 0 | 0 | 4 | K | 1 |  |  |  | ROZPOCET | 0 | 0 | 0 | 0 | 0 | 1 | 0 | 4 | 52
| PP |  | Hodinová zúčtovací sazba řidič - vozidlo | [15 empty] | PP | 1
| P |  | Poznámka k položce: Tažné hnací vozidlo k pracovním soupravám (pro vodiče - montáž) | [15 empty] | P | 1
| VV |  | 30 |  | 30 | [13 empty] | VV | 1 | 2 | -1 | 0 | ROZPOCET
| VV |  | Součet |  | 30 | [13 empty] | VV | 1 | 4 | -1 | 1 | ROZPOCET
56 | K | HZS411R1 | Hodinová zúčtovací sazba řidič - vozidlo | hod | 19 |  | 0 |  |  |  | základní |  |  | 0 | 0 | 0 | 0 | 4 | K | 1 |  |  |  | ROZPOCET | 0 | 0 | 0 | 0 | 0 | 1 | 0 | 4 | 53
| PP |  | Hodinová zúčtovací sazba řidič - vozidlo | [15 empty] | PP | 1
| P |  | Poznámka k položce: Tažné hnací vozidlo k pracovním soupravám (pro demontáž) | [15 empty] | P | 1
| VV |  | 19 |  | 19 | [13 empty] | VV | 1 | 2 | -1 | 0 | ROZPOCET
| VV |  | Součet |  | 19 | [13 empty] | VV | 1 | 4 | -1 | 1 | ROZPOCET
57 | K | HZS4233 | Hodinová zúčtovací sazba technik odborný | hod | 3 |  | 0 |  |  |  | základní |  |  | 0 | 0 | 0 | 0 | 4 | K | 1 |  |  |  | ROZPOCET | 0 | 0 | 0 | 0 | 0 | 1 | 0 | 4 | 57
| PP |  | Hodinová zúčtovací sazba technik odborný | [15 empty] | PP | 1
| P |  | Poznámka k položce: Statické měření parametru TV dle ČSN (měřící vuz BAUR) | [15 empty] | P | 1
| VV |  | 3 |  | 3 | [13 empty] | VV | 1 | 2 | -1 | 0 | ROZPOCET
| VV |  | Součet |  | 3 | [13 empty] | VV | 1 | 4 | -1 | 1 | ROZPOCET
| D | VRN | Vedlejší rozpočtové náklady |  |  |  | 0 | [5 empty] | 0 |  | 0 |  | 0 | 5 | D | 0 |  |  |  | ROZPOCET | [6 empty] | 0
| D | VRN4 | Inženýrská činnost |  |  |  | 0 | [5 empty] | 0 |  | 0 |  | 0 | 5 | D | 1 |  |  |  | ROZPOCET | [6 empty] | 0
58 | K | 043203000 | Měření bez rozlišení | Kč | 1 |  | 0 | CS ÚRS 2014 02 |  |  | základní |  |  | 0 | 0 | 0 | 0 | 4 | K | 2 |  |  |  | ROZPOCET | 0 | 0 | 0 | 0 | 0 | 1 | 0 | 4 | 58
| PP |  | Měření bez rozlišení | [15 empty] | PP | 2
| P |  | Poznámka k položce: Měření dotykových napětí u trakčního stožáru | [15 empty] | P | 2

## SO 651.4 - Provizorní úpr...
| List obsahuje: |  | 1) Krycí list soupisu | 2) Rekapitulace |  |  | 3) Soupis prací | Zpět na list: | Rekapitulace stavby
[9 empty] | >> skryté sloupce << | [9 empty] | {A3ACECBE-5161-4DA1-87EF-16F6B3BC067B}
2
| KRYCÍ LIST SOUPISU | [8 empty] | v --- níže se nacházejí doplnkové a pomocné údaje k sestavám --- v | [8 empty] | False
Stavba:
2720 Obnovení silnice III-2565 Most - Mariánské Radčice
Objekt:
SO 651 - Přeložka návěstní lávky
Soupis:
SO 651.4 - Provizorní úprava TV
| KSO: |  |  |  |  | CC-CZ:
| Místo: |  |  |  |  | Datum: | 21.11.2013
| Zadavatel: |  |  |  |  | IČ:
|  | Statutární město Most |  |  |  | DIČ:
| Uchazeč: |  |  |  |  | IČ:
DIČ:
| Projektant: |  |  |  |  | IČ: | 46708456
|  | Báňské projekty Teplice a.s. |  |  |  | DIČ:
Poznámka:
| Cena bez DPH | [5 empty] | 0
|  |  | Základ daně |  |  | Sazba daně | Výše daně
| DPH | základní | 0 |  |  | 21% | 0
|  | snížená | 0 |  |  | 15% | 0
|  | zákl. přenesená | 0 |  |  | 21% | 0
|  | sníž. přenesená | 0 |  |  | 15% | 0
|  | nulová | 0 |  |  | 0% | 0
| Cena s DPH |  |  | v | CZK |  | 0
REKAPITULACE ČLENĚNÍ SOUPISU PRACÍ
Stavba:
2720 Obnovení silnice III-2565 Most - Mariánské Radčice
Objekt:
SO 651 - Přeložka návěstní lávky
Soupis:
SO 651.4 - Provizorní úprava TV
Místo: | [5 empty] | Datum: | 21.11.2013
Zadavatel: |  |  | Statutární město Most |  |  | Projektant: | Báňské projekty Teplice a.s.
Uchazeč:
Kód dílu - Popis | [6 empty] | Cena celkem [CZK]
Náklady soupisu celkem | [6 empty] | 0 | [12 empty] | -1
| HSV - Práce a dodávky HSV | [5 empty] | 0
| 1 - Zemní práce | [5 empty] | 0
| 2 - Zakládání | [5 empty] | 0
| 9 - Ostatní konstrukce a práce-bourání | [5 empty] | 0
| M - Práce a dodávky M | [5 empty] | 0
| 21-M - Elektromontáže | [5 empty] | 0
| 22-M - Montáže oznam. a zabezp. zařízení | [5 empty] | 0
| 46-M - Zemní práce při extr.mont.pracích | [5 empty] | 0
| HZS - Hodinové zúčtovací sazby | [5 empty] | 0
| VRN - Vedlejší rozpočtové náklady | [5 empty] | 0
| VRN4 - Inženýrská činnost | [5 empty] | 0
SOUPIS PRACÍ
Stavba:
2720 Obnovení silnice III-2565 Most - Mariánské Radčice
Objekt:
SO 651 - Přeložka návěstní lávky
Soupis:
SO 651.4 - Provizorní úprava TV
Místo: | [5 empty] | Datum: | 21.11.2013
Zadavatel: |  |  | Statutární město Most |  |  | Projektant: | Báňské projekty Teplice a.s.
Uchazeč:
PČ | Typ | Kód | Popis | MJ | Množství | J.cena [CZK] | Cena celkem [CZK] | Cenová soustava |  | Poznámka | DPH | J. Nh [h] | Nh celkem [h] | J. hmotnost [t] | Hmotnost celkem [t] | J. suť [t] | Suť Celkem [t]
Náklady soupisu celkem | [6 empty] | 0 | [5 empty] | 0 |  | 0 |  | 0 |  | D | -1 | [10 empty] | 0
| D | HSV | Práce a dodávky HSV |  |  |  | 0 | [5 empty] | 0 |  | 0 |  | 0 | 1 | D | 0 |  |  |  | ROZPOCET | [6 empty] | 0
| D | 1 | Zemní práce |  |  |  | 0 | [5 empty] | 0 |  | 0 |  | 0 | 1 | D | 1 |  |  |  | ROZPOCET | [6 empty] | 0
1 | K | 162301102 | Vodorovné přemístění do 1000 m výkopku/sypaniny z horniny tř. 1 až 4 | m3 | 4.6 |  | 0 | CS ÚRS 2014 02 |  |  | základní |  |  | 0 | 0 | 0 | 0 | 4 | K | 2 |  |  |  | ROZPOCET | 0 | 0 | 0 | 0 | 0 | 1 | 0 | 4 | 3
| PP |  | Vodorovné přemístění do 1000 m výkopku/sypaniny z horniny tř. 1 až 4 | [15 empty] | PP | 2
| VV |  | 4,6 'z výkopu pro základ |  | 4.6 | [13 empty] | VV | 2 | 2 | -1 | 0 | ROZPOCET
| VV |  | Součet |  | 4.6 | [13 empty] | VV | 2 | 4 | -1 | 1 | ROZPOCET
2 | K | 171201201 | Uložení sypaniny na skládky | m3 | 4.6 |  | 0 | CS ÚRS 2014 02 |  |  | základní |  |  | 0 | 0 | 0 | 0 | 4 | K | 2 |  |  |  | ROZPOCET | 0 | 0 | 0 | 0 | 0 | 1 | 0 | 4 | 4
| PP |  | Uložení sypaniny na skládky | [15 empty] | PP | 2
| VV |  | 4,6 'z výkopu pro základ |  | 4.6 | [13 empty] | VV | 2 | 2 | -1 | 0 | ROZPOCET
| VV |  | Součet |  | 4.6 | [13 empty] | VV | 2 | 4 | -1 | 1 | ROZPOCET
3 | K | 171201211 | Poplatek za uložení odpadu ze sypaniny na skládce (skládkovné) | t | 8.317 |  | 0 | CS ÚRS 2014 02 |  |  | základní |  |  | 0 | 0 | 0 | 0 | 4 | K | 2 |  |  |  | ROZPOCET | 0 | 0 | 0 | 0 | 0 | 1 | 0 | 4 | 5
| PP |  | Poplatek za uložení odpadu ze sypaniny na skládce (skládkovné) | [15 empty] | PP | 2
| VV |  | 4,6*1,808 |  | 8.3168 | [13 empty] | VV | 2 | 2 | -1 | 0 | ROZPOCET
| VV |  | Součet |  | 8.3168 | [13 empty] | VV | 2 | 4 | -1 | 1 | ROZPOCET
| D | 2 | Zakládání |  |  |  | 0 | [5 empty] | 0 |  | 0 |  | 0 | 1 | D | 1 |  |  |  | ROZPOCET | [6 empty] | 0
4 | K | 210020011R | Montáž závěsu nosného lana na bráně regulovaný | kus | 3 |  | 0 |  |  |  | základní |  |  | 0 | 0 | 0 | 0 | 4 | K | 2 |  |  |  | ROZPOCET | 0 | 0 | 0 | 0 | 0 | 1 | 0 | 4 | 13
| PP |  | Montáž závěsu nosného lana na bráně regulovaný | [15 empty] | PP | 2
| VV |  | 3 'dle TZ |  | 3 | [13 empty] | VV | 2 | 2 | -1 | 0 | ROZPOCET
| VV |  | Součet |  | 3 | [13 empty] | VV | 2 | 4 | -1 | 1 | ROZPOCET
5 | M | 250624001R | Regul. závěs na bráně | kus | 3 |  | 0 |  |  |  | základní |  |  | 0 | 0 | 0 | 0 | 8 | M | 2 |  |  |  | ROZPOCET | 0 | 0 | 0 | 0 | 0 | 1 | 0 | 4 | 14
| PP |  | Regul. závěs na bráně | [15 empty] | PP | 2
6 | K | 210030151R | Montáž kotvení zesilovacího vedení na jednoduché bráně | kus | 2 |  | 0 |  |  |  | základní |  |  | 0 | 0 | 0 | 0 | 4 | K | 2 |  |  |  | ROZPOCET | 0 | 0 | 0 | 0 | 0 | 1 | 0 | 4 | 25
| PP |  | Montáž kotvení zesilovacího vedení na jednoduché bráně | [15 empty] | PP | 2
7 | M | 424121001R | Kotvení zesilovacího vedení na jednoduché bráně | kus | 2 |  | 0 |  |  |  | základní |  |  | 0 | 0 | 0 | 0 | 8 | M | 2 |  |  |  | ROZPOCET | 0 | 0 | 0 | 0 | 0 | 1 | 0 | 4 | 26
| PP |  | Kotvení zesilovacího vedení na jednoduché bráně | [15 empty] | PP | 2
8 | K | 210030152R | Montáž kotvení lana 50-70 mm2 na T | kus | 3 |  | 0 |  |  |  | základní |  |  | 0 | 0 | 0 | 0 | 4 | K | 2 |  |  |  | ROZPOCET | 0 | 0 | 0 | 0 | 0 | 1 | 0 | 4 | 29
| PP |  | Montáž kotvení lana 50-70 mm2 na T | [15 empty] | PP | 2
9 | M | 424121002R | Kotvení lana 50-70 mm2 na T | kus | 3 |  | 0 |  |  |  | základní |  |  | 0 | 0 | 0 | 0 | 8 | M | 2 |  |  |  | ROZPOCET | 0 | 0 | 0 | 0 | 0 | 1 | 0 | 4 | 30
| PP |  | Kotvení lana 50-70 mm2 na T | [15 empty] | PP | 2
10 | K | 210030153R | Montáž kotvení a přikotvení zesilovacího vedení na stož. T, P, 2T, DS | kus | 2 |  | 0 |  |  |  | základní |  |  | 0 | 0 | 0 | 0 | 4 | K | 2 |  |  |  | ROZPOCET | 0 | 0 | 0 | 0 | 0 | 1 | 0 | 4 | 23
| PP |  | Montáž kotvení a přikotvení zesilovacího vedení na stož. T, P, 2T, DS | [15 empty] | PP | 2
11 | M | 424121004R | Kotvení a přikotvení zesilovacího vedení na stož. T, P, 2T, DS | kus | 2 |  | 0 |  |  |  | základní |  |  | 0 | 0 | 0 | 0 | 8 | M | 2 |  |  |  | ROZPOCET | 0 | 0 | 0 | 0 | 0 | 1 | 0 | 4 | 24
| PP |  | Kotvení a přikotvení zesilovacího vedení na stož. T, P, 2T, DS | [15 empty] | PP | 2
12 | K | 210030155R | Montáž přikotvení st. T ke spodku druhého st. T s izolací | kus | 2 |  | 0 |  |  |  | základní |  |  | 0 | 0 | 0 | 0 | 4 | K | 2 |  |  |  | ROZPOCET | 0 | 0 | 0 | 0 | 0 | 1 | 0 | 4 | 21
| PP |  | Montáž přikotvení st. T ke spodku druhého st. T s izolací | [15 empty] | PP | 2
13 | M | 424121005R | Přikotvení st. T ke spodku druhého st. T s izolací | kus | 2 |  | 0 |  |  |  | základní |  |  | 0 | 0 | 0 | 0 | 8 | M | 2 |  |  |  | ROZPOCET | 0 | 0 | 0 | 0 | 0 | 1 | 0 | 4 | 22
| PP |  | Přikotvení st. T ke spodku druhého st. T s izolací | [15 empty] | PP | 2
14 | K | 210030451R | Montáž věšáku troleje | kus | 27 |  | 0 |  |  |  | základní |  |  | 0 | 0 | 0 | 0 | 4 | K | 2 |  |  |  | ROZPOCET | 0 | 0 | 0 | 0 | 0 | 1 | 0 | 4 | 15
| PP |  | Montáž věšáku troleje | [15 empty] | PP | 2
| VV |  | 27 'dle TZ |  | 27 | [13 empty] | VV | 2 | 2 | -1 | 0 | ROZPOCET
| VV |  | Součet |  | 27 | [13 empty] | VV | 2 | 4 | -1 | 1 | ROZPOCET
15 | M | 253003001R | Věšák troleje | kus | 27 |  | 0 |  |  |  | základní |  |  | 0 | 0 | 0 | 0 | 8 | M | 2 |  |  |  | ROZPOCET | 0 | 0 | 0 | 0 | 0 | 1 | 0 | 4 | 16
| PP |  | Věšák troleje | [15 empty] | PP | 2
16 | K | 210030491R | Montáž propojení lan 50 - 70 s lanem 50-120 | kus | 2 |  | 0 |  |  |  | základní |  |  | 0 | 0 | 0 | 0 | 4 | K | 2 |  |  |  | ROZPOCET | 0 | 0 | 0 | 0 | 0 | 1 | 0 | 4 | 17
| PP |  | Montáž propojení lan 50 - 70 s lanem 50-120 | [15 empty] | PP | 2
| VV |  | 2 'dle TZ |  | 2 | [13 empty] | VV | 2 | 2 | -1 | 0 | ROZPOCET
| VV |  | Součet |  | 2 | [13 empty] | VV | 2 | 4 | -1 | 1 | ROZPOCET
17 | M | 253013001R | Propojení lana 50 mm2 s lanem 50 mm2 | kus | 2 |  | 0 |  |  |  | základní |  |  | 0 | 0 | 0 | 0 | 8 | M | 2 |  |  |  | ROZPOCET | 0 | 0 | 0 | 0 | 0 | 1 | 0 | 4 | 18
| PP |  | Propojení lana 50 mm2 s lanem 50 mm2 | [15 empty] | PP | 2
18 | K | 21004003R | Dynamické měření parametrů TV dle ČSN (měřicí vůz Bohumín) | km | 0.5 |  | 0 |  |  |  | základní |  |  | 0 | 0 | 0 | 0 | 4 | K | 2 |  |  |  | ROZPOCET | 0 | 0 | 0 | 0 | 0 | 1 | 0 | 4 | 72
| PP |  | Dynamické měření parametrů TV dle ČSN (měřicí vůz Bohumín) | [15 empty] | PP | 2
19 | K | 210062017R | Tažení nosného lana 120 mm2 Cu | m | 270 |  | 0 |  |  |  | základní |  |  | 0 | 0 | 0 | 0 | 4 | K | 2 |  |  |  | ROZPOCET | 0 | 0 | 0 | 0 | 0 | 1 | 0 | 4 | 33
| PP |  | Tažení nosného lana 120 mm2 Cu | [15 empty] | PP | 2
| VV |  | 270 'dle TZ |  | 270 | [13 empty] | VV | 2 | 2 | -1 | 0 | ROZPOCET
| VV |  | Součet |  | 270 | [13 empty] | VV | 2 | 4 | -1 | 1 | ROZPOCET
20 | K | 210074001R | Montáž podpěrného izolátoru pro NV na liště, bráně, stož. T, BP | kus | 12 |  | 0 |  |  |  | základní |  |  | 0 | 0 | 0 | 0 | 4 | K | 2 |  |  |  | ROZPOCET | 0 | 0 | 0 | 0 | 0 | 1 | 0 | 4 | 42
| PP |  | Montáž podpěrného izolátoru pro NV na liště, bráně, stož. T, BP | [15 empty] | PP | 2
21 | M | 342113410R | Podpěrný izolátor pro NV na liště, bráně, stož. T, BP | kus | 12 |  | 0 |  |  |  | základní |  |  | 0 | 0 | 0 | 0 | 8 | M | 2 |  |  |  | ROZPOCET | 0 | 0 | 0 | 0 | 0 | 1 | 0 | 4 | 43
| PP |  | Podpěrný izolátor pro NV na liště, bráně, stož. T, BP | [15 empty] | PP | 2
22 | K | 21007615R | Připojení ZV, NV, OV 3 lana na TV - s dodáním lan | kus | 4 |  | 0 |  |  |  | základní |  |  | 0 | 0 | 0 | 0 | 4 | K | 2 |  |  |  | ROZPOCET | 0 | 0 | 0 | 0 | 0 | 1 | 0 | 4 | 39
| PP |  | Připojení ZV, NV, OV 3 lana na TV - s dodáním lan | [15 empty] | PP | 2
| VV |  | 4 'dle TZ |  | 4 | [13 empty] | VV | 2 | 2 | -1 | 0 | ROZPOCET
| VV |  | Součet |  | 4 | [13 empty] | VV | 2 | 4 | -1 | 1 | ROZPOCET
23 | K | 210100111R | Montáž kotevniho sloupeku TV | kus | 2 |  | 0 |  |  |  | základní |  |  | 0 | 0 | 0 | 0 | 4 | K | 2 |  |  |  | ROZPOCET | 0 | 0 | 0 | 0 | 0 | 1 | 0 | 4 | 11
| PP |  | Montáž kotevniho sloupeku TV | [15 empty] | PP | 2
| VV |  | 2 'dle TZ |  | 2 | [13 empty] | VV | 2 | 2 | -1 | 0 | ROZPOCET
| VV |  | Součet |  | 2 | [13 empty] | VV | 2 | 4 | -1 | 1 | ROZPOCET
24 | M | 100111001R | Kotevni sloupek TV | kus | 2 |  | 0 |  |  |  | základní |  |  | 0 | 0 | 0 | 0 | 8 | M | 2 |  |  |  | ROZPOCET | 0 | 0 | 0 | 0 | 0 | 1 | 0 | 4 | 12
| PP |  | Kotevni sloupek TV | [15 empty] | PP | 2
25 | K | 210101101R | Ukončení kabelů koncovkou do 6 kV venkovní, vč. kabel. oka | kus | 12 |  | 0 |  |  |  | základní |  |  | 0 | 0 | 0 | 0 | 4 | K | 2 |  |  |  | ROZPOCET | 0 | 0 | 0 | 0 | 0 | 1 | 0 | 4 | 70
| PP |  | Ukončení kabelů koncovkou do 6 kV venkovní, vč. kabel. oka | [15 empty] | PP | 2
| VV |  | 12 'dle TZ |  | 12 | [13 empty] | VV | 2 | 2 | -1 | 0 | ROZPOCET
| VV |  | Součet |  | 12 | [13 empty] | VV | 2 | 4 | -1 | 1 | ROZPOCET
26 | M | 354365610R | Koncovka venkovní do 6 kV vč.kabelového oka | kus | 12 |  | 0 |  |  |  | základní |  |  | 0 | 0 | 0 | 0 | 8 | M | 2 |  |  |  | ROZPOCET | 0 | 0 | 0 | 0 | 0 | 1 | 0 | 4 | 71
| PP |  | Koncovka venkovní do 6 kV vč.kabelového oka | [15 empty] | PP | 2
27 | K | 210120302R | Montáž pohonu odpojovače ruční | kus | 2 |  | 0 |  |  |  | základní |  |  | 0 | 0 | 0 | 0 | 4 | K | 2 |  |  |  | ROZPOCET | 0 | 0 | 0 | 0 | 0 | 1 | 0 | 4 | 40
| PP |  | Montáž pohonu odpojovače ruční | [15 empty] | PP | 2
28 | M | 358115710R | Pohon odpojovače ruční | kus | 2 |  | 0 |  |  |  | základní |  |  | 0 | 0 | 0 | 0 | 8 | M | 2 |  |  |  | ROZPOCET | 0 | 0 | 0 | 0 | 0 | 1 | 0 | 4 | 41
| PP |  | Pohon odpojovače ruční | [15 empty] | PP | 2
29 | K | 210160906R | Montáž děliče v troleji vč. tabulky | kus | 12 |  | 0 |  |  |  | základní |  |  | 0 | 0 | 0 | 0 | 4 | K | 2 |  |  |  | ROZPOCET | 0 | 0 | 0 | 0 | 0 | 1 | 0 | 4 | 19
| PP |  | Montáž děliče v troleji vč. tabulky | [15 empty] | PP | 2
| VV |  | 12 'dle TZ |  | 12 | [13 empty] | VV | 2 | 2 | -1 | 0 | ROZPOCET
| VV |  | Součet |  | 12 | [13 empty] | VV | 2 | 4 | -1 | 1 | ROZPOCET
30 | M | 253042001 | Dělič v troleji vč. tabulky | kus | 12 |  | 0 |  |  |  | základní |  |  | 0 | 0 | 0 | 0 | 8 | M | 2 |  |  |  | ROZPOCET | 0 | 0 | 0 | 0 | 0 | 1 | 0 | 4 | 20
| PP |  | Dělič v troleji vč. tabulky | [15 empty] | PP | 2
31 | K | 210260029R | Montáž kabelu 3,6/6kV 1 x 500 mm2 Al | m | 400 |  | 0 |  |  |  | základní |  |  | 0 | 0 | 0 | 0 | 4 | K | 2 |  |  |  | ROZPOCET | 0 | 0 | 0 | 0 | 0 | 1 | 0 | 4 | 68
| PP |  | Montáž kabelu 3,6/6kV 1 x 500 mm2 Al | [15 empty] | PP | 2
| VV |  | 400 'dle TZ |  | 400 | [13 empty] | VV | 2 | 2 | -1 | 0 | ROZPOCET
| VV |  | Součet |  | 400 | [13 empty] | VV | 2 | 4 | -1 | 1 | ROZPOCET
32 | M | 341132230R | Kabel 3,6/6kV 1 x 500 mm2 Al | m | 400 |  | 0 |  |  |  | základní |  |  | 0 | 0 | 0 | 0 | 8 | M | 2 |  |  |  | ROZPOCET | 0 | 0 | 0 | 0 | 0 | 1 | 0 | 4 | 69
| PP |  | Kabel 3,6/6kV 1 x 500 mm2 Al | [15 empty] | PP | 2
33 | K | 21028000R | Zkouška mechanických vlastností TV | km | 0.5 |  | 0 |  |  |  | základní |  |  | 0 | 0 | 0 | 0 | 4 | K | 2 |  |  |  | ROZPOCET | 0 | 0 | 0 | 0 | 0 | 1 | 0 | 4 | 37
| PP |  | Zkouška mechanických vlastností TV | [15 empty] | PP | 2
34 | K | 21028001R | Zkouška elektrických vlastností TV | km | 0.5 |  | 0 |  |  |  | základní |  |  | 0 | 0 | 0 | 0 | 4 | K | 2 |  |  |  | ROZPOCET | 0 | 0 | 0 | 0 | 0 | 1 | 0 | 4 | 38
| PP |  | Zkouška elektrických vlastností TV | [15 empty] | PP | 2
35 | K | 250010031R | Odrezivění, očištění dle TKP - rekonstrukce nátěru stožárů a bran | m2 | 5 |  | 0 |  |  |  | základní |  |  | 0 | 0 | 0 | 0 | 4 | K | 2 |  |  |  | ROZPOCET | 0 | 0 | 0 | 0 | 0 | 1 | 0 | 4 | 73
| PP |  | Odrezivění, očištění dle TKP - rekonstrukce nátěru stožárů a bran | [15 empty] | PP | 2
| VV |  | 5 'dle TZ |  | 5 | [13 empty] | VV | 2 | 2 | -1 | 0 | ROZPOCET
| VV |  | Součet |  | 5 | [13 empty] | VV | 2 | 4 | -1 | 1 | ROZPOCET
36 | K | 250030301R | Bezpečnostní bíločervený pruh na stožáru | kus | 2 |  | 0 |  |  |  | základní |  |  | 0 | 0 | 0 | 0 | 4 | K | 2 |  |  |  | ROZPOCET | 0 | 0 | 0 | 0 | 0 | 1 | 0 | 4 | 74
| PP |  | Bezpečnostní bíločervený pruh na stožáru | [15 empty] | PP | 2
37 | K | 255802R | Výšková regulace troleje | m | 500 |  | 0 |  |  |  | základní |  |  | 0 | 0 | 0 | 0 | 4 | K | 2 |  |  |  | ROZPOCET | 0 | 0 | 0 | 0 | 0 | 1 | 0 | 4 | 35
| PP |  | Výšková regulace troleje | [15 empty] | PP | 2
38 | K | 255807R | Převěšení stávajícího lana | m | 150 |  | 0 |  |  |  | základní |  |  | 0 | 0 | 0 | 0 | 4 | K | 2 |  |  |  | ROZPOCET | 0 | 0 | 0 | 0 | 0 | 1 | 0 | 4 | 34
| PP |  | Převěšení stávajícího lana | [15 empty] | PP | 2
39 | K | 255905R | Definitívní regulace pohyblivého kotvení nosného lana | ks | 3 |  | 0 |  |  |  | základní |  |  | 0 | 0 | 0 | 0 | 4 | K | 2 |  |  |  | ROZPOCET | 0 | 0 | 0 | 0 | 0 | 1 | 0 | 4 | 36
| PP |  | Definitívní regulace pohyblivého kotvení nosného lana | [15 empty] | PP | 2
40 | K | 256051R | Montáž vložené izolace v laně 50-70 mm2 | kus | 1 |  | 0 |  |  |  | základní |  |  | 0 | 0 | 0 | 0 | 4 | K | 2 |  |  |  | ROZPOCET | 0 | 0 | 0 | 0 | 0 | 1 | 0 | 4 | 31
| PP |  | Montáž vložené izolace v laně 50-70 mm2 | [15 empty] | PP | 2
41 | M | 256051001R | Vložená izolace v laně 50-70 mm2 | kus | 1 |  | 0 |  |  |  | základní |  |  | 0 | 0 | 0 | 0 | 8 | M | 2 |  |  |  | ROZPOCET | 0 | 0 | 0 | 0 | 0 | 1 | 0 | 4 | 32
| PP |  | Vložená izolace v laně 50-70 mm2 | [15 empty] | PP | 2
42 | K | 257201R | Montáž ukončení 1 napájecího kabelu sestavy "J" na stož. P, T, BP | kus | 4 |  | 0 |  |  |  | základní |  |  | 0 | 0 | 0 | 0 | 4 | K | 2 |  |  |  | ROZPOCET | 0 | 0 | 0 | 0 | 0 | 1 | 0 | 4 | 44
| PP |  | Montáž ukončení 1 napájecího kabelu sestavy "J" na stož. P, T, BP | [15 empty] | PP | 2
43 | M | 257201002R | Ukončení 1 napájecího kabelu sestavy "J" na stož. P, T, BP | kus | 4 |  | 0 |  |  |  | základní |  |  | 0 | 0 | 0 | 0 | 8 | M | 2 |  |  |  | ROZPOCET | 0 | 0 | 0 | 0 | 0 | 1 | 0 | 4 | 45
| PP |  | Ukončení 1 napájecího kabelu sestavy "J" na stož. P, T, BP | [15 empty] | PP | 2
44 | K | 257202R | Montáž ukončení 2 napájecích kabelů sestavy "J" na stož. P, T, BP | kus | 4 |  | 0 |  |  |  | základní |  |  | 0 | 0 | 0 | 0 | 4 | K | 2 |  |  |  | ROZPOCET | 0 | 0 | 0 | 0 | 0 | 1 | 0 | 4 | 46
| PP |  | Montáž ukončení 2 napájecích kabelů sestavy "J" na stož. P, T, BP | [15 empty] | PP | 2
45 | M | 257201003R | Ukončení 2 napájecích kabelů sestavy "J" na stož. P, T, BP | kus | 4 |  | 0 |  |  |  | základní |  |  | 0 | 0 | 0 | 0 | 8 | M | 2 |  |  |  | ROZPOCET | 0 | 0 | 0 | 0 | 0 | 1 | 0 | 4 | 47
| PP |  | Ukončení 2 napájecích kabelů sestavy "J" na stož. P, T, BP | [15 empty] | PP | 2
46 | K | 257231R | Montáž připevnění 1-2 kabelů na stož. P, T | kus | 16 |  | 0 |  |  |  | základní |  |  | 0 | 0 | 0 | 0 | 4 | K | 2 |  |  |  | ROZPOCET | 0 | 0 | 0 | 0 | 0 | 1 | 0 | 4 | 48
| PP |  | Montáž připevnění 1-2 kabelů na stož. P, T | [15 empty] | PP | 2
47 | M | 257231001R | Připevnění 1-2 kabelů na stož. P, T | kus | 16 |  | 0 |  |  |  | základní |  |  | 0 | 0 | 0 | 0 | 8 | M | 2 |  |  |  | ROZPOCET | 0 | 0 | 0 | 0 | 0 | 1 | 0 | 4 | 49
| PP |  | Připevnění 1-2 kabelů na stož. P, T | [15 empty] | PP | 2
48 | K | 257236R | Montáž připevnění 1 krytu na stož. P, T, BP | kus | 4 |  | 0 |  |  |  | základní |  |  | 0 | 0 | 0 | 0 | 4 | K | 2 |  |  |  | ROZPOCET | 0 | 0 | 0 | 0 | 0 | 1 | 0 | 4 | 50
| PP |  | Montáž připevnění 1 krytu na stož. P, T, BP | [15 empty] | PP | 2
49 | M | 257236001R | Připevnění 1 krytu na stož. P, T, BP | kus | 4 |  | 0 |  |  |  | základní |  |  | 0 | 0 | 0 | 0 | 8 | M | 2 |  |  |  | ROZPOCET | 0 | 0 | 0 | 0 | 0 | 1 | 0 | 4 | 51
| PP |  | Připevnění 1 krytu na stož. P, T, BP | [15 empty] | PP | 2
50 | K | 257237R | Montáž připevnění 2 krytů na stož. P, T, BP | kus | 4 |  | 0 |  |  |  | základní |  |  | 0 | 0 | 0 | 0 | 4 | K | 2 |  |  |  | ROZPOCET | 0 | 0 | 0 | 0 | 0 | 1 | 0 | 4 | 52
| PP |  | Montáž připevnění 2 krytů na stož. P, T, BP | [15 empty] | PP | 2
51 | M | 257237001R | Připevnění 2 krytů na stož. P, T, BP | kus | 4 |  | 0 |  |  |  | základní |  |  | 0 | 0 | 0 | 0 | 8 | M | 2 |  |  |  | ROZPOCET | 0 | 0 | 0 | 0 | 0 | 1 | 0 | 4 | 53
| PP |  | Připevnění 2 krytů na stož. P, T, BP | [15 empty] | PP | 2
52 | K | 257238R | Montáž připevnění návěstního štítu | kus | 20 |  | 0 |  |  |  | základní |  |  | 0 | 0 | 0 | 0 | 4 | K | 2 |  |  |  | ROZPOCET | 0 | 0 | 0 | 0 | 0 | 1 | 0 | 4 | 56
| PP |  | Montáž připevnění návěstního štítu | [15 empty] | PP | 2
53 | M | 257238001R | Připevnění návěstního štítu | kus | 20 |  | 0 |  |  |  | základní |  |  | 0 | 0 | 0 | 0 | 8 | M | 2 |  |  |  | ROZPOCET | 0 | 0 | 0 | 0 | 0 | 1 | 0 | 4 | 57
| PP |  | Připevnění návěstního štítu | [15 empty] | PP | 2
54 | K | 259011R | Montáž izolovaného svodu od bleskojistky na stož. T, BP | kus | 2 |  | 0 |  |  |  | základní |  |  | 0 | 0 | 0 | 0 | 4 | K | 2 |  |  |  | ROZPOCET | 0 | 0 | 0 | 0 | 0 | 1 | 0 | 4 | 60
| PP |  | Montáž izolovaného svodu od bleskojistky na stož. T, BP | [15 empty] | PP | 2
55 | M | 259011001R | Izolovaný svod od bleskojistky na stož. T, BP | kus | 2 |  | 0 |  |  |  | základní |  |  | 0 | 0 | 0 | 0 | 8 | M | 2 |  |  |  | ROZPOCET | 0 | 0 | 0 | 0 | 0 | 1 | 0 | 4 | 61
| PP |  | Izolovaný svod od bleskojistky na stož. T, BP | [15 empty] | PP | 2
56 | K | 259012R | Montáž připojení izolovaného svodu na kolejnici | kus | 2 |  | 0 |  |  |  | základní |  |  | 0 | 0 | 0 | 0 | 4 | K | 2 |  |  |  | ROZPOCET | 0 | 0 | 0 | 0 | 0 | 1 | 0 | 4 | 62
| PP |  | Montáž připojení izolovaného svodu na kolejnici | [15 empty] | PP | 2
57 | M | 259012001R | Připojení izolovaného svodu na kolejnici | kus | 2 |  | 0 |  |  |  | základní |  |  | 0 | 0 | 0 | 0 | 8 | M | 2 |  |  |  | ROZPOCET | 0 | 0 | 0 | 0 | 0 | 1 | 0 | 4 | 63
| PP |  | Připojení izolovaného svodu na kolejnici | [15 empty] | PP | 2
58 | K | 259013R | Montáž připojení neutrálního pole na kolejnici | kus | 1 |  | 0 |  |  |  | základní |  |  | 0 | 0 | 0 | 0 | 4 | K | 2 |  |  |  | ROZPOCET | 0 | 0 | 0 | 0 | 0 | 1 | 0 | 4 | 54
| PP |  | Montáž připojení neutrálního pole na kolejnici | [15 empty] | PP | 2
59 | M | 259012003R | Připojení neutrálního pole na kolejnici | kus | 1 |  | 0 |  |  |  | základní |  |  | 0 | 0 | 0 | 0 | 8 | M | 2 |  |  |  | ROZPOCET | 0 | 0 | 0 | 0 | 0 | 1 | 0 | 4 | 55
| PP |  | Připojení neutrálního pole na kolejnici | [15 empty] | PP | 2
60 | K | 259063R | Montáž montážní lávky | kus | 2 |  | 0 |  |  |  | základní |  |  | 0 | 0 | 0 | 0 | 4 | K | 2 |  |  |  | ROZPOCET | 0 | 0 | 0 | 0 | 0 | 1 | 0 | 4 | 58
| PP |  | Montáž montážní lávky | [15 empty] | PP | 2
61 | M | 259063001R | Montážní lávka na stožár T | kus | 2 |  | 0 |  |  |  | základní |  |  | 0 | 0 | 0 | 0 | 8 | M | 2 |  |  |  | ROZPOCET | 0 | 0 | 0 | 0 | 0 | 1 | 0 | 4 | 59
| PP |  | Montážní lávka na stožár T | [15 empty] | PP | 2
62 | K | 272321511R | Hloubený základ TV vč. geodet. bodu, vytyčení a sondy, zem 2-4 | m3 | 4.6 |  | 0 |  |  |  | základní |  |  | 0 | 0 | 0 | 0 | 4 | K | 2 |  |  |  | ROZPOCET | 0 | 0 | 0 | 0 | 0 | 1 | 0 | 4 | 1
| PP |  | Hloubený základ TV vč. geodet. bodu, vytyčení a sondy, zem 2-4 | [15 empty] | PP | 2
| VV |  | 4,6 'dle TZ |  | 4.6 | [13 empty] | VV | 2 | 2 | -1 | 0 | ROZPOCET
| VV |  | Součet |  | 4.6 | [13 empty] | VV | 2 | 4 | -1 | 1 | ROZPOCET
63 | K | 272321512R | Úprava kabelů u základu TV | kus | 1 |  | 0 |  |  |  | základní |  |  | 0 | 0 | 0 | 0 | 4 | K | 2 |  |  |  | ROZPOCET | 0 | 0 | 0 | 0 | 0 | 1 | 0 | 4 | 2
| PP |  | Úprava kabelů u základu TV | [15 empty] | PP | 2
| VV |  | 1 'dle TZ |  | 1 | [13 empty] | VV | 2 | 2 | -1 | 0 | ROZPOCET
| VV |  | Součet |  | 1 | [13 empty] | VV | 2 | 4 | -1 | 1 | ROZPOCET
| D | 9 | Ostatní konstrukce a práce-bourání |  |  |  | 0 | [5 empty] | 0 |  | 0 |  | 0 | 1 | D | 1 |  |  |  | ROZPOCET | [6 empty] | 0
64 | K | 9813321D3 | Dem_Závěsy na bráně | ks | 3 |  | 0 |  |  |  | základní |  |  | 0 | 0 | 0 | 0 | 4 | K | 2 |  |  |  | ROZPOCET | 0 | 0 | 0 | 0 | 0 | 1 | 0 | 4 | 6
| PP |  | Dem_Závěsy na bráně | [15 empty] | PP | 2
| VV |  | 3 'dle TZ |  | 3 | [13 empty] | VV | 2 | 2 | -1 | 0 | ROZPOCET
| VV |  | Součet |  | 3 | [13 empty] | VV | 2 | 4 | -1 | 1 | ROZPOCET
65 | K | 9813321D4 | Dem_Věšáky | ks | 25 |  | 0 |  |  |  | základní |  |  | 0 | 0 | 0 | 0 | 4 | K | 2 |  |  |  | ROZPOCET | 0 | 0 | 0 | 0 | 0 | 1 | 0 | 4 | 8
| PP |  | Dem_Věšáky | [15 empty] | PP | 2
| VV |  | 25 'dle TZ |  | 25 | [13 empty] | VV | 2 | 2 | -1 | 0 | ROZPOCET
| VV |  | Součet |  | 25 | [13 empty] | VV | 2 | 4 | -1 | 1 | ROZPOCET
66 | K | 9813321D6 | Dem_Vložené izolace | ks | 1 |  | 0 |  |  |  | základní |  |  | 0 | 0 | 0 | 0 | 4 | K | 2 |  |  |  | ROZPOCET | 0 | 0 | 0 | 0 | 0 | 1 | 0 | 4 | 9
| PP |  | Dem_Vložené izolace | [15 empty] | PP | 2
| VV |  | 1 'dle TZ |  | 1 | [13 empty] | VV | 2 | 2 | -1 | 0 | ROZPOCET
| VV |  | Součet |  | 1 | [13 empty] | VV | 2 | 4 | -1 | 1 | ROZPOCET
67 | K | 9813322D3 | Dem_"V" Závěs | ks | 6 |  | 0 |  |  |  | základní |  |  | 0 | 0 | 0 | 0 | 4 | K | 2 |  |  |  | ROZPOCET | 0 | 0 | 0 | 0 | 0 | 1 | 0 | 4 | 7
| PP |  | Dem_"V" Závěs | [15 empty] | PP | 2
| VV |  | 6 'dle TZ |  | 6 | [13 empty] | VV | 2 | 2 | -1 | 0 | ROZPOCET
| VV |  | Součet |  | 6 | [13 empty] | VV | 2 | 4 | -1 | 1 | ROZPOCET
68 | K | 9813322D8 | Dem_Lano ZV - střihání | m | 400 |  | 0 |  |  |  | základní |  |  | 0 | 0 | 0 | 0 | 4 | K | 2 |  |  |  | ROZPOCET | 0 | 0 | 0 | 0 | 0 | 1 | 0 | 4 | 10
| PP |  | Dem_Lano ZV - střihání | [15 empty] | PP | 2
| VV |  | 400 'dle TZ |  | 400 | [13 empty] | VV | 2 | 2 | -1 | 0 | ROZPOCET
| VV |  | Součet |  | 400 | [13 empty] | VV | 2 | 4 | -1 | 1 | ROZPOCET
| D | M | Práce a dodávky M |  |  |  | 0 | [5 empty] | 0 |  | 0 |  | 0 | 3 | D | 0 |  |  |  | ROZPOCET | [6 empty] | 0
| D | 21-M | Elektromontáže |  |  |  | 0 | [5 empty] | 0 |  | 0 |  | 0 | 3 | D | 1 |  |  |  | ROZPOCET | [6 empty] | 0
69 | K | 210030151 | Montáž kotvení jednoho nebo dvou lan AlFe240 na BP | kus | 1 |  | 0 | CS ÚRS 2014 02 |  |  | základní |  |  | 0 | 0 | 0 | 0 | 4 | K | 2 |  |  |  | ROZPOCET | 0 | 0 | 0 | 0 | 0 | 1 | 0 | 4 | 27
| PP |  | Montáž kotvení jednoho nebo dvou lan AlFe240 na BP | [15 empty] | PP | 2
70 | M | 424121000R | Kotvení jednoho nebo dvou lan AlFe240 na BP | kus | 1 |  | 0 |  |  |  | základní |  |  | 0 | 0 | 0 | 0 | 8 | M | 2 |  |  |  | ROZPOCET | 0 | 0 | 0 | 0 | 0 | 1 | 0 | 4 | 28
| PP |  | Kotvení jednoho nebo dvou lan AlFe240 na BP | [15 empty] | PP | 2
71 | K | 210030931 | Montáž tabulky výstražné na stožár | kus | 2 |  | 0 | CS ÚRS 2014 02 |  |  | základní |  |  | 0 | 0 | 0 | 0 | 4 | K | 2 |  |  |  | ROZPOCET | 0 | 0 | 0 | 0 | 0 | 1 | 0 | 4 | 64
| PP |  | Montáž tabulky výstražné na stožár | [15 empty] | PP | 2
72 | M | 259101001R | Výstražné tabulky na stožáru T, P, BP, DS | kus | 2 |  | 0 |  |  |  | základní |  |  | 0 | 0 | 0 | 0 | 8 | M | 2 |  |  |  | ROZPOCET | 0 | 0 | 0 | 0 | 0 | 1 | 0 | 4 | 65
| PP |  | Výstražné tabulky na stožáru T, P, BP, DS | [15 empty] | PP | 2
| D | 22-M | Montáže oznam. a zabezp. zařízení |  |  |  | 0 | [5 empty] | 0 |  | 0 |  | 0 | 3 | D | 1 |  |  |  | ROZPOCET | [6 empty] | 0
73 | K | 220182012 | Zakrytí kabelu betonovými deskami kladenými ve směru kabelu | m | 110 |  | 0 | CS ÚRS 2014 02 |  |  | základní |  |  | 0 | 0 | 0 | 0 | 4 | K | 2 |  |  |  | ROZPOCET | 0 | 0 | 0 | 0 | 0 | 1 | 0 | 4 | 67
| PP |  | Zakrytí kabelu betonovými deskami kladenými ve směru kabelu | [15 empty] | PP | 2
| VV |  | 110 'dle TZ |  | 110 | [13 empty] | VV | 2 | 2 | -1 | 0 | ROZPOCET
| VV |  | Součet |  | 110 | [13 empty] | VV | 2 | 4 | -1 | 1 | ROZPOCET
| D | 46-M | Zemní práce při extr.mont.pracích |  |  |  | 0 | [5 empty] | 0 |  | 0 |  | 0 | 3 | D | 1 |  |  |  | ROZPOCET | [6 empty] | 0
74 | K | 460510203 | Kanály do rýhy neasfaltované z prefabrikovaných betonových žlabů typ TK 2 | m | 110 |  | 0 | CS ÚRS 2014 02 |  |  | základní |  |  | 0 | 0 | 0 | 0 | 4 | K | 2 |  |  |  | ROZPOCET | 0 | 0 | 0 | 0 | 0 | 1 | 0 | 4 | 66
| PP |  | Kanály do rýhy neasfaltované z prefabrikovaných betonových žlabů typ TK 2 | [15 empty] | PP | 2
| VV |  | 110 'dle TZ |  | 110 | [13 empty] | VV | 2 | 2 | -1 | 0 | ROZPOCET
| VV |  | Součet |  | 110 | [13 empty] | VV | 2 | 4 | -1 | 1 | ROZPOCET
| D | HZS | Hodinové zúčtovací sazby |  |  |  | 0 | [5 empty] | 0 |  | 0 |  | 0 | 4 | D | 0 |  |  |  | ROZPOCET | [6 empty] | 0
75 | K | HZS4211 | Hodinová zúčtovací sazba revizní technik | hod | 8 |  | 0 | CS ÚRS 2014 02 |  |  | základní |  |  | 0 | 0 | 0 | 0 | 4 | K | 1 |  |  |  | ROZPOCET | 0 | 0 | 0 | 0 | 0 | 1 | 0 | 4 | 80
| PP |  | Hodinová zúčtovací sazba revizní technik | [15 empty] | PP | 1
| P |  | Poznámka k položce: Technická kontrola TV | [15 empty] | P | 1
76 | K | HZS4211 | Hodinová zúčtovací sazba revizní technik | hod | 8 |  | 0 | CS ÚRS 2014 02 |  |  | základní |  |  | 0 | 0 | 0 | 0 | 4 | K | 1 |  |  |  | ROZPOCET | 0 | 0 | 0 | 0 | 0 | 1 | 0 | 4 | 81
| PP |  | Hodinová zúčtovací sazba revizní technik | [15 empty] | PP | 1
| P |  | Poznámka k položce: Revizní zpráva | [15 empty] | P | 1
77 | K | HZS4212 | Hodinová zúčtovací sazba revizní technik specialista | hod | 8 |  | 0 | CS ÚRS 2014 02 |  |  | základní |  |  | 0 | 0 | 0 | 0 | 4 | K | 1 |  |  |  | ROZPOCET | 0 | 0 | 0 | 0 | 0 | 1 | 0 | 4 | 82
| PP |  | Hodinová zúčtovací sazba revizní technik specialista | [15 empty] | PP | 1
| P |  | Poznámka k položce: Protokol způsobilosti TV | [15 empty] | P | 1
78 | K | HZS4232 | Hodinová zúčtovací sazba technik odborný | hod | 8 |  | 0 | CS ÚRS 2014 02 |  |  | základní |  |  | 0 | 0 | 0 | 0 | 4 | K | 1 |  |  |  | ROZPOCET | 0 | 0 | 0 | 0 | 0 | 1 | 0 | 4 | 83
| PP |  | Hodinová zúčtovací sazba technik odborný | [15 empty] | PP | 1
| P |  | Poznámka k položce: Nespecifikované práce a úpravy stávajícího zařízení na TV | [15 empty] | P | 1
79 | K | HZS3133 | Hodinová zúčtovací sazba elektromontér VN a VVN odborný | hod | 8 |  | 0 |  |  |  | základní |  |  | 0 | 0 | 0 | 0 | 4 | K | 1 |  |  |  | ROZPOCET | 0 | 0 | 0 | 0 | 0 | 1 | 0 | 4 | 76
| PP |  | Hodinová zúčtovací sazba elektromontér VN a VVN odborný | [15 empty] | PP | 1
| P |  | Poznámka k položce: Výkon jednotek ČD mimo výkonů investora | [15 empty] | P | 1
80 | K | HZS411R | Hodinová zúčtovací sazba řidič - vozidlo | hod | 24 |  | 0 |  |  |  | základní |  |  | 0 | 0 | 0 | 0 | 4 | K | 1 |  |  |  | ROZPOCET | 0 | 0 | 0 | 0 | 0 | 1 | 0 | 4 | 77
| PP |  | Hodinová zúčtovací sazba řidič - vozidlo | [15 empty] | PP | 1
| P |  | Poznámka k položce: Tažné hnací vozidlo k pracovním soupravám (pro vodiče - montáž) | [15 empty] | P | 1
81 | K | HZS411R1 | Hodinová zúčtovací sazba řidič - vozidlo | hod | 6 |  | 0 |  |  |  | základní |  |  | 0 | 0 | 0 | 0 | 4 | K | 1 |  |  |  | ROZPOCET | 0 | 0 | 0 | 0 | 0 | 1 | 0 | 4 | 78
| PP |  | Hodinová zúčtovací sazba řidič - vozidlo | [15 empty] | PP | 1
| P |  | Poznámka k položce: Tažné hnací vozidlo k pracovním soupravám (pro demontáž) | [15 empty] | P | 1
82 | K | HZS411R2 | Hodinová zúčtovací sazba řidič - vozidlo | hod | 5 |  | 0 |  |  |  | základní |  |  | 0 | 0 | 0 | 0 | 4 | K | 1 |  |  |  | ROZPOCET | 0 | 0 | 0 | 0 | 0 | 1 | 0 | 4 | 79
| PP |  | Hodinová zúčtovací sazba řidič - vozidlo | [15 empty] | PP | 1
| P |  | Poznámka k položce: Tažné hnací vozidlo k pracovním soupravám (pro základy - montáž) | [15 empty] | P | 1
83 | K | HZS4233 | Hodinová zúčtovací sazba technik odborný | hod | 3 |  | 0 |  |  |  | základní |  |  | 0 | 0 | 0 | 0 | 4 | K | 1 |  |  |  | ROZPOCET | 0 | 0 | 0 | 0 | 0 | 1 | 0 | 4 | 84
| PP |  | Hodinová zúčtovací sazba technik odborný | [15 empty] | PP | 1
| P |  | Poznámka k položce: Statické měření parametru TV dle ČSN (měřící vuz BAUR) | [15 empty] | P | 1
84 | K | HZS4233 | Hodinová zúčtovací sazba technik odborný | hod | 8 |  | 0 |  |  |  | základní |  |  | 0 | 0 | 0 | 0 | 4 | K | 1 |  |  |  | ROZPOCET | 0 | 0 | 0 | 0 | 0 | 1 | 0 | 4 | 85
| PP |  | Hodinová zúčtovací sazba technik odborný | [15 empty] | PP | 1
| P |  | Poznámka k položce: Napěťové zkoušky VN kabelů | [15 empty] | P | 1
| D | VRN | Vedlejší rozpočtové náklady |  |  |  | 0 | [5 empty] | 0 |  | 0 |  | 0 | 5 | D | 0 |  |  |  | ROZPOCET | [6 empty] | 0
| D | VRN4 | Inženýrská činnost |  |  |  | 0 | [5 empty] | 0 |  | 0 |  | 0 | 5 | D | 1 |  |  |  | ROZPOCET | [6 empty] | 0
85 | K | 043203000 | Měření bez rozlišení | Kč | 1 |  | 0 | CS ÚRS 2014 02 |  |  | základní |  |  | 0 | 0 | 0 | 0 | 4 | K | 2 |  |  |  | ROZPOCET | 0 | 0 | 0 | 0 | 0 | 1 | 0 | 4 | 75
| PP |  | Měření bez rozlišení | [15 empty] | PP | 2
| P |  | Poznámka k položce: Měření dotykových napětí u trakčního stožáru | [15 empty] | P | 2

## SO 651.5 - Vedlejší a ost...
| List obsahuje: |  | 1) Krycí list soupisu | 2) Rekapitulace |  |  | 3) Soupis prací | Zpět na list: | Rekapitulace stavby
[9 empty] | >> skryté sloupce << | [9 empty] | {FA197B59-13B8-4F58-9312-3A7BF709470F}
2
| KRYCÍ LIST SOUPISU | [8 empty] | v --- níže se nacházejí doplnkové a pomocné údaje k sestavám --- v | [8 empty] | False
Stavba:
2720 Obnovení silnice III-2565 Most - Mariánské Radčice
Objekt:
SO 651 - Přeložka návěstní lávky
Soupis:
SO 651.5 - Vedlejší a ostatní náklady
| KSO: |  |  |  |  | CC-CZ:
| Místo: |  |  |  |  | Datum: | 21.11.2013
| Zadavatel: |  |  |  |  | IČ:
|  | Statutární město Most |  |  |  | DIČ:
| Uchazeč: |  |  |  |  | IČ:
DIČ:
| Projektant: |  |  |  |  | IČ: | 46708456
|  | Báňské projekty Teplice a.s. |  |  |  | DIČ:
Poznámka:
| Cena bez DPH | [5 empty] | 0
|  |  | Základ daně |  |  | Sazba daně | Výše daně
| DPH | základní | 0 |  |  | 21% | 0
|  | snížená | 0 |  |  | 15% | 0
|  | zákl. přenesená | 0 |  |  | 21% | 0
|  | sníž. přenesená | 0 |  |  | 15% | 0
|  | nulová | 0 |  |  | 0% | 0
| Cena s DPH |  |  | v | CZK |  | 0
REKAPITULACE ČLENĚNÍ SOUPISU PRACÍ
Stavba:
2720 Obnovení silnice III-2565 Most - Mariánské Radčice
Objekt:
SO 651 - Přeložka návěstní lávky
Soupis:
SO 651.5 - Vedlejší a ostatní náklady
Místo: | [5 empty] | Datum: | 21.11.2013
Zadavatel: |  |  | Statutární město Most |  |  | Projektant: | Báňské projekty Teplice a.s.
Uchazeč:
Kód dílu - Popis | [6 empty] | Cena celkem [CZK]
Náklady soupisu celkem | [6 empty] | 0 | [12 empty] | -1
| VRN - Vedlejší rozpočtové náklady | [5 empty] | 0
| VRN3 - Zařízení staveniště | [5 empty] | 0
| VRN4 - Inženýrská činnost | [5 empty] | 0
SOUPIS PRACÍ
Stavba:
2720 Obnovení silnice III-2565 Most - Mariánské Radčice
Objekt:
SO 651 - Přeložka návěstní lávky
Soupis:
SO 651.5 - Vedlejší a ostatní náklady
Místo: | [5 empty] | Datum: | 21.11.2013
Zadavatel: |  |  | Statutární město Most |  |  | Projektant: | Báňské projekty Teplice a.s.
Uchazeč:
PČ | Typ | Kód | Popis | MJ | Množství | J.cena [CZK] | Cena celkem [CZK] | Cenová soustava |  | Poznámka | DPH | J. Nh [h] | Nh celkem [h] | J. hmotnost [t] | Hmotnost celkem [t] | J. suť [t] | Suť Celkem [t]
Náklady soupisu celkem | [6 empty] | 0 | [5 empty] | 0 |  | 0 |  | 0 |  | D | -1 | [7 empty] | 0
| D | VRN | Vedlejší rozpočtové náklady |  |  |  | 0 | [5 empty] | 0 |  | 0 |  | 0 | 5 | D | 0 | ROZPOCET | [6 empty] | 0
| D | VRN3 | Zařízení staveniště |  |  |  | 0 | [5 empty] | 0 |  | 0 |  | 0 | 5 | D | 1 | ROZPOCET | [6 empty] | 0
1 | K | 030001000 | Zařízení staveniště | % |  |  | 0 | CS ÚRS 2014 02 |  |  | základní |  |  | 0 | 0 | 0 | 0 | 1024 | K | 2 | ROZPOCET | 0 | 0 | 0 | 0 | 0 | 1 | 0 | 1024 | -1609870988
| PP |  | Základní rozdělení průvodních činností a nákladů zařízení staveniště | [15 empty] | PP | 2
| D | VRN4 | Inženýrská činnost |  |  |  | 0 | [5 empty] | 0 |  | 0 |  | 0 | 5 | D | 1 | ROZPOCET | [6 empty] | 0
2 | K | 043203000 | Měření bez rozlišení | Kč | 2 |  | 0 | CS ÚRS 2014 02 |  |  | základní |  |  | 0 | 0 | 0 | 0 | 4 | K | 2 | ROZPOCET | 0 | 0 | 0 | 0 | 0 | 1 | 0 | 4 | 1311429486
| PP |  | Měření bez rozlišení | [15 empty] | PP | 2
| P |  | Poznámka k položce: Měření dotykových napětí u trakčního stožáru | [15 empty] | P | 2