## Výkaz výměr
Výkaz výměr
Název stavby : |  | Obnovení silnice III/2565 Most - Mariánské Radčice | [6 empty] | Číslo stavby :
Název PS, SO : |  | Přeložka návěstní lávky - přemístění návěstní lávky | [6 empty] | Číslo PS, SO : | SO 651.2
Zpracováno : |  | 07/2009 | [6 empty] | Aktualizace :
Pořadí položek | Číslo položky | Název položky | Měrná jednotka | Množství | Jednotková hmotnost | Celková hmotnost |  | C e n a |  |  | typ řádku | kód datové základny | Technická specifikace
[7 empty] | Dodávky |  | Montáže
[7 empty] | jednotková | celkem | jednotková | celkem
1 | 2 | 3 | 4 | 5 | 6 | 7 | 8 | 9 | 10 | 11 | 12 | 13 | 14 | Poznámka 2 | Poznámka 3
Díl: | m1 | 781 Základy |  | . | [6 empty] | SD
1 | 781110* | Úprava kabelů u základu | ks | 1 | [6 empty] | P | SŽDC | Úprava kabelové trasy, včetně ručního výkopu v průměrné délce 15m pro uvolnění montáže základu | Základní jednotka výkazu výměr je počet kusů základů TV | Položka obsahuje cenu materiálu podle TKP a ruční výkop v průměrné hloubce 80cm a šíři 50cm v zemině 4, pažení, příp. čerpání vody, demolici zpevněných ploch před úpravou, včetně ověření kabelové trasy
2 | 781120* | Hloubený základ vč. geodet. bodu, vytyčení a sondy, zem 2-4 | m3 | 30 | [6 empty] | P | SŽDC | Základ TV typového provedení s výkopem v zemině 2-4. včetně vytýčení a ručně kopané sondy v zemině třídy 2-4 | Základní jednotka výkazu výměr je metr krychlový betonu. | Položka obsahuje cenu betonu podle TKP a montáž výkopu v zemině 2-4, pažení, bednění, betonáže, montáže svorníkového koše, montáž základní technologické výztuže, montáž kovaných svorníků nebo provedení dutiny pro upevnění stožáru TV
3 | 781130 | Těžený základ TV vč. geodet. bodu, vytyčení a sondy, zem 2-4 | m3 | [7 empty] | P | SŽDC | Základ TV typového provedení s výkopem v zemině 2-4. včetně vytýčení a ručně kopané sondy v zemině třídy 2-4 | Základní jednotka výkazu výměr je metr krychlový betonu. | Položka obsahuje cenu betonu podle TKP a montáž výkopu v zemině 2-4, pažení, bednění, betonáže, montáže svorníkového koše, montáž základní technologické výztuže, montáž kovaných svorníků nebo provedení dutiny pro upevnění stožáru TV
4 | 781140 | Základ TV s mikorpilotami do délky 8m (do 5ks) vč. vytýčení, vrtání a betonu | ks | [7 empty] | P | SŽDC | Základ TV atypyckého provedení s výkopem v nesoudržné zemině, včetně vytýčení a ručně kopané sondy | Základní jednotka výkazu výměr je počet kusů mikropiloty. | Položka obsahuje cenu mikropilotů do délky 8m v počtu do 5 ks podle TKP a montáž výkopu v nesoudržné zemině, vrtání mikropilotů včetně použití vrtné soupravy, pažení, bednění, montáže svorníkového koše, montáž základní technologické výztuže, montáž kovaných svorníků nebo provedení dutiny pro upevnění stožáru TV
5 | 781142 | Stabilizace základu TV mikropilotou do 8m | ks | [7 empty] | P | SŽDC | Stabilizace základu TV atypyckým provedením jednou mikopilotou do 8m v nesoudržné zemině | Základní jednotka výkazu výměr je počet kusů mikropiloty | Položka obsahuje cenu materiálu a montáže za atypycké provední základu TV.
6 | 781151* | Výztuž pro základ - jednodílná | ks | 228 | [6 empty] | P | SŽDC | Výztuž pro základ TV - materiál | Základní jednotka výkazu výměr je počet kusů jednodílné výztuže | Položka obsahuje cenu materiálu za železnou výztuž základu TV.
7 | 781152* | Svorník kotevní kovaný pro základ vč. povrch. úpravy dle TKP | ks | 8 | [6 empty] | P | SŽDC | Svorník kotevní pro základ TV - materiál | Základní jednotka výkazu výměr je počet kusů kovaného svorníku, včetně povrchové úpravy dle TKP | Položka obsahuje cenu materiálu kovaného svorníku pro základ TV.
8 | 781153 | Svorníkový koš pro základ TV | ks | [7 empty] | P | SŽDC | Svorníkový koš pro základ TV - materiál | Základní jednotka výkazu výměr je počet kusů. | Položka obsahuje cenu materiálu svorníkového koše pro základ TV.
9 | 781154 | Korugovaná roura pro utopený základ TV | ks | [7 empty] | P | SŽDC | Korugovaná roura pro utopený hloubený základ TV - materiál vč. betonové zálivky | Základní jednotka výkazu výměr je počet kusů korugované roury průměru 400mm | Položka obsahuje cenu materiálu a montáže za korugovanou PVC rouru včetně zálivky.
10 | 781155 | Kotevni sloupek TV | ks | [7 empty] | P | SŽDC | Kotevní sloupek do základu TV pro zakotvení stožáru TV | Základní jednotka výkazu výměr je počet kusů profilu I | Položka obsahuje cenu materiálu a montáže za kotevní sloupek.
11 | 781160 | Úprava stávajícího základů TV - povrchová tmelem | m2 | [7 empty] | P | SŽDC | Oprava základu tmelem (tl. do 3 cm) pro betonové povrchy. | Základní jednotka výkazu výměr je metr čvereční uravované plochy | Položka obsahuje cenu za bourání betonové hlavičky základu a za montáž, materiál protikorozního ošetření stožáru, svorníku a opatření povrchu základu tmelem ( tl.do 3 cm ).
12 | 781162 | Obetonování stávajícího základu TV vč. výkopu, vrtání, svařování, záhozu | m3 | [7 empty] | P | SŽDC | Úprava stávajícího betonového základu. | Základní jednotka výkazu výměr je metr krychlový betonu. | Položka obsahuje cenu za bourání betonové hlavičky základu a za montáž, materiál obetonování stávajícího základu, odtěžení terénu pro bednění, upevnění KARI sítě na stávající základ, osazení bednění, betonáž a geodetické značky.
13 | 781164* | Zajištění svahu pro budování základu | ks | 1 | [6 empty] | P | SŽDC | Základ prefabrikovaný pro zajištění svahu, nebo jeho betonáž obdobných rozměrů | Základní jednotka výkazu výměr je počet kusů. | Položka obsahuje cenu materiálu, montáže, mimostaveništní dopravy a potřebných mechanizmů pro odtěžení zeminy a jeho stabilizaci v terénu, nebo betonáž včetně pažení a bednění
14 | 781168 | Čerpání vody - výkop základu TV | hod | [7 empty] | P | SŽDC | Čerpání vody při hloubení základové spáry kalovým čerpadlem | Základní jednotka výkazu výměr je počet hodin. | Položka obsahuje počet hodin práce kalového čerpadla.
15 | 781172 | Uzemnění zemnící deskou u stožáru TV | ks | [7 empty] | P | SŽDC | Uzemnění stožáru nebo svodiče přepětí (bleskojistka, omezovač a pod.) zemnící deskou 15ohm, vč. zemních prací, materiálu a montáže. | Základní jednotka výkazu výměr je počet kusů. | Položka obsahuje všechny náklady na montáž a materiál dodaného zařízení se všemi pomocnými doplňujícími součástmi, měřeními a regulacemi s použitím mechanizmů a montážních souprav.
16 | 781174 | Ochranná síť na podstavci pro TV vč. betonu | ks | [7 empty] | P | SŽDC | Ochranná síť na podstavci pro TV včetně betonových patek | Základní jednotka výkazu výměr je počet kusů. | Položka obsahuje cenu materiálu a montáže za ochrannou síť na podstavci včetně betonových patek.
17 | 781176 | Ochrana stožáru TV | ks | [7 empty] | P | SŽDC | Ochrana stožáru TV jakou součást základu TV dle příslušného typu stožáru | Základní jednotka výkazu výměr je počet kusů. | Položka obsahuje cenu materiálu a montáže za ochranu stožáru v betonovém základu TV.
18 | 781178 | Úprava oplocení pro základ TV - izolační vložka plotu, kus=2m | ks | [7 empty] | P | SŽDC | Úprava oplocení pro základ TV izolační vložka plotu, kus=2m | Základní jednotka výkazu výměr je počet kusů. | Položka obsahuje cenu materiálu a montáže za úpravu oplocení v délce kus=2m.
19 | 781180 | Příplatek za hloubení výklenku, základu TV v zemině třídy 5 a více | m3 | [7 empty] | P | SŽDC | Příplatek na vrtání nosné skály pro zajišťovací kotvy vč.výztuže základu a jejíjho spojení | Základní jednotka výkazu výměr je počet kusů základů. | Položka obsahuje příplatek k ceně typového základu za materiál a montáže / výztuže,kotvy atd./, mimostaveništní dopravu potřebných mechanizmů vč.vrtacího a svářecího zařízení na dopravním prostředku.
20 | 781191 | Odvoz zeminy do vzdálenosti 1 km | m3 | 30 | [6 empty] | P | SŽDC | Odvoz zeminy do vzdálenosti 1 km. | Základní jednotka výkazu výměr je metr krychlový výkopu zeminy.(Rozměr základu v terénu). | Položka obsahuje všechny náklady na odvoz do 1 km vč.naložení, přeložení a uložení na skládku a k tomu potřebných vozidel a mechanizmů. (Neobsahuje poplatek za uložení na skládku).
21 | 781192 | Odvoz zeminy za každý další km | m3 x km | [7 empty] | P | SŽDC | Odvoz zeminy do vzdálenosti nad 1 km. | Základní jednotka výkazu výměr je délka úseku násobena metrem krychlovým základu.(Rozměr základu v terénu). | Položka obsahuje všechny náklady na odvoz nad 1 km vč. přeložení a uložení na skládku a k tomu potřebných vozidel a mechanizmů. (Neobsahuje poplatek za uložení na skládku).
22 | 781991 | Tažné hnací vozidlo k pracovním soupravám (pro základy - montáž) | hod | 8 | [6 empty] | P | SŽDC | Tažné hnací vozidlo k pracovním soupravám pro sortiment 10a montáže základů | Základní jednotka výkazu výměr je čas v hodinách (hod). | Položka obsahuje veškeré výkony tažného hnacího vozidla pro posun montážní techniky v kolejišti.
| 781999 | [9 empty] | P | SŽDC
| . | CELKEM - 1 Základy
Díl: | m2 | 782 Stožáry
23 | 782101 | Stožár TV - typ ( T 168 ) 8-10m vč. uzavíracího nátěru | ks |  |  |  |  | 0 |  |  | P | SŽDC | Ocelový trubkový stožár. | Základní jednotka výkazu výměr je počet kusů. | Položka obsahuje průměrnou cenu materiálu stožáru typového provedení, protikorozní ošetření stožáru dle TKP, dopravné a jeho montáž mechanizmem včetně vsazení do dutiny a betonáž hlavičky základu.
24 | 782102 | Stožár TV - typ ( T 168 ) 10,5-12m vč. uzavíracího nátěru | ks |  |  |  |  | 0 |  |  | P | SŽDC | Ocelový trubkový stožár. | Základní jednotka výkazu výměr je počet kusů. | Položka obsahuje průměrnou cenu materiálu stožáru typového provedení, protikorozní ošetření stožáru dle TKP, dopravné a jeho montáž mechanizmem včetně vsazení do dutiny a betonáž hlavičky základu.
25 | 782103 | Stožár TV - typ ( T 168 ) 12,5-14m vč. uzavíracího nátěru | ks |  |  |  |  | 0 |  |  | P | SŽDC | Ocelový trubkový stožár. | Základní jednotka výkazu výměr je počet kusů. | Položka obsahuje průměrnou cenu materiálu stožáru typového provedení, protikorozní ošetření stožáru dle TKP, dopravné a jeho montáž mechanizmem včetně vsazení do dutiny a betonáž hlavičky základu.
26 | 782111 | Stožár TV - typ ( T,TB 219 ) 8-10m vč. uzavíracího nátěru | ks |  |  |  |  | 0 |  |  | P | SŽDC | Ocelový trubkový stožár. | Základní jednotka výkazu výměr je počet kusů. | Položka obsahuje průměrnou cenu materiálu stožáru typového provedení, protikorozní ošetření stožáru dle TKP, dopravné a jeho montáž mechanizmem včetně vsazení do dutiny a betonáž hlavičky základu.
27 | 782112 | Stožár TV - typ ( T,TB 219 ) 10,5-12m vč. uzavíracího nátěru | ks |  |  |  |  | 0 |  |  | P | SŽDC | Ocelový trubkový stožár. | Základní jednotka výkazu výměr je počet kusů. | Položka obsahuje průměrnou cenu materiálu stožáru typového provedení, protikorozní ošetření stožáru dle TKP, dopravné a jeho montáž mechanizmem včetně vsazení do dutiny a betonáž hlavičky základu.
28 | 782113 | Stožár TV - typ ( T,TB 219 ) 12,5-14m vč. uzavíracího nátěru | ks |  |  |  |  | 0 |  |  | P | SŽDC | Ocelový trubkový stožár. | Základní jednotka výkazu výměr je počet kusů. | Položka obsahuje průměrnou cenu materiálu stožáru typového provedení, protikorozní ošetření stožáru dle TKP, dopravné a jeho montáž mechanizmem včetně vsazení do dutiny a betonáž hlavičky základu.
29 | 782121 | Stožár TV - typ ( T,TB 245 ) 8-10m vč. uzavíracího nátěru | ks |  |  |  |  | 0 |  |  | P | SŽDC | Ocelový trubkový stožár. | Základní jednotka výkazu výměr je počet kusů. | Položka obsahuje průměrnou cenu materiálu stožáru typového provedení, protikorozní ošetření stožáru dle TKP, dopravné a jeho montáž mechanizmem včetně vsazení do dutiny a betonáž hlavičky základu.
30 | 782122 | Stožár TV - typ ( T,TB 245 ) 10,5-12m vč. uzavíracího nátěru | ks |  |  |  |  | 0 |  |  | P | SŽDC | Ocelový trubkový stožár. | Základní jednotka výkazu výměr je počet kusů. | Položka obsahuje průměrnou cenu materiálu stožáru typového provedení, protikorozní ošetření stožáru dle TKP, dopravné a jeho montáž mechanizmem včetně vsazení do dutiny a betonáž hlavičky základu.
31 | 782123 | Stožár TV - typ ( T,TB 245 ) 12,5-14m vč. uzavíracího nátěru | ks |  |  |  |  | 0 |  |  | P | SŽDC | Ocelový trubkový stožár. | Základní jednotka výkazu výměr je počet kusů. | Položka obsahuje průměrnou cenu materiálu stožáru typového provedení, protikorozní ošetření stožáru dle TKP, dopravné a jeho montáž mechanizmem včetně vsazení do dutiny a betonáž hlavičky základu.
32 | 782131 | Stožár TV - typ ( T 324 ) 6,5-9,5m vč. uzavíracího nátěru | ks |  |  |  |  | 0 |  |  | P | SŽDC | Ocelový trubkový stožár. | Základní jednotka výkazu výměr je počet kusů. | Položka obsahuje průměrnou cenu materiálu stožáru typového provedení, protikorozní ošetření stožáru dle TKP, dopravné a jeho montáž mechanizmem včetně vsazení do dutiny a betonáž hlavičky základu.
33 | 782132 | Stožár TV - typ ( T 324 ) 10-12m vč. uzavíracího nátěru | ks |  |  |  |  | 0 |  |  | P | SŽDC | Ocelový trubkový stožár. | Základní jednotka výkazu výměr je počet kusů. | Položka obsahuje průměrnou cenu materiálu stožáru typového provedení, protikorozní ošetření stožáru dle TKP, dopravné a jeho montáž mechanizmem včetně vsazení do dutiny a betonáž hlavičky základu.
34 | 782133 | Stožár TV - typ ( T 324 ) 12,5-14m vč. uzavíracího nátěru | ks |  |  |  |  | 0 |  |  | P | SŽDC | Ocelový trubkový stožár. | Základní jednotka výkazu výměr je počet kusů. | Položka obsahuje průměrnou cenu materiálu stožáru typového provedení, protikorozní ošetření stožáru dle TKP, dopravné a jeho montáž mechanizmem včetně vsazení do dutiny a betonáž hlavičky základu.
35 | 782241 | Stožár TV - typ ( TS,TSI 168 ) 8-10m vč. uzavíracího nátěru | ks |  |  |  |  | 0 |  |  | P | SŽDC | Ocelový trubkový stožár s patkou pro svorníky. | Základní jednotka výkazu výměr je počet kusů. | Položka obsahuje průměrnou cenu materiálu stožáru typového provedení, protikorozní ošetření stožáru podle TKP, dopravné a jeho montáž mechanizmem a konečnou regulaci po jeho zatížení.
36 | 782242 | Stožár TV - typ ( TS,TSI 168 ) 10,5-12m vč. uzavíracího nátěru | ks |  |  |  |  | 0 |  |  | P | SŽDC | Ocelový trubkový stožár s patkou pro svorníky. | Základní jednotka výkazu výměr je počet kusů. | Položka obsahuje průměrnou cenu materiálu stožáru typového provedení, protikorozní ošetření stožáru podle TKP, dopravné a jeho montáž mechanizmem a konečnou regulaci po jeho zatížení.
37 | 782243 | Stožár TV - typ ( TS,TSI 168 ) 12,5-14m vč. uzavíracího nátěru | ks |  |  |  |  | 0 |  |  | P | SŽDC | Ocelový trubkový stožár s patkou pro svorníky. | Základní jednotka výkazu výměr je počet kusů. | Položka obsahuje průměrnou cenu materiálu stožáru typového provedení, protikorozní ošetření stožáru podle TKP, dopravné a jeho montáž mechanizmem a konečnou regulaci po jeho zatížení.
38 | 782251 | Stožár TV - typ ( TS,TSI 219 ) 8-10m vč. uzavíracího nátěru | ks |  |  |  |  | 0 |  |  | P | SŽDC | Ocelový trubkový stožár s patkou pro svorníky. | Základní jednotka výkazu výměr je počet kusů. | Položka obsahuje průměrnou cenu materiálu stožáru typového provedení, protikorozní ošetření stožáru podle TKP, dopravné a jeho montáž mechanizmem a konečnou regulaci po jeho zatížení.
39 | 782252 | Stožár TV - typ ( TS,TSI 219 ) 10,5-12m vč. uzavíracího nátěru | ks |  |  |  |  | 0 |  |  | P | SŽDC | Ocelový trubkový stožár s patkou pro svorníky. | Základní jednotka výkazu výměr je počet kusů. | Položka obsahuje průměrnou cenu materiálu stožáru typového provedení, protikorozní ošetření stožáru podle TKP, dopravné a jeho montáž mechanizmem a konečnou regulaci po jeho zatížení.
40 | 782253 | Stožár TV - typ ( TS,TSI 219 ) 12,5-14m vč. uzavíracího nátěru | ks |  |  |  |  | 0 |  |  | P | SŽDC | Ocelový trubkový stožár s patkou pro svorníky. | Základní jednotka výkazu výměr je počet kusů. | Položka obsahuje průměrnou cenu materiálu stožáru typového provedení, protikorozní ošetření stožáru podle TKP, dopravné a jeho montáž mechanizmem a konečnou regulaci po jeho zatížení.
41 | 782261 | Stožár TV - typ ( TS,TSI 245 ) 8-10m vč. uzavíracího nátěru | ks |  |  |  |  | 0 |  |  | P | SŽDC | Ocelový trubkový stožár s patkou pro svorníky. | Základní jednotka výkazu výměr je počet kusů. | Položka obsahuje průměrnou cenu materiálu stožáru typového provedení, protikorozní ošetření stožáru podle TKP, dopravné a jeho montáž mechanizmem a konečnou regulaci po jeho zatížení.
42 | 782262 | Stožár TV - typ ( TS,TSI 245 ) 10,5-12m vč. uzavíracího nátěru | ks |  |  |  |  | 0 |  |  | P | SŽDC | Ocelový trubkový stožár s patkou pro svorníky. | Základní jednotka výkazu výměr je počet kusů. | Položka obsahuje průměrnou cenu materiálu stožáru typového provedení, protikorozní ošetření stožáru podle TKP, dopravné a jeho montáž mechanizmem a konečnou regulaci po jeho zatížení.
43 | 782263 | Stožár TV - typ ( TS,TSI 245 ) 12,5-14m vč. uzavíracího nátěru | ks |  |  |  |  | 0 |  |  | P | SŽDC | Ocelový trubkový stožár s patkou pro svorníky. | Základní jednotka výkazu výměr je počet kusů. | Položka obsahuje průměrnou cenu materiálu stožáru typového provedení, protikorozní ošetření stožáru podle TKP, dopravné a jeho montáž mechanizmem a konečnou regulaci po jeho zatížení.
44 | 782271 | Stožár TV - typ ( TS,TSI 324 ) 6,5-9,5m vč. uzavíracího nátěru | ks |  |  |  |  | 0 |  |  | P | SŽDC | Ocelový trubkový stožár s patkou pro svorníky. | Základní jednotka výkazu výměr je počet kusů. | Položka obsahuje průměrnou cenu materiálu stožáru typového provedení, protikorozní ošetření stožáru podle TKP, dopravné a jeho montáž mechanizmem a konečnou regulaci po jeho zatížení.
45 | 782272 | Stožár TV - typ ( TS,TSI 324 ) 10-12m vč. uzavíracího nátěru | ks |  |  |  |  | 0 |  |  | P | SŽDC | Ocelový trubkový stožár s patkou pro svorníky. | Základní jednotka výkazu výměr je počet kusů. | Položka obsahuje průměrnou cenu materiálu stožáru typového provedení, protikorozní ošetření stožáru podle TKP, dopravné a jeho montáž mechanizmem a konečnou regulaci po jeho zatížení.
46 | 782273 | Stožár TV - typ ( TS,TSI 324 ) 12,5-14m vč. uzavíracího nátěru | ks |  |  |  |  | 0 |  |  | P | SŽDC | Ocelový trubkový stožár s patkou pro svorníky. | Základní jednotka výkazu výměr je počet kusů. | Položka obsahuje průměrnou cenu materiálu stožáru typového provedení, protikorozní ošetření stožáru podle TKP, dopravné a jeho montáž mechanizmem a konečnou regulaci po jeho zatížení.
47 | 782281 | Stožár TV - typ ( TBS,TBSI 219 ) 8-10m vč. uzavíracího nátěru | ks |  |  |  |  | 0 |  |  | P | SŽDC | Ocelový trubkový stožár s patkou pro svorníky. | Základní jednotka výkazu výměr je počet kusů. | Položka obsahuje průměrnou cenu materiálu stožáru typového provedení, protikorozní ošetření stožáru podle TKP, dopravné a jeho montáž mechanizmem a konečnou regulaci po jeho zatížení.
48 | 782282 | Stožár TV - typ ( TBS,TBSI 219 ) 10,5-12m vč. uzavíracího nátěru | ks |  |  |  |  | 0 |  |  | P | SŽDC | Ocelový trubkový stožár s patkou pro svorníky. | Základní jednotka výkazu výměr je počet kusů. | Položka obsahuje průměrnou cenu materiálu stožáru typového provedení, protikorozní ošetření stožáru podle TKP, dopravné a jeho montáž mechanizmem a konečnou regulaci po jeho zatížení.
49 | 782283 | Stožár TV - typ ( TBS,TBSI 219 ) 12,5-14m vč. uzavíracího nátěru | ks |  |  |  |  | 0 |  |  | P | SŽDC | Ocelový trubkový stožár s patkou pro svorníky. | Základní jednotka výkazu výměr je počet kusů. | Položka obsahuje průměrnou cenu materiálu stožáru typového provedení, protikorozní ošetření stožáru podle TKP, dopravné a jeho montáž mechanizmem a konečnou regulaci po jeho zatížení.
50 | 782291 | Stožár TV - typ ( TBS,TBSI 245 ) 8-10m vč. uzavíracího nátěru | ks |  |  |  |  | 0 |  |  | P | SŽDC | Ocelový trubkový stožár s patkou pro svorníky. | Základní jednotka výkazu výměr je počet kusů. | Položka obsahuje průměrnou cenu materiálu stožáru typového provedení, protikorozní ošetření stožáru podle TKP, dopravné a jeho montáž mechanizmem a konečnou regulaci po jeho zatížení.
51 | 782292 | Stožár TV - typ ( TBS,TBSI 245 ) 10,5-12m vč. uzavíracího nátěru | ks |  |  |  |  | 0 |  |  | P | SŽDC | Ocelový trubkový stožár s patkou pro svorníky. | Základní jednotka výkazu výměr je počet kusů. | Položka obsahuje průměrnou cenu materiálu stožáru typového provedení, protikorozní ošetření stožáru podle TKP, dopravné a jeho montáž mechanizmem a konečnou regulaci po jeho zatížení.
52 | 782293 | Stožár TV - typ ( TBS,TBSI 245 ) 12,5-14m vč. uzavíracího nátěru | ks |  |  |  |  | 0 |  |  | P | SŽDC | Ocelový trubkový stožár s patkou pro svorníky. | Základní jednotka výkazu výměr je počet kusů. | Položka obsahuje průměrnou cenu materiálu stožáru typového provedení, protikorozní ošetření stožáru podle TKP, dopravné a jeho montáž mechanizmem a konečnou regulaci po jeho zatížení.
53 | 782321 | Stožár TV - typ ( DS 12 ) 6-8m | ks |  |  |  |  | 0 |  |  | P | SŽDC | Ocelový stožár s patkou pro svorníky. | Základní jednotka výkazu výměr je počet kusů. | Položka obsahuje průměrnou cenu materiálu stožáru typového provedení, protikorozní ošetření stožáru podle TKP, dopravné a jeho montáž mechanizmem a konečnou regulaci po jeho zatížení.
54 | 782322 | Stožár TV - typ ( DS 12 ) 8,5-10m | ks |  |  |  |  | 0 |  |  | P | SŽDC | Ocelový stožár s patkou pro svorníky. | Základní jednotka výkazu výměr je počet kusů. | Položka obsahuje průměrnou cenu materiálu stožáru typového provedení, protikorozní ošetření stožáru podle TKP, dopravné a jeho montáž mechanizmem a konečnou regulaci po jeho zatížení.
55 | 782323 | Stožár TV - typ ( DS 12 ) 10,5-12m | ks |  |  |  |  | 0 |  |  | P | SŽDC | Ocelový stožár s patkou pro svorníky. | Základní jednotka výkazu výměr je počet kusů. | Položka obsahuje průměrnou cenu materiálu stožáru typového provedení, protikorozní ošetření stožáru podle TKP, dopravné a jeho montáž mechanizmem a konečnou regulaci po jeho zatížení.
56 | 782341 | Stožár TV - typ ( DS 14 ) 6-8m | ks |  |  |  |  | 0 |  |  | P | SŽDC | Ocelový stožár s patkou pro svorníky. | Základní jednotka výkazu výměr je počet kusů. | Položka obsahuje průměrnou cenu materiálu stožáru typového provedení, protikorozní ošetření stožáru podle TKP, dopravné a jeho montáž mechanizmem a konečnou regulaci po jeho zatížení.
57 | 782342 | Stožár TV - typ ( DS 14 ) 8,5-10m | ks |  |  |  |  | 0 |  |  | P | SŽDC | Ocelový stožár s patkou pro svorníky. | Základní jednotka výkazu výměr je počet kusů. | Položka obsahuje průměrnou cenu materiálu stožáru typového provedení, protikorozní ošetření stožáru podle TKP, dopravné a jeho montáž mechanizmem a konečnou regulaci po jeho zatížení.
58 | 782343 | Stožár TV - typ ( DS 14 ) 10,5-12m | ks |  |  |  |  | 0 |  |  | P | SŽDC | Ocelový stožár s patkou pro svorníky. | Základní jednotka výkazu výměr je počet kusů. | Položka obsahuje průměrnou cenu materiálu stožáru typového provedení, protikorozní ošetření stožáru podle TKP, dopravné a jeho montáž mechanizmem a konečnou regulaci po jeho zatížení.
59 | 782361 | Stožár TV - typ ( DS 16 ) 6-8m | ks |  |  |  |  | 0 |  |  | P | SŽDC | Ocelový stožár s patkou pro svorníky. | Základní jednotka výkazu výměr je počet kusů. | Položka obsahuje průměrnou cenu materiálu stožáru typového provedení, protikorozní ošetření stožáru podle TKP, dopravné a jeho montáž mechanizmem a konečnou regulaci po jeho zatížení.
60 | 782362 | Stožár TV - typ ( DS 16 ) 8,5-10m | ks |  |  |  |  | 0 |  |  | P | SŽDC | Ocelový stožár s patkou pro svorníky. | Základní jednotka výkazu výměr je počet kusů. | Položka obsahuje průměrnou cenu materiálu stožáru typového provedení, protikorozní ošetření stožáru podle TKP, dopravné a jeho montáž mechanizmem a konečnou regulaci po jeho zatížení.
61 | 782363 | Stožár TV - typ ( DS 16 ) 10,5-12m | ks |  |  |  |  | 0 |  |  | P | SŽDC | Ocelový stožár s patkou pro svorníky. | Základní jednotka výkazu výměr je počet kusů. | Položka obsahuje průměrnou cenu materiálu stožáru typového provedení, protikorozní ošetření stožáru podle TKP, dopravné a jeho montáž mechanizmem a konečnou regulaci po jeho zatížení.
62 | 782371 | Stožár TV - typ ( 2TS 245 ) 6,5-9,5m vč. uzavíracího nátěru | ks |  |  |  |  | 0 |  |  | P | SŽDC | Ocelový trubkový stožár s patkou pro svorníky, dvojitý. | Základní jednotka výkazu výměr je počet kusů. | Položka obsahuje průměrnou cenu materiálu stožáru typového provedení, protikorozní ošetření stožáru podle TKP, dopravné a jeho montáž mechanizmem a konečnou regulaci po jeho zatížení.
63 | 782372 | Stožár TV - typ ( 2TS 245 ) 10-12m vč. uzavíracího nátěru | ks |  |  |  |  | 0 |  |  | P | SŽDC | Ocelový trubkový stožár s patkou pro svorníky, dvojitý. | Základní jednotka výkazu výměr je počet kusů. | Položka obsahuje průměrnou cenu materiálu stožáru typového provedení, protikorozní ošetření stožáru podle TKP, dopravné a jeho montáž mechanizmem a konečnou regulaci po jeho zatížení.
64 | 782373 | Stožár TV - typ ( 2TS 245 ) 12,5-14m vč. uzavíracího nátěru | ks |  |  |  |  | 0 |  |  | P | SŽDC | Ocelový trubkový stožár s patkou pro svorníky, dvojitý. | Základní jednotka výkazu výměr je počet kusů. | Položka obsahuje průměrnou cenu materiálu stožáru typového provedení, protikorozní ošetření stožáru podle TKP, dopravné a jeho montáž mechanizmem a konečnou regulaci po jeho zatížení.
65 | 782381 | Stožár TV - typ ( 2TBS,2TBSI 219 ) 8-10m vč. uzavíracího nátěru | ks |  |  |  |  | 0 |  |  | P | SŽDC | Ocelový trubkový stožár s patkou pro svorníky, dvojitý. | Základní jednotka výkazu výměr je počet kusů. | Položka obsahuje průměrnou cenu materiálu stožáru typového provedení, protikorozní ošetření stožáru podle TKP, dopravné a jeho montáž mechanizmem a konečnou regulaci po jeho zatížení.
66 | 782382 | Stožár TV - typ ( 2TBS,2TBSI 219 ) 10,5-12m vč. uzavíracího nátěru | ks |  |  |  |  | 0 |  |  | P | SŽDC | Ocelový trubkový stožár s patkou pro svorníky, dvojitý. | Základní jednotka výkazu výměr je počet kusů. | Položka obsahuje průměrnou cenu materiálu stožáru typového provedení, protikorozní ošetření stožáru podle TKP, dopravné a jeho montáž mechanizmem a konečnou regulaci po jeho zatížení.
67 | 782383 | Stožár TV - typ ( 2TBS,2TBSI 219 ) 12,5-14m vč. uzavíracího nátěru | ks |  |  |  |  | 0 |  |  | P | SŽDC | Ocelový trubkový stožár s patkou pro svorníky, dvojitý. | Základní jednotka výkazu výměr je počet kusů. | Položka obsahuje průměrnou cenu materiálu stožáru typového provedení, protikorozní ošetření stožáru podle TKP, dopravné a jeho montáž mechanizmem a konečnou regulaci po jeho zatížení.
68 | 782391 | Stožár TV - typ ( 2TBS,2TBSI 245 ) 8-10m vč. uzavíracího nátěru | ks |  |  |  |  | 0 |  |  | P | SŽDC | Ocelový trubkový stožár s patkou pro svorníky, dvojitý. | Základní jednotka výkazu výměr je počet kusů. | Položka obsahuje průměrnou cenu materiálu stožáru typového provedení, protikorozní ošetření stožáru podle TKP, dopravné a jeho montáž mechanizmem a konečnou regulaci po jeho zatížení.
69 | 782392 | Stožár TV - typ ( 2TBS,2TBSI 245 ) 10,5-12m vč. uzavíracího nátěru | ks |  |  |  |  | 0 |  |  | P | SŽDC | Ocelový trubkový stožár s patkou pro svorníky, dvojitý. | Základní jednotka výkazu výměr je počet kusů. | Položka obsahuje průměrnou cenu materiálu stožáru typového provedení, protikorozní ošetření stožáru podle TKP, dopravné a jeho montáž mechanizmem a konečnou regulaci po jeho zatížení.
70 | 782393 | Stožár TV - typ ( 2TBS,2TBSI 245 ) 12,5-14m vč. uzavíracího nátěru | ks |  |  |  |  | 0 |  |  | P | SŽDC | Ocelový trubkový stožár s patkou pro svorníky, dvojitý. | Základní jednotka výkazu výměr je počet kusů. | Položka obsahuje průměrnou cenu materiálu stožáru typového provedení, protikorozní ošetření stožáru podle TKP, dopravné a jeho montáž mechanizmem a konečnou regulaci po jeho zatížení.
71 | 782401 | Stožár TV - typ ( PS,PSI 3 ) 9m | ks |  |  |  |  | 0 |  |  | P | SŽDC | Betonový stožár s předpjatou výztuží s patkou pro svorníky a s propojením neživých částí pro ukolejnění. | Základní jednotka výkazu výměr je počet kusů. | Položka obsahuje průměrnou cenu materiálu stožáru typového provedení, protikorozní ošetření patky dle TKP, dopravné a jeho montáž mechanizmem a konečnou regulaci po jeho zatížením.
72 | 782402 | Stožár TV - typ ( PS,PSI 3 ) 10,5m | ks |  |  |  |  | 0 |  |  | P | SŽDC | Betonový stožár s předpjatou výztuží s patkou pro svorníky a s propojením neživých částí pro ukolejnění. | Základní jednotka výkazu výměr je počet kusů. | Položka obsahuje průměrnou cenu materiálu stožáru typového provedení, protikorozní ošetření patky dle TKP, dopravné a jeho montáž mechanizmem a konečnou regulaci po jeho zatížením.
73 | 782403 | Stožár TV - typ ( PS,PSI 3 ) 12m | ks |  |  |  |  | 0 |  |  | P | SŽDC | Betonový stožár s předpjatou výztuží s patkou pro svorníky a s propojením neživých částí pro ukolejnění. | Základní jednotka výkazu výměr je počet kusů. | Položka obsahuje průměrnou cenu materiálu stožáru typového provedení, protikorozní ošetření patky dle TKP, dopravné a jeho montáž mechanizmem a konečnou regulaci po jeho zatížením.
74 | 782404 | Stožár TV - typ ( PS,PSI 6 ) 9m | ks |  |  |  |  | 0 |  |  | P | SŽDC | Betonový stožár s předpjatou výztuží s patkou pro svorníky a s propojením neživých částí pro ukolejnění. | Základní jednotka výkazu výměr je počet kusů. | Položka obsahuje průměrnou cenu materiálu stožáru typového provedení, protikorozní ošetření patky dle TKP, dopravné a jeho montáž mechanizmem a konečnou regulaci po jeho zatížením.
75 | 782405 | Stožár TV - typ ( PS,PSI 6 ) 10,5m | ks |  |  |  |  | 0 |  |  | P | SŽDC | Betonový stožár s předpjatou výztuží s patkou pro svorníky a s propojením neživých částí pro ukolejnění. | Základní jednotka výkazu výměr je počet kusů. | Položka obsahuje průměrnou cenu materiálu stožáru typového provedení, protikorozní ošetření patky dle TKP, dopravné a jeho montáž mechanizmem a konečnou regulaci po jeho zatížením.
76 | 782406 | Stožár TV - typ ( PS,PSI 6 ) 12m | ks |  |  |  |  | 0 |  |  | P | SŽDC | Betonový stožár s předpjatou výztuží s patkou pro svorníky a s propojením neživých částí pro ukolejnění. | Základní jednotka výkazu výměr je počet kusů. | Položka obsahuje průměrnou cenu materiálu stožáru typového provedení, protikorozní ošetření patky dle TKP, dopravné a jeho montáž mechanizmem a konečnou regulaci po jeho zatížením.
77 | 782407 | Stožár TV - typ ( PS,PSI 10 ) 9m | ks |  |  |  |  | 0 |  |  | P | SŽDC | Betonový stožár s předpjatou výztuží s patkou pro svorníky a s propojením neživých částí pro ukolejnění. | Základní jednotka výkazu výměr je počet kusů. | Položka obsahuje průměrnou cenu materiálu stožáru typového provedení, protikorozní ošetření patky dle TKP, dopravné a jeho montáž mechanizmem a konečnou regulaci po jeho zatížením.
78 | 782408 | Stožár TV - typ ( PS,PSI 10 ) 10,5m | ks |  |  |  |  | 0 |  |  | P | SŽDC | Betonový stožár s předpjatou výztuží s patkou pro svorníky a s propojením neživých částí pro ukolejnění. | Základní jednotka výkazu výměr je počet kusů. | Položka obsahuje průměrnou cenu materiálu stožáru typového provedení, protikorozní ošetření patky dle TKP, dopravné a jeho montáž mechanizmem a konečnou regulaci po jeho zatížením.
79 | 782409 | Stožár TV - typ ( PS,PSI 10 ) 12m | ks |  |  |  |  | 0 |  |  | P | SŽDC | Betonový stožár s předpjatou výztuží s patkou pro svorníky a s propojením neživých částí pro ukolejnění. | Základní jednotka výkazu výměr je počet kusů. | Položka obsahuje průměrnou cenu materiálu stožáru typového provedení, protikorozní ošetření patky dle TKP, dopravné a jeho montáž mechanizmem a konečnou regulaci po jeho zatížením.
80 | 782441 | Stožár TV - typ ( BP 9m ) vč. podlití | ks |  |  |  |  | 0 |  |  | P | SŽDC | Ocelový příhradový stožár s patkou pro svorníky. | Základní jednotka výkazu výměr je počet kusů. | Položka obsahuje průměrnou cenu materiálu stožáru typového provedení, protikorozní ošetření stožáru podle TKP, dopravné a jeho montáž mechanizmem a konečnou regulaci po jeho zatížení.
81 | 782442 | Stožár TV - typ ( BP 10m ) vč. podlití | ks |  |  |  |  | 0 |  |  | P | SŽDC | Ocelový příhradový stožár s patkou pro svorníky. | Základní jednotka výkazu výměr je počet kusů. | Položka obsahuje průměrnou cenu materiálu stožáru typového provedení, protikorozní ošetření stožáru podle TKP, dopravné a jeho montáž mechanizmem a konečnou regulaci po jeho zatížení.
82 | 782443 | Stožár TV - typ ( BP 11m ) vč. podlití | ks |  |  |  |  | 0 |  |  | P | SŽDC | Ocelový příhradový stožár s patkou pro svorníky. | Základní jednotka výkazu výměr je počet kusů. | Položka obsahuje průměrnou cenu materiálu stožáru typového provedení, protikorozní ošetření stožáru podle TKP, dopravné a jeho montáž mechanizmem a konečnou regulaci po jeho zatížení.
83 | 782444 | Stožár TV - typ ( BP 12,5m ) vč. podlití | ks |  |  |  |  | 0 |  |  | P | SŽDC | Ocelový příhradový stožár s patkou pro svorníky. | Základní jednotka výkazu výměr je počet kusů. | Položka obsahuje průměrnou cenu materiálu stožáru typového provedení, protikorozní ošetření stožáru podle TKP, dopravné a jeho montáž mechanizmem a konečnou regulaci po jeho zatížení.
84 | 782445 | Stožár TV - typ ( BP 14m ) vč. podlití | ks |  |  |  |  | 0 |  |  | P | SŽDC | Ocelový příhradový stožár s patkou pro svorníky. | Základní jednotka výkazu výměr je počet kusů. | Položka obsahuje průměrnou cenu materiálu stožáru typového provedení, protikorozní ošetření stožáru podle TKP, dopravné a jeho montáž mechanizmem a konečnou regulaci po jeho zatížení.
85 | 782446 | Stožár TV - typ ( BP 16m ) vč. podlití | ks |  |  |  |  | 0 |  |  | P | SŽDC | Ocelový příhradový stožár s patkou pro svorníky. | Základní jednotka výkazu výměr je počet kusů. | Položka obsahuje průměrnou cenu materiálu stožáru typového provedení, protikorozní ošetření stožáru podle TKP, dopravné a jeho montáž mechanizmem a konečnou regulaci po jeho zatížení.
86 | 782449 | Hlavička na základ TV typu HP | ks |  |  |  |  | 0 |  |  | P | SŽDC | Hlavička na základ TV typu HP | Základní jednotka výkazu výměr je počet kusů. | Položka obsahuje cenu materiálu a montáž příslušné halvičky dle typového podkladu pro základ HP
87 | 782501 | Osvětlovací stožár OST20 | ks |  |  |  |  | 0 |  |  | P | SŽDC | Osvětlovací stožár OST20 | Základní jednotka výkazu výměr je počet kusů. | Položka obsahuje montáž a materiál osvětlovacího stožáru OST20
88 | 782502 | Osvětlovací stožár OS22 | ks |  |  |  |  | 0 |  |  | P | SŽDC | Osvětlovací stožár OS22 | Základní jednotka výkazu výměr je počet kusů. | Položka obsahuje montáž a materiál osvětlovacího stožáru OS22
89 | 782823 | Břevno typ ČD 23 L | m |  |  |  |  | 0 |  |  | P | SŽDC | Materiál břevna typového provedení ČD 23, protikorozní ošetření podle TKP, dopravné a jeho montáž mechanizmem. | Základní jednotka výkazu výměr je metr délky. | Položka obsahuje materiál břevna typového provedení a protikorozní ošetření podle TKP, dopravné a jeho montáž mechanizmem.
90 | 782834 | Břevno typ ČD 34 L | m |  |  |  |  | 0 |  |  | P | SŽDC | Materiál břevna typového provedení ČD 34, protikorozní ošetření podle TKP, dopravné a jeho montáž mechanizmem. | Základní jednotka výkazu výměr je metr délky. | Položka obsahuje materiál břevna typového provedení a protikorozní ošetření podle TKP, dopravné a jeho montáž mechanizmem.
91 | 782881 | Připevnění břevna ČD 23,34 s ukončením A na 1T | ks |  |  |  |  | 0 |  |  | P | SŽDC | Ukončení břevna typového provedení a jeho upevnění na stožár typového provedení. | Základní jednotka výkazu výměr je počet kusů. | Položka obsahuje materiál konstrukce typového provedení a protikorozní ošetření podle TKP, dopravné a jeho montáž mechanizmem.
92 | 782883 | Připevnění břevna ČD 23,34 s ukončením B na 2T | ks |  |  |  |  | 0 |  |  | P | SŽDC | Ukončení břevna typového provedení a jeho upevnění na stožár typového provedení. | Základní jednotka výkazu výměr je počet kusů. | Položka obsahuje materiál konstrukce typového provedení a protikorozní ošetření podle TKP, dopravné a jeho montáž mechanizmem.
93 | 782885* | Připevnění lávky na podpěry | ks | 1 | [6 empty] | P | SŽDC | Ukončení břevna typového provedení a jeho upevnění na stožár typového provedení. | Základní jednotka výkazu výměr je počet kusů. | Položka obsahuje materiál konstrukce typového provedení a protikorozní ošetření podle TKP, dopravné a jeho montáž a konečná regulace mechanizmem.
94 | 782887* | Postavení podpěr návěstní lávky | ks | 2 | [6 empty] | P | SŽDC | Ukončení břevna typového provedení a jeho upevnění na stožár typového provedení. | Základní jednotka výkazu výměr je počet kusů. | Položka obsahuje materiál konstrukce typového provedení a protikorozní ošetření podle TKP, dopravné a jeho montáž a konečná regulace mechanizmem.
95 | 782892 | Připevnění závěsu břevna ČD 23,34 na 1T | ks | [7 empty] | P | SŽDC | Vyvěšení břevna a upevnění na stožár typového provedení. | Základní jednotka výkazu výměr je počet kusů. | Položka obsahuje materiál konstrukce typového provedení a protikorozní ošetření podle TKP, dopravné a jeho montáž a konečná regulace mechanizmem.
96 | 782894 | Připevnění závěsu břevna ČD 23,34 na 2T | ks | [7 empty] | P | SŽDC | Vyvěšení břevna a upevnění na stožár typového provedení. | Základní jednotka výkazu výměr je počet kusů. | Položka obsahuje materiál konstrukce typového provedení a protikorozní ošetření podle TKP, dopravné a jeho montáž a konečná regulace mechanizmem.
97 | 782896 | Připevnění závěsu břevna ČD 23,34 na BP | ks | [7 empty] | P | SŽDC | Vyvěšení břevna a upevnění na stožár typového provedení. | Základní jednotka výkazu výměr je počet kusů. | Položka obsahuje materiál konstrukce typového provedení a protikorozní ošetření podle TKP, dopravné a jeho montáž a konečná regulace mechanizmem.
98 | 782898 | Dvojice T stožárů spojená břevnem | ks | [7 empty] | P | SŽDC | Dvojice T stožárů spojená břevnem - mezibranka, břevínko | Základní jednotka výkazu výměr je počet kusů. | Položka obsahuje materiál konstrukce typového provedení a protikorozní ošetření podle TKP, dopravné a jeho montáž a konečná regulace mechanizmem.
99 | 782899* | Příplatek za montáž nad stávajícím TV | ks | 1 | [6 empty] | P | SŽDC | Příplatek za montáž bran ČD nad stávajícím TV včetně použitých mechanizmů | Základní jednotka výkazu výměr je počet kusů. | Položka obsahuje příplatek za montáž bran ČD nad stávajícím TV včetně použitých mechanizmů
100 | 782991 | Tažné hnací vozidlo k pracovním soupravám (pro stožáry a brány - montáž) | hod | 8 | [6 empty] | P | SŽDC | Tažné hnací vozidlo k pracovním soupravám pro sortiment 10b montáže stožárů a bran | Základní jednotka výkazu výměr je čas v hodinách (hod). | Položka obsahuje veškeré výkony tažného hnacího vozidla pro posun montážní techniky v kolejišti.
| 782999 | [9 empty] | P | SŽDC
[11 empty] | P | SŽDC
| . | CELKEM - 2 Stožáry | [8 empty] | P | SŽDC
Díl: | m3 | 783 Vodiče TV | [8 empty] | P | SŽDC
101 | 783010 | Ocelové konstrukce nestandartní | kg |  |  |  |  | 0 |  |  | P | SŽDC | Ocelové konstrukce nestandartní s povrchovou úpravou pro TV | Základní jednotka výkazu výměr je kilogram. | Položka obsahuje všechny náklady na montáž a materiál dodaného zařízení protikorozně ošetřeného podle TKP se všemi pomocnými doplňujícími součástmi a pracemi s použitím mechanizmů.
102 | 783101 | Upevnění konzol středové | ks |  |  |  |  | 0 |  |  | P | SŽDC | Upevnění konzoly středové | Základní jednotka výkazu výměr je počet kusů. | Položka obsahuje všechny náklady na montáž a materiál dodaného zařízení protikorozně ošetřeného podle TKP se všemi pomocnými doplňujícími součástmi a pracemi s použitím mechanizmů.
103 | 783105 | Upevnění konzoly stranové | ks |  |  |  |  | 0 |  |  | P | SŽDC | Upevnění konzol stranové (2 konzoly) | Základní jednotka výkazu výměr je počet kusů. | Položka obsahuje všechny náklady na montáž a materiál dodaného zařízení protikorozně ošetřeného podle TKP se všemi pomocnými doplňujícími součástmi a pracemi s použitím mechanizmů.
104 | 783111 | Připevnění kozlíku na stožár T, P | ks |  |  |  |  | 0 |  |  | P | SŽDC | Připevnění kozlíku na stožár T, P | Základní jednotka výkazu výměr je počet kusů. | Položka obsahuje všechny náklady na montáž a materiál dodaného zařízení protikorozně ošetřeného podle TKP se všemi pomocnými doplňujícími součástmi a pracemi s použitím mechanizmů.
105 | 783115 | Připevnění kozlíku na stož. BP | ks |  |  |  |  | 0 |  |  | P | SŽDC | Připevnění kozlíku na stož. BP | Základní jednotka výkazu výměr je počet kusů. | Položka obsahuje všechny náklady na montáž a materiál dodaného zařízení protikorozně ošetřeného podle TKP se všemi pomocnými doplňujícími součástmi a pracemi s použitím mechanizmů.
106 | 783118 | Podložení kardanové lišty | ks |  |  |  |  | 0 |  |  | P | SŽDC | Podložení kardanové lišty | Základní jednotka výkazu výměr je počet kusů. | Položka obsahuje všechny náklady na montáž a materiál dodaného zařízení protikorozně ošetřeného podle TKP se všemi pomocnými doplňujícími součástmi a pracemi s použitím mechanizmů.
107 | 783131 | Boční držák | ks |  |  |  |  | 0 |  |  | P | SŽDC | Boční držák | Základní jednotka výkazu výměr je počet kusů. | Položka obsahuje všechny náklady na montáž a materiál dodaného zařízení protikorozně ošetřeného podle TKP se všemi pomocnými doplňujícími součástmi a pracemi s použitím mechanizmů.
108 | 783135 | Vyvěšení bočního držáku proti odvanutí | ks |  |  |  |  | 0 |  |  | P | SŽDC | Vyvěšení bočního držáku proti odvanutí | Základní jednotka výkazu výměr je počet kusů. | Položka obsahuje všechny náklady na montáž a materiál dodaného zařízení protikorozně ošetřeného podle TKP se všemi pomocnými doplňujícími součástmi a pracemi s použitím mechanizmů.
109 | 783140 | Výměna jednoho izolátoru v rameni TV nebo SIK-u | ks |  |  |  |  | 0 |  |  | P | SŽDC | Výměna jednoho izolátoru v rameni TV nebo SIK-u | Základní jednotka výkazu výměr je počet kusů. | Položka obsahuje všechny náklady na montáž a materiál dodaného zařízení protikorozně ošetřeného podle TKP se všemi pomocnými doplňujícími součástmi a pracemi s použitím mechanizmů.
110 | 783151 | Závěs lana na bráně (táhlem, bez táhla) | ks | [7 empty] | P | SŽDC | Závěs lana na bráně (táhlem, bez táhla) | Základní jednotka výkazu výměr je počet kusů. | Položka obsahuje všechny náklady na montáž a materiál dodaného zařízení protikorozně ošetřeného podle TKP se všemi pomocnými doplňujícími součástmi a pracemi s použitím mechanizmů.
111 | 783152 | Závěs nosného lana na bráně regulovaný | ks | [7 empty] | P | SŽDC | Závěs nosného lana na bráně regulovaný | Základní jednotka výkazu výměr je počet kusů. | Položka obsahuje všechny náklady na montáž a materiál dodaného zařízení protikorozně ošetřeného podle TKP se všemi pomocnými doplňujícími součástmi a pracemi s použitím mechanizmů.
112 | 783153 | Závěs náhrady TR na rameni pohyblivý | ks | [7 empty] | P | SŽDC | Závěs náhrady TR na rameni pohyblivý | Základní jednotka výkazu výměr je počet kusů. | Položka obsahuje všechny náklady na montáž a materiál dodaného zařízení protikorozně ošetřeného podle TKP se všemi pomocnými doplňujícími součástmi a pracemi s použitím mechanizmů.
113 | 783161 | Přídavné lano pro nosné lano | ks | [7 empty] | P | SŽDC | Přídavné lano pro nosné lano, jen individuální potřeba. | Základní jednotka výkazu výměr je počet kusů. | Položka obsahuje všechny náklady na montáž a materiál dodaného zařízení protikorozně ošetřeného podle TKP se všemi pomocnými doplňujícími součástmi a pracemi s použitím mechanizmů.
114 | 783171 | Závěs na konzole | ks | [7 empty] | P | SŽDC | Šikmá ocelová trubková konzola typového provedení s armaturami pro závěs lana a troleje, sjízdná, nesjízdná, uvnitř, vně, rovnoběžná, křížená - bez přídavného lana. | Základní jednotka výkazu výměr je počet kusů. | Položka obsahuje všechny náklady na montáž a materiál dodaného zařízení protikorozně ošetřeného podle TKP se všemi pomocnými doplňujícími součástmi a pracemi s použitím mechanizmů.
115 | 783175 | Závěs na konzole s přídavným lanem | ks | [7 empty] | P | SŽDC | Šikmá ocelová trubková konzola typového provedení s armaturami pro závěs lanaa troleje s přídavným lanem, sjízdná, uvnitř, vně, rovnoběžná, křížená - s přídavným lanem | Základní jednotka výkazu výměr je počet kusů. | Položka obsahuje všechny náklady na montáž a materiál dodaného zařízení protikorozně ošetřeného podle TKP se všemi pomocnými doplňujícími součástmi a pracemi s použitím mechanizmů.
116 | 783200 | Příplatek 2x plastový izolátor do ramena TV nebo SIK-u | ks | [7 empty] | P | SŽDC | Příplatek 2x plastový izolátor do ramena TV nebo SIK-u. | Základní jednotka výkazu výměr je počet kusů. | Položka obsahuje všechny náklady na materiál dodaného zařízení protikorozně ošetřeného podle TKP se všemi pomocnými doplňujícími součástmi a pracemi s použitím mechanizmů.
117 | 783211 | Závěs nebo pevný bod na bráně | ks | [7 empty] | P | SŽDC | Závěs nebo pevný bod na bráně, sjízdný, nesjízdný, pevně, bočně - bez přídavného lana. | Základní jednotka výkazu výměr je počet kusů. | Položka obsahuje všechny náklady na montáž a materiál dodaného zařízení protikorozně ošetřeného podle TKP se všemi pomocnými doplňujícími součástmi a pracemi s použitím mechanizmů.
118 | 783213 | Závěs nebo pevný bod na bráně s přídavným lanem | ks | [7 empty] | P | SŽDC | Závěs nebo pevný bod na bráně, sjízdný, pevně, bočně - s přídavným lanem. | Základní jednotka výkazu výměr je počet kusů. | Položka obsahuje všechny náklady na montáž a materiál dodaného zařízení protikorozně ošetřeného podle TKP se všemi pomocnými doplňujícími součástmi a pracemi s použitím mechanizmů.
119 | 783215 | Závěs "V" nebo pevný bod na bráně | ks | [7 empty] | P | SŽDC | Závěs "V" nebo pevný bod na bráně, sjízdný, nesjízdný, pevně, pohyblivě - bez přídavného lana. | Základní jednotka výkazu výměr je počet kusů. | Položka obsahuje všechny náklady na montáž a materiál dodaného zařízení protikorozně ošetřeného podle TKP se všemi pomocnými doplňujícími součástmi a pracemi s použitím mechanizmů.
120 | 783218 | Regulovatelný závěs na bráně | ks | [7 empty] | P | SŽDC | Regulovatelný závěs na bráně, sjízdný, nesjízdný - bez přídavného lana. | Základní jednotka výkazu výměr je počet kusů. | Položka obsahuje všechny náklady na montáž a materiál dodaného zařízení protikorozně ošetřeného podle TKP se všemi pomocnými doplňujícími součástmi a pracemi s použitím mechanizmů.
121 | 783221 | Závěs na převěsu | ks | [7 empty] | P | SŽDC | Závěs na převěsu, sjízdný, nesjízdný, (pevný bod). | Základní jednotka výkazu výměr je počet kusů. | Položka obsahuje všechny náklady na montáž a materiál dodaného zařízení protikorozně ošetřeného podle TKP se všemi pomocnými doplňujícími součástmi.
122 | 783223 | Závěs na převěsu s přídavným lanem | ks | [7 empty] | P | SŽDC | Závěs na převěsu s přídavným lanem, sjízdný. | Základní jednotka výkazu výměr je počet kusů. | Položka obsahuje všechny náklady na montáž a materiál dodaného zařízení protikorozně ošetřeného podle TKP se všemi pomocnými doplňujícími součástmi.
123 | 783225 | Závěs na bráně s rozpěrkou | ks | [7 empty] | P | SŽDC | Závěs na bráně s trubkovou rozpěrkou na SIK, na stožár - sjízdný, nesjízdný. | Základní jednotka výkazu výměr je počet kusů. | Položka obsahuje všechny náklady na montáž a materiál dodaného zařízení protikorozně ošetřeného podle TKP se všemi pomocnými doplňujícími součástmi.
124 | 783227 | Závěs na bráně s rozpěrkou s přídavným lanem | ks | [7 empty] | P | SŽDC | Závěs na bráně s trubkovou rozpěrkou na SIK, na stožár - sjízdný s přídavným lanem. | Základní jednotka výkazu výměr je počet kusů. | Položka obsahuje všechny náklady na montáž a materiál dodaného zařízení protikorozně ošetřeného podle TKP se všemi pomocnými doplňujícími součástmi.
125 | 783231 | Závěs SIK | ks | [7 empty] | P | SŽDC | Svislá ocelová trubková konzola typového provedení s armaturami pro závěs lana a troleje, vč. připevnění na bránu, sjizdný, nesjízdný, s výztuhou, bez rozpěrky - bez přídavného lana. | Základní jednotka výkazu výměr je počet kusů. | Položka obsahuje všechny náklady na montáž a materiál dodaného zařízení protikorozně ošetřeného podle TKP se všemi pomocnými doplňujícími součástmi.
126 | 783233 | Závěs SIK s přídavným lanem | ks | [7 empty] | P | SŽDC | Svislá ocelová trubková konzola typového provedení s armaturami pro závěs lana a troleje, vč. připevnění na bránu, sjizdný, nesjízdný, s výztuhou, bez výztuhy - s přídavným lanem. | Základní jednotka výkazu výměr je počet kusů. | Položka obsahuje všechny náklady na montáž a materiál dodaného zařízení protikorozně ošetřeného podle TKP se všemi pomocnými doplňujícími součástmi.
127 | 783235 | Závěs na SIK kombinovaný | ks | [7 empty] | P | SŽDC | Svislá ocelová trubková konzola typového provedení s armaturami pro 2. závěs lan a 2. trolej, vč. připevnění na bránu, sjízdný, nesjízdný - závěs pro kombinovaný SIK. | Základní jednotka výkazu výměr je počet kusů. | Položka obsahuje všechny náklady na montáž a materiál dodaného zařízení protikorozně ošetřeného podle TKP se všemi pomocnými doplňujícími součástmi.
128 | 783237 | Zakotvení SIK | ks | [7 empty] | P | SŽDC | Jedno rameno pro zakotvení SIKu včetně izolátoru v ocelové trubce. | Základní jednotka výkazu výměr je počet kusů. | Položka obsahuje všechny náklady na montáž a materiál dodaného zařízení protikorozně ošetřeného podle TKP se všemi pomocnými doplňujícími součástmi.
129 | 783240 | Výškové, směrové posunutí ramene TV, SIK-u, závěsu | ks | [7 empty] | P | SŽDC | Výškové, směrové posunutí ramene TV, SIK-u, závěsu | Základní jednotka výkazu výměr je počet kusů. | Položka obsahuje všechny náklady na montáž a materiál dodaného zařízení protikorozně ošetřeného podle TKP se všemi pomocnými doplňujícími součástmi a pracemi s použitím mechanizmů.
130 | 783250 | Uvolnění troleje nebo nosného lana z ramene TV, SIK-u, závěsu | ks | [7 empty] | P | SŽDC | Uvolnění troleje nebo nosného lana z ramene TV, SIK-u, závěsu | Základní jednotka výkazu výměr je počet kusů. | Položka obsahuje všechny náklady na montáž a materiál dodaného zařízení protikorozně ošetřeného podle TKP se všemi pomocnými doplňujícími součástmi a pracemi s použitím mechanizmů.
131 | 783301 | Křížení sestav | ks | [7 empty] | P | SŽDC | Křížení sestav | Základní jednotka výkazu výměr je počet kusů. | Položka obsahuje všechny náklady na montáž a materiál dodaného zařízení protikorozně ošetřeného podle TKP se všemi pomocnými doplňujícími součástmi a pracemi s použitím mechanizmů.
132 | 783303 | Věšák troleje | ks | [7 empty] | P | SŽDC | Věšák troleje | Základní jednotka výkazu výměr je počet kusů. | Položka obsahuje všechny náklady na montáž a materiál dodaného zařízení protikorozně ošetřeného podle TKP se všemi pomocnými doplňujícími součástmi a pracemi s použitím mechanizmů.
133 | 783305 | Věšák troleje pohyblivý s proměnnou délkou | ks | [7 empty] | P | SŽDC | Věšák troleje pohyblivý s proměnnou délkou | Základní jednotka výkazu výměr je počet kusů. | Položka obsahuje všechny náklady na montáž a materiál dodaného zařízení protikorozně ošetřeného podle TKP se všemi pomocnými doplňujícími součástmi a pracemi s použitím mechanizmů.
134 | 783306 | Vodivé propojení trolejové křižovatky | ks | [7 empty] | P | SŽDC | Vodivé propojení trolejové křižovatky | Základní jednotka výkazu výměr je počet kusů. | Položka obsahuje všechny náklady na montáž a materiál dodaného zařízení protikorozně ošetřeného podle TKP se všemi pomocnými doplňujícími součástmi a pracemi s použitím mechanizmů.
135 | 783307 | Proudové propojení sestav | ks | [7 empty] | P | SŽDC | Proudové propojení sestav ve výměnném poli | Základní jednotka výkazu výměr je počet kusů. | Položka obsahuje všechny náklady na montáž a materiál dodaného zařízení protikorozně ošetřeného podle TKP se všemi pomocnými doplňujícími součástmi a pracemi s použitím mechanizmů.
136 | 783309 | Propojení neutrálního pole v el. dělení | ks | [7 empty] | P | SŽDC | Propojení neutrálního pole v elektrickém dělení | Základní jednotka výkazu výměr je počet kusů. | Položka obsahuje všechny náklady na montáž a materiál dodaného zařízení protikorozně ošetřeného podle TKP se všemi pomocnými doplňujícími součástmi a pracemi s použitím mechanizmů.
137 | 783311 | Vodivé propojení TR s NL, trolejové křížení | ks | [7 empty] | P | SŽDC | Vodivé propojení TR s NL, trolejové křížení | Základní jednotka výkazu výměr je počet kusů. | Položka obsahuje všechny náklady na montáž a materiál dodaného zařízení protikorozně ošetřeného podle TKP se všemi pomocnými doplňujícími součástmi a pracemi s použitím mechanizmů.
138 | 783313 | Propojení lan 50-70 mm2 s lanem 50-120 mm2 | ks | [7 empty] | P | SŽDC | Propojení lan 50-70 mm2 s lanem 50-120 mm2 | Základní jednotka výkazu výměr je počet kusů. | Položka obsahuje všechny náklady na montáž a materiál dodaného zařízení protikorozně ošetřeného podle TKP se všemi pomocnými doplňujícími součástmi a pracemi s použitím mechanizmů.
139 | 783315 | Rozpěrná tyč | ks | [7 empty] | P | SŽDC | Rozpěrná tyč | Základní jednotka výkazu výměr je počet kusů. | Položka obsahuje všechny náklady na montáž a materiál dodaného zařízení protikorozně ošetřeného podle TKP se všemi pomocnými doplňujícími součástmi a pracemi s použitím mechanizmů.
140 | 783331 | Izolovaná spojka troleje | ks | [7 empty] | P | SŽDC | Izolovaná spojka troleje | Základní jednotka výkazu výměr je počet kusů. | Položka obsahuje všechny náklady na montáž a materiál dodaného zařízení protikorozně ošetřeného podle TKP se všemi pomocnými doplňujícími součástmi a pracemi s použitím mechanizmů.
141 | 783334 | Sjízdná spojka troleje | ks | [7 empty] | P | SŽDC | Sjízdná spojka v troleji | Základní jednotka výkazu výměr je počet kusů. | Položka obsahuje všechny náklady na montáž a materiál dodaného zařízení protikorozně ošetřeného podle TKP se všemi pomocnými doplňujícími součástmi a pracemi s použitím mechanizmů.
142 | 783336 | Spojka 2 lan nebo TR + lana | ks | [7 empty] | P | SŽDC | Spojka 2 lan nebo TR + lana | Základní jednotka výkazu výměr je počet kusů. | Položka obsahuje všechny náklady na montáž a materiál dodaného zařízení protikorozně ošetřeného podle TKP se všemi pomocnými doplňujícími součástmi a pracemi s použitím mechanizmů.
143 | 783342 | Dělič v troleji vč. tabulky | ks | [7 empty] | P | SŽDC | Dělič v troleji vč. tabulky | Základní jednotka výkazu výměr je počet kusů. | Položka obsahuje všechny náklady na montáž a materiál dodaného zařízení protikorozně ošetřeného podle TKP se všemi pomocnými doplňujícími součástmi a pracemi s použitím mechanizmů.
144 | 783352 | Pevný bod kompenzované sestavy | ks | [7 empty] | P | SŽDC | Pevný bod kompenzované sestavy | Základní jednotka výkazu výměr je počet kusů. | Položka obsahuje všechny náklady na montáž a materiál dodaného zařízení protikorozně ošetřeného podle TKP se všemi pomocnými doplňujícími součástmi a pracemi s použitím mechanizmů.
145 | 783356 | Kotvení pevného bodu na stož. T, P, 2T, DS | ks | [7 empty] | P | SŽDC | Kotvení pevného bodu na stož. T, P, 2T, DS, vč. zakotvení stožáru. | Základní jednotka výkazu výměr je počet kusů. | Položka obsahuje všechny náklady na montáž a materiál dodaného zařízení protikorozně ošetřeného podle TKP se všemi pomocnými doplňujícími součástmi a pracemi s použitím mechanizmů.
146 | 783361 | Kotvení pevného bodu na stož. BP - jedna kolej | ks | [7 empty] | P | SŽDC | Kotvení pevného bodu na stož. BP - jedna kolej | Základní jednotka výkazu výměr je počet kusů. | Položka obsahuje všechny náklady na montáž a materiál dodaného zařízení protikorozně ošetřeného podle TKP se všemi pomocnými doplňujícími součástmi a pracemi s použitím mechanizmů.
147 | 783362 | Kotvení pevného bodu na stož. BP - dvě koleje | ks | [7 empty] | P | SŽDC | Kotvení pevného bodu na stož. BP - dvě koleje | Základní jednotka výkazu výměr je počet kusů. | Položka obsahuje všechny náklady na montáž a materiál dodaného zařízení protikorozně ošetřeného podle TKP se všemi pomocnými doplňujícími součástmi a pracemi s použitím mechanizmů.
148 | 783365 | Upevnění kotevních lan pev. bodu na nosné lano | ks | [7 empty] | P | SŽDC | Upevnění kotevních lan pev. bodu na nosné lano | Základní jednotka výkazu výměr je počet kusů. | Položka obsahuje všechny náklady na montáž a materiál dodaného zařízení protikorozně ošetřeného podle TKP se všemi pomocnými doplňujícími součástmi a pracemi s použitím mechanizmů.
149 | 783367 | Kotvení pevného bodu na jednoduché bráně | ks | [7 empty] | P | SŽDC | Kotvení pevného bodu na jednoduché bráně | Základní jednotka výkazu výměr je počet kusů. | Položka obsahuje všechny náklady na montáž a materiál dodaného zařízení protikorozně ošetřeného podle TKP se všemi pomocnými doplňujícími součástmi a pracemi s použitím mechanizmů.
150 | 783368 | Kotvení pevného bodu na dvojici bran | ks | [7 empty] | P | SŽDC | Kotvení pevného bodu na dvojici bran | Základní jednotka výkazu výměr je počet kusů. | Položka obsahuje všechny náklady na montáž a materiál dodaného zařízení protikorozně ošetřeného podle TKP se všemi pomocnými doplňujícími součástmi a pracemi s použitím mechanizmů.
151 | 783371 | ODTAH TR a NL | ks | [7 empty] | P | SŽDC | ODTAH TR a NL | Základní jednotka výkazu výměr je počet kusů. | Položka obsahuje všechny náklady na montáž a materiál dodaného zařízení protikorozně ošetřeného podle TKP se všemi pomocnými doplňujícími součástmi a pracemi s použitím mechanizmů.
152 | 783381 | Lano Pevných bodů a Odtahů 50 mm2 Bz | m | [7 empty] | P | SŽDC | Lano Pevných bodů a Odtahů 50 mm2 Bz - materilál | Základní jednotka výkazu výměr je metr délky. | Položka obsahuje všechny náklady na materiál dodaného zařízení.
153 | 783382 | Lano Pevných bodů a Odtahů 70 mm2 Bz | m | [7 empty] | P | SŽDC | Lano Pevných bodů a Odtahů 70 mm2 Bz - materiál | Základní jednotka výkazu výměr je metr délky. | Položka obsahuje všechny náklady na materiál dodaného zařízení.
154 | 783401 | Kotvení jednoho nebo dvou lan 50-70 mm2 na BP | ks | [7 empty] | P | SŽDC | Kotvení jednoho nebo dvou lan 50-70 mm2 na BP | Základní jednotka výkazu výměr je počet kusů. | Položka obsahuje všechny náklady na montáž a materiál dodaného zařízení protikorozně ošetřeného podle TKP se všemi pomocnými doplňujícími součástmi a pracemi s použitím mechanizmů.
155 | 783407 | Kotvení lana 50-70 mm2 na T | ks | [7 empty] | P | SŽDC | Kotvení lana 50-70 mm2 na T | Základní jednotka výkazu výměr je počet kusů. | Položka obsahuje všechny náklady na montáž a materiál dodaného zařízení protikorozně ošetřeného podle TKP se všemi pomocnými doplňujícími součástmi a pracemi s použitím mechanizmů.
156 | 783411 | Oboustranné nebo pevné a pérové kotv. lana 50-70 mm2 na T | ks | [7 empty] | P | SŽDC | Oboustranné nebo pevné a pérové kotv. lana 50-70 mm2 na T | Základní jednotka výkazu výměr je počet kusů. | Položka obsahuje všechny náklady na montáž a materiál dodaného zařízení protikorozně ošetřeného podle TKP se všemi pomocnými doplňujícími součástmi a pracemi s použitím mechanizmů.
157 | 783417 | Kotvení lana 50-70 mm2 na 2TB | ks | [7 empty] | P | SŽDC | Kotvení lana 50-70 mm2 na 2TB | Základní jednotka výkazu výměr je počet kusů. | Položka obsahuje všechny náklady na montáž a materiál dodaného zařízení protikorozně ošetřeného podle TKP se všemi pomocnými doplňujícími součástmi a pracemi s použitím mechanizmů.
158 | 783421 | Pevné kotvení jednoho nebo dvou příčných NL na BP | ks | [7 empty] | P | SŽDC | Pevné kotvení jednoho nebo dvou příčných NL na BP | Základní jednotka výkazu výměr je počet kusů. | Položka obsahuje všechny náklady na montáž a materiál dodaného zařízení protikorozně ošetřeného podle TKP se všemi pomocnými doplňujícími součástmi a pracemi s použitím mechanizmů.
159 | 783425 | Závěs směrového lana | ks | [7 empty] | P | SŽDC | Závěs směrového lana | Základní jednotka výkazu výměr je počet kusů. | Položka obsahuje všechny náklady na montáž a materiál dodaného zařízení protikorozně ošetřeného podle TKP se všemi pomocnými doplňujícími součástmi a pracemi s použitím mechanizmů.
160 | 783426 | Proudové propojení dvou směrových lan | ks | [7 empty] | P | SŽDC | Proudové propojení dvou směrových lan | Základní jednotka výkazu výměr je počet kusů. | Položka obsahuje všechny náklady na montáž a materiál dodaného zařízení protikorozně ošetřeného podle TKP se všemi pomocnými doplňujícími součástmi a pracemi s použitím mechanizmů.
161 | 783427 | Vložená izolace v laně 50-70 mm2 | ks | [7 empty] | P | SŽDC | Vložená izolace v laně 50-70 mm2 | Základní jednotka výkazu výměr je počet kusů. | Položka obsahuje všechny náklady na montáž a materiál dodaného zařízení protikorozně ošetřeného podle TKP se všemi pomocnými doplňujícími součástmi a pracemi s použitím mechanizmů.
162 | 783428 | Pevné kotvení dvou lan 50-70 mm2 na T | ks | [7 empty] | P | SŽDC | Pevné kotvení dvou lan 50-70 mm2 na T | Základní jednotka výkazu výměr je počet kusů. | Položka obsahuje všechny náklady na montáž a materiál dodaného zařízení protikorozně ošetřeného podle TKP se všemi pomocnými doplňujícími součástmi a pracemi s použitím mechanizmů.
163 | 783481 | Tažení směrového, příčného lana 50 mm2 Bz | m | [7 empty] | P | SŽDC | Tažení směrového, příčného lana 50 mm2 Bz | Základní jednotka výkazu výměr je metr délky. | Položka obsahuje všechny náklady na montáž a materiál dodaného zařízení se všemi pomocnými doplňujícími součástmi a pracemi s použitím mechanizmů.
164 | 783482 | Tažení směrového, příčného lana 70 mm2 Bz | m | [7 empty] | P | SŽDC | Tažení směrového, příčného lana 70 mm2 Bz | Základní jednotka výkazu výměr je metr délky. | Položka obsahuje všechny náklady na montáž a materiál dodaného zařízení se všemi pomocnými doplňujícími součástmi a pracemi s použitím mechanizmů.
165 | 783483 | Tažení směrového, příčného lana 95 mm2 Cu | m | [7 empty] | P | SŽDC | Tažení směrového, příčného lana 95 mm2 Cu | Základní jednotka výkazu výměr je metr délky. | Položka obsahuje všechny náklady na montáž a materiál dodaného zařízení se všemi pomocnými doplňujícími součástmi a pracemi s použitím mechanizmů.
166 | 783484 | Tažení směrového, příčného lana 120 mm2 Cu | m | [7 empty] | P | SŽDC | Tažení směrového, příčného lana 120 mm2 Cu | Základní jednotka výkazu výměr je metr délky. | Položka obsahuje všechny náklady na montáž a materiál dodaného zařízení se všemi pomocnými doplňujícími součástmi a pracemi s použitím mechanizmů.
167 | 783511 | Pohyb. kotvení sestavy TV, TR+NL na BP - 8kN | ks | [7 empty] | P | SŽDC | Pohyb. kotvení sestavy TV, TR+NL na BP - tah 8kN | Základní jednotka výkazu výměr je počet kusů. | Položka obsahuje všechny náklady na montáž a materiál dodaného zařízení protikorozně ošetřeného podle TKP se všemi pomocnými doplňujícími součástmi a pracemi s použitím mechanizmů.
168 | 783512 | Pohyb. kotvení sestavy TV, TR+NL na BP - 10kN | ks | [7 empty] | P | SŽDC | Pohyb. kotvení sestavy TV, TR+NL na BP - tah 10kN | Základní jednotka výkazu výměr je počet kusů. | Položka obsahuje všechny náklady na montáž a materiál dodaného zařízení protikorozně ošetřeného podle TKP se všemi pomocnými doplňujícími součástmi a pracemi s použitím mechanizmů.
169 | 783513 | Pohyb. kotvení sestavy TV, TR+NL na BP - 15kN | ks | [7 empty] | P | SŽDC | Pohyb. kotvení sestavy TV, TR+NL na BP - tah 15kN | Základní jednotka výkazu výměr je počet kusů. | Položka obsahuje všechny náklady na montáž a materiál dodaného zařízení protikorozně ošetřeného podle TKP se všemi pomocnými doplňujícími součástmi a pracemi s použitím mechanizmů.
170 | 783531 | Pohyb. kotvení TR nebo NL, na BP - 8kN | ks | [7 empty] | P | SŽDC | Pohyb. kotvení TR nebo NL, na BP - tah 8kN | Základní jednotka výkazu výměr je počet kusů. | Položka obsahuje všechny náklady na montáž a materiál dodaného zařízení protikorozně ošetřeného podle TKP se všemi pomocnými doplňujícími součástmi a pracemi s použitím mechanizmů.
171 | 783532 | Pohyb. kotvení TR nebo NL, na BP - 10kN | ks | [7 empty] | P | SŽDC | Pohyb. kotvení TR nebo NL, na BP - tah 10kN | Základní jednotka výkazu výměr je počet kusů. | Položka obsahuje všechny náklady na montáž a materiál dodaného zařízení protikorozně ošetřeného podle TKP se všemi pomocnými doplňujícími součástmi a pracemi s použitím mechanizmů.
172 | 783533 | Pohyb. kotvení TR nebo NL, na BP - 15kN | ks | [7 empty] | P | SŽDC | Pohyb. kotvení TR nebo NL, na BP - tah 15kN | Základní jednotka výkazu výměr je počet kusů. | Položka obsahuje všechny náklady na montáž a materiál dodaného zařízení protikorozně ošetřeného podle TKP se všemi pomocnými doplňujícími součástmi a pracemi s použitím mechanizmů.
173 | 783541 | Pohyb. kotvení 2sestav TV na BP - 2x 8kN | ks | [7 empty] | P | SŽDC | Pohyb. kotvení 2sestav TV na BP - 2x 8kN | Základní jednotka výkazu výměr je počet kusů. | Položka obsahuje všechny náklady na montáž a materiál dodaného zařízení protikorozně ošetřeného podle TKP se všemi pomocnými doplňujícími součástmi a pracemi s použitím mechanizmů.
174 | 783542 | Pohyb. kotvení 2sestav TV na BP - 2x 10kN nebo 8+10kN | ks | [7 empty] | P | SŽDC | Pohyb. kotvení 2sestav TV na BP - 2x 10kN nebo 8+10kN | Základní jednotka výkazu výměr je počet kusů. | Položka obsahuje všechny náklady na montáž a materiál dodaného zařízení protikorozně ošetřeného podle TKP se všemi pomocnými doplňujícími součástmi a pracemi s použitím mechanizmů.
175 | 783543 | Pohyb. kotvení 2sestav TV na BP - 2x 15kN nebo 10+15kN | ks | [7 empty] | P | SŽDC | Pohyb. kotvení 2sestav TV na BP - 2x 15kN nebo 10+15kN | Základní jednotka výkazu výměr je počet kusů. | Položka obsahuje všechny náklady na montáž a materiál dodaného zařízení protikorozně ošetřeného podle TKP se všemi pomocnými doplňujícími součástmi a pracemi s použitím mechanizmů.
176 | 783551 | Pohyb. kotvení sestavy TV na T, na 2T - 8kN | ks | [7 empty] | P | SŽDC | Pohyb. kotvení sestavy TV na T, na 2T - tah 8kN | Základní jednotka výkazu výměr je počet kusů. | Položka obsahuje všechny náklady na montáž a materiál dodaného zařízení protikorozně ošetřeného podle TKP se všemi pomocnými doplňujícími součástmi a pracemi s použitím mechanizmů.
177 | 783552 | Pohyb. kotvení sestavy TV na T, na 2T, - 10kN | ks | [7 empty] | P | SŽDC | Pohyb. kotvení sestavy TV na T, na 2T, - tah 10kN | Základní jednotka výkazu výměr je počet kusů. | Položka obsahuje všechny náklady na montáž a materiál dodaného zařízení protikorozně ošetřeného podle TKP se všemi pomocnými doplňujícími součástmi a pracemi s použitím mechanizmů.
178 | 783553 | Pohyb. kotvení sestavy TV na T, na 2T, - 15kN | ks | [7 empty] | P | SŽDC | Pohyb. kotvení sestavy TV na T, na 2T, - tah 15kN | Základní jednotka výkazu výměr je počet kusů. | Položka obsahuje všechny náklady na montáž a materiál dodaného zařízení protikorozně ošetřeného podle TKP se všemi pomocnými doplňujícími součástmi a pracemi s použitím mechanizmů.
179 | 783561 | Pohyb. kotvení TR nebo NL na T - 8kN | ks | [7 empty] | P | SŽDC | Pohyb. kotvení TR nebo NL na T - tah 8kN | Základní jednotka výkazu výměr je počet kusů. | Položka obsahuje všechny náklady na montáž a materiál dodaného zařízení protikorozně ošetřeného podle TKP se všemi pomocnými doplňujícími součástmi a pracemi s použitím mechanizmů.
180 | 783562 | Pohyb. kotvení TR nebo NL na T - 10kN | ks | [7 empty] | P | SŽDC | Pohyb. kotvení TR nebo NL na T - tah 10kN | Základní jednotka výkazu výměr je počet kusů. | Položka obsahuje všechny náklady na montáž a materiál dodaného zařízení protikorozně ošetřeného podle TKP se všemi pomocnými doplňujícími součástmi a pracemi s použitím mechanizmů.
181 | 783563 | Pohyb. kotvení TR nebo NL na T - 15kN | ks | [7 empty] | P | SŽDC | Pohyb. kotvení TR nebo NL na T - tah 15kN | Základní jednotka výkazu výměr je počet kusů. | Položka obsahuje všechny náklady na montáž a materiál dodaného zařízení protikorozně ošetřeného podle TKP se všemi pomocnými doplňujícími součástmi a pracemi s použitím mechanizmů.
182 | 783565 | Ochranný koš - 1 sada závaží | ks | [7 empty] | P | SŽDC | Ochranný koš - 1 sada závaží | Základní jednotka výkazu výměr je počet kusů. | Položka obsahuje všechny náklady na montáž a materiál dodaného zařízení protikorozně ošetřeného podle TKP se všemi pomocnými doplňujícími součástmi a pracemi s použitím mechanizmů.
183 | 783566 | Ochranný koš - 2 sady závaží | ks | [7 empty] | P | SŽDC | Ochranný koš - 2 sady závaží | Základní jednotka výkazu výměr je počet kusů. | Položka obsahuje všechny náklady na montáž a materiál dodaného zařízení protikorozně ošetřeného podle TKP se všemi pomocnými doplňujícími součástmi a pracemi s použitím mechanizmů.
184 | 783571 | Pevné kotv. sestavy TV na BP, T, 2xT, 2T/2TB - do 15kN | ks | [7 empty] | P | SŽDC | Pevné kotv. sestavy TV na BP, T, 2xT, 2T/2TB - do 15kN | Základní jednotka výkazu výměr je počet kusů. | Položka obsahuje všechny náklady na montáž a materiál dodaného zařízení protikorozně ošetřeného podle TKP se všemi pomocnými doplňujícími součástmi a pracemi s použitím mechanizmů.
185 | 783572 | Pevné kotvení lana 50-70 mm2 na BP, na T, na 2TB - do 15kN | ks | [7 empty] | P | SŽDC | Pevné kotvení lana 50-70 mm2 na BP, na T, na 2TB - do 15kN | Základní jednotka výkazu výměr je počet kusů. | Položka obsahuje všechny náklady na montáž a materiál dodaného zařízení protikorozně ošetřeného podle TKP se všemi pomocnými doplňujícími součástmi a pracemi s použitím mechanizmů.
186 | 783573 | Pevné kotvení 2lan 50-70 mm2 na BP - do 15kN | ks | [7 empty] | P | SŽDC | Pevné kotvení 2lan 50-70 mm2 na BP - do 15kN | Základní jednotka výkazu výměr je počet kusů. | Položka obsahuje všechny náklady na montáž a materiál dodaného zařízení protikorozně ošetřeného podle TKP se všemi pomocnými doplňujícími součástmi a pracemi s použitím mechanizmů.
187 | 783574 | Zakotvení stožáru BP, stožáru T (0 - 21kN) | ks | [7 empty] | P | SŽDC | Zakotvení stožáru BP, stožáru T (0 - 21kN) | Základní jednotka výkazu výměr je počet kusů. | Položka obsahuje všechny náklady na montáž a materiál dodaného zařízení protikorozně ošetřeného podle TKP se všemi pomocnými doplňujícími součástmi a pracemi s použitím mechanizmů.
188 | 783575 | Zakotvení stožáru BP (21 - 40kN), stožáru T (21 - 30kN) | ks | [7 empty] | P | SŽDC | Zakotvení stožáru BP (21 - 40kN), stožáru T (21 - 30kN) | Základní jednotka výkazu výměr je počet kusů. | Položka obsahuje všechny náklady na montáž a materiál dodaného zařízení protikorozně ošetřeného podle TKP se všemi pomocnými doplňujícími součástmi a pracemi s použitím mechanizmů.
189 | 783576 | Výměna lana pro kladkostroj v kotvení NL a TR | ks | [7 empty] | P | SŽDC | Výměna lana pro kladkostroj v kotvení NL a TR | Základní jednotka výkazu výměr je počet kusů. | Položka obsahuje všechny náklady na montáž a materiál dodaného zařízení protikorozně ošetřeného podle TKP se všemi pomocnými doplňujícími součástmi a pracemi s použitím mechanizmů.
190 | 783577 | Příplatek za použití jedné sady litinového závaží - 8kN | ks | [7 empty] | P | SŽDC | Příplatek za použití jedné sady litinového závaží - 8kN | Základní jednotka výkazu výměr je počet kusů. | Položka obsahuje všechny náklady na dodané zařízení.
191 | 783578 | Příplatek za použití jedné sady litinového závaží - 10kN | ks | [7 empty] | P | SŽDC | Příplatek za použití jedné sady litinového závaží - 10kN | Základní jednotka výkazu výměr je počet kusů. | Položka obsahuje všechny náklady na dodané zařízení.
192 | 783579 | Příplatek za použití jedné sady litinového závaží - 15kN | ks | [7 empty] | P | SŽDC | Příplatek za použití jedné sady litinového závaží - 15kN | Základní jednotka výkazu výměr je počet kusů. | Položka obsahuje všechny náklady na dodané zařízení.
193 | 783581 | Tažení nosného lana 50 mm2 Bz | m | [7 empty] | P | SŽDC | Tažení nosného lana 50 mm2 Bz | Základní jednotka výkazu výměr je metr délky. | Položka obsahuje všechny náklady na montáž a materiál dodaného zařízení se všemi pomocnými doplňujícími součástmi.
194 | 783582 | Tažení nosného lana 70 mm2 Bz | m | [7 empty] | P | SŽDC | Tažení nosného lana 70 mm2 Bz | Základní jednotka výkazu výměr je metr délky. | Položka obsahuje všechny náklady na montáž a materiál dodaného zařízení se všemi pomocnými doplňujícími součástmi.
195 | 783583 | Tažení nosného lana 120 mm2 Cu | m | [7 empty] | P | SŽDC | Tažení nosného lana 120 mm2 Cu | Základní jednotka výkazu výměr je metr délky. | Položka obsahuje všechny náklady na montáž a materiál dodaného zařízení se všemi pomocnými doplňujícími součástmi.
196 | 783584 | Tažení troleje 80 mm2 Cu | m | [7 empty] | P | SŽDC | Tažení troleje 80 mm2 Cu | Základní jednotka výkazu výměr je metr délky. | Položka obsahuje všechny náklady na montáž a materiál dodaného zařízení se všemi pomocnými doplňujícími součástmi.
197 | 783585 | Tažení troleje 100 mm2 Cu | m | [7 empty] | P | SŽDC | Tažení troleje 100 mm2 Cu | Základní jednotka výkazu výměr je metr délky. | Položka obsahuje všechny náklady na montáž a materiál dodaného zařízení se všemi pomocnými doplňujícími součástmi.
198 | 783586 | Tažení troleje 120 mm2 Cu | m | [7 empty] | P | SŽDC | Tažení troleje 120 mm2 Cu | Základní jednotka výkazu výměr je metr délky. | Položka obsahuje všechny náklady na montáž a materiál dodaného zařízení se všemi pomocnými doplňujícími součástmi.
199 | 783587 | Tažení troleje 150 mm2 Cu | m | [7 empty] | P | SŽDC | Tažení troleje 150 mm2 Cu | Základní jednotka výkazu výměr je metr délky. | Položka obsahuje všechny náklady na montáž a materiál dodaného zařízení se všemi pomocnými doplňujícími součástmi.
200 | 783588 | Převěšení stávajícího trolejového drátu | m | [7 empty] | P | SŽDC | Převěšení stávajícího trolejového drátu do nových závěsů | Základní jednotka výkazu výměr je metr délky. | Položka obsahuje všechny náklady na montáž a materiál dodaného zařízení se všemi pomocnými doplňujícími součástmi.
201 | 783589 | Převěšení stávajícího lana | m | [7 empty] | P | SŽDC | Převěšení stávajícího lana nosného nebo lana ZV, OV, NV do nových závěsů | Základní jednotka výkazu výměr je metr délky. | Položka obsahuje všechny náklady na montáž a materiál dodaného zařízení se všemi pomocnými doplňujícími součástmi.
202 | 783590 | Výšková regulace troleje | m | [7 empty] | P | SŽDC | Výšková a směrová regulace troleje, nutno započíst jednotlivé postupy výstavby. (pozor na podbití koleje, množství regulace pak nutno násobit dvěma) | Základní jednotka výkazu výměr je metr délky. | Položka obsahuje všechny náklady na montáž dodaného zařízení se všemi pomocnými doplňujícími součástmi a pracemi s použitím mechanizmů.
203 | 783591 | Příplatek za rozvinutí NL nad DSL | m | [7 empty] | P | SŽDC | Příplatek za rozvinutí nosného lana nad dolním směrovým lanem. | Základní jednotka výkazu výměr je metr délky. | Položka obsahuje všechny náklady na montáž dodaného zařízení se všemi pomocnými doplňujícími součástmi.
204 | 783592 | Definitivní regulace pohyblivého kotvení troleje | ks | [7 empty] | P | SŽDC | Definitivní regulace pohyblivého kotvení troleje | Základní jednotka výkazu výměr je počet kusů. | Položka obsahuje všechny náklady na montáž dodaného zařízení se všemi pomocnými doplňujícími pracemi.
205 | 783593 | Definitivní regulace pohyblivého kotvení nosného lana | ks | [7 empty] | P | SŽDC | Definitivní regulace pohyblivého kotvení nosného lana | Základní jednotka výkazu výměr je počet kusů. | Položka obsahuje všechny náklady na montáž dodaného zařízení se všemi pomocnými doplňujícími pracemi.
206 | 783594 | Definitivní regulace pohyblivého kotvení NL+TR | ks | [7 empty] | P | SŽDC | Definitivní regulace pohyblivého kotvení NL+TR | Základní jednotka výkazu výměr je počet kusů. | Položka obsahuje všechny náklady na montáž dodaného zařízení se všemi pomocnými doplňujícími pracemi.
207 | 783595 | Zajištění kotvení NL a TR všech sestavení | ks | [7 empty] | P | SŽDC | Zajištění kotvení NL a TR všech sestavení | Základní jednotka výkazu výměr je počet kusů. | Položka obsahuje všechny náklady na montáž dodaného zařízení se všemi pomocnými doplňujícími pracemi.
208 | 783596 | Zkouška mechanických vlastností TV | km | [7 empty] | P | SŽDC | Zkouška mechanických vlastností TV | Základní jednotka výkazu výměr je počet kilometrů rozvinuté délky. | Položka obsahuje všechny náklady na prvotní zkoušku dodaného zařízení podle TKP se všemi pomocnými pracemi.
209 | 783597 | Zkouška elektrických vlastností TV | km | [7 empty] | P | SŽDC | Zkouška elektrických vlastností TV | Základní jednotka výkazu výměr je počet kilometrů rozvinuté délky. | Položka obsahuje všechny náklady na prvotní zkoušku dodaného zařízení podle TKP se všemi pomocnými pracemi.
210 | 783601 | Připev. jednostranné lišty pro kotvení ZV, NV, OV | ks | [7 empty] | P | SŽDC | Připev. jednostranné lišty pro kotvení ZV, NV, OV | Základní jednotka výkazu výměr je počet kusů. | Položka obsahuje všechny náklady na montáž a materiál dodaného zařízení protikorozně ošetřeného podle TKP se všemi pomocnými doplňujícími součástmi a pracemi s použitím mechanizmů.
211 | 783603 | Připev. oboustranné lišty pro kotvení ZV, NV, OV | ks | [7 empty] | P | SŽDC | Připev. oboustranné lišty pro kotvení ZV, NV, OV | Základní jednotka výkazu výměr je počet kusů. | Položka obsahuje všechny náklady na montáž a materiál dodaného zařízení protikorozně ošetřeného podle TKP se všemi pomocnými doplňujícími součástmi a pracemi s použitím mechanizmů.
212 | 783611 | Kotvení 1 lana ZV, NV, OV | ks | [7 empty] | P | SŽDC | Kotvení 1 lana 240 AlFe nebo 120 Cu, na lištu, na třmen. | Základní jednotka výkazu výměr je počet kusů. | Položka obsahuje všechny náklady na montáž a materiál dodaného zařízení protikorozně ošetřeného podle TKP se všemi pomocnými doplňujícími součástmi a pracemi s použitím mechanizmů.
213 | 783612 | Kotvení 2 lan ZV, NV, OV | ks | [7 empty] | P | SŽDC | Kotvení 2 lan 240 AlFe nebo 120 Cu, na lištu, na třmen. | Základní jednotka výkazu výměr je počet kusů. | Položka obsahuje všechny náklady na montáž a materiál dodaného zařízení protikorozně ošetřeného podle TKP se všemi pomocnými doplňujícími součástmi a pracemi s použitím mechanizmů.
214 | 783614 | Kotv. 1 lana ZV, NV, OV se zdvojenými izolátory | ks | [7 empty] | P | SŽDC | Kotv. 1 lana 240 AlFe nebo 120 Cu se zdvojenými izolátory, na lištu, na třmen. | Základní jednotka výkazu výměr je počet kusů. | Položka obsahuje všechny náklady na montáž a materiál dodaného zařízení protikorozně ošetřeného podle TKP se všemi pomocnými doplňujícími součástmi a pracemi s použitím mechanizmů.
215 | 783615 | Kotv. 2 lan ZV, NV, OV se zdvojenými izolátory | ks | [7 empty] | P | SŽDC | Kotv. 2 lan 240 AlFe nebo 120 Cu se zdvojenými izolátory, nalištu, na třmen. | Základní jednotka výkazu výměr je počet kusů. | Položka obsahuje všechny náklady na montáž a materiál dodaného zařízení protikorozně ošetřeného podle TKP se všemi pomocnými doplňujícími součástmi a pracemi s použitím mechanizmů.
216 | 783616 | Kotv. 3 lan ZV, NV, OV se zdvojenými izolátory | ks | [7 empty] | P | SŽDC | Kotv. 3 lan 240 AlFe nebo 120 Cu se zdvojenými izolátory, na lištu, na třmen. | Základní jednotka výkazu výměr je počet kusů. | Položka obsahuje všechny náklady na montáž a materiál dodaného zařízení protikorozně ošetřeného podle TKP se všemi pomocnými doplňujícími součástmi a pracemi s použitím mechanizmů.
217 | 783621 | Připevnění konzoly ZV, NV OV pro svislý závěs na T, P, BP, DS | ks | [7 empty] | P | SŽDC | Připevnění konzoly ZV, NV OV pro svislý závěs na T, P, BP, DS | Základní jednotka výkazu výměr je počet kusů. | Položka obsahuje všechny náklady na montáž a materiál dodaného zařízení protikorozně ošetřeného podle TKP se všemi pomocnými doplňujícími součástmi a pracemi s použitím mechanizmů.
218 | 783624 | Připevnění konzoly ZV, NV OV pro "V" závěs na T, P, BP, DS | ks | [7 empty] | P | SŽDC | Připevnění konzoly ZV, NV OV pro "V" závěs na T, P, BP, DS | Základní jednotka výkazu výměr je počet kusů. | Položka obsahuje všechny náklady na montáž a materiál dodaného zařízení protikorozně ošetřeného podle TKP se všemi pomocnými doplňujícími součástmi a pracemi s použitím mechanizmů.
219 | 783627 | Připevnění konzoly ZV, NV OV pro svislý závěs přeponky na BP | ks | [7 empty] | P | SŽDC | Připevnění konzoly ZV, NV OV pro svislý závěs přeponky na BP | Základní jednotka výkazu výměr je počet kusů. | Položka obsahuje všechny náklady na montáž a materiál dodaného zařízení protikorozně ošetřeného podle TKP se všemi pomocnými doplňujícími součástmi a pracemi s použitím mechanizmů.
220 | 783631 | Svislý závěs 1-2 lan ZV, NV, OV | ks | [7 empty] | P | SŽDC | Svislý závěs ZV, NV, OV 1-2 lan 240 AlFe nebo 120 Cu - na liště, na bráně. | Základní jednotka výkazu výměr je počet kusů. | Položka obsahuje všechny náklady na montáž a materiál dodaného zařízení protikorozně ošetřeného podle TKP se všemi pomocnými doplňujícími součástmi a pracemi s použitím mechanizmů.
221 | 783632 | Svislý závěs 3-4 lan ZV, NV, OV | ks | [7 empty] | P | SŽDC | Svislý závěs ZV, NV, OV 3-4 lan 240 AlFe nebo 120 Cu - na liště, na bráně. | Základní jednotka výkazu výměr je počet kusů. | Položka obsahuje všechny náklady na montáž a materiál dodaného zařízení protikorozně ošetřeného podle TKP se všemi pomocnými doplňujícími součástmi a pracemi s použitím mechanizmů.
222 | 783633 | "V" závěs 1-2 lan ZV, NV, OV | ks | [7 empty] | P | SŽDC | "V" závěs ZV, NV, OV 1-2 lan 240 AlFe nebo 120 Cu - na liště, na bráně. | Základní jednotka výkazu výměr je počet kusů. | Položka obsahuje všechny náklady na montáž a materiál dodaného zařízení protikorozně ošetřeného podle TKP se všemi pomocnými doplňujícími součástmi a pracemi s použitím mechanizmů.
223 | 783634 | "V" závěs 3-4 lan ZV, NV, OV | ks | [7 empty] | P | SŽDC | "V" závěs ZV, NV, OV 3-4 lan 240 AlFe nebo 120 Cu - na liště, na bráně. | Základní jednotka výkazu výměr je počet kusů. | Položka obsahuje všechny náklady na montáž a materiál dodaného zařízení protikorozně ošetřeného podle TKP se všemi pomocnými doplňujícími součástmi a pracemi s použitím mechanizmů.
224 | 783635 | Volný závěs 1-2 lan ZV, NV, OV na bráně | ks | [7 empty] | P | SŽDC | Volný závěs ZV, NV, OV 1-2 lan 240 AlFe nebo 120 Cu na bráně | Základní jednotka výkazu výměr je počet kusů. | Položka obsahuje všechny náklady na montáž a materiál dodaného zařízení protikorozně ošetřeného podle TKP se všemi pomocnými doplňujícími součástmi a pracemi s použitím mechanizmů.
225 | 783637 | Závěs ZV, NV, OV 1-2 lan ve vrcholu stož. | ks | [7 empty] | P | SŽDC | Závěs ZV, NV, OV 1-2 lan 240 AlFe nebo 120 Cu ve vrcholu stož. - bez lišty s lištou. | Základní jednotka výkazu výměr je počet kusů. | Položka obsahuje všechny náklady na montáž a materiál dodaného zařízení protikorozně ošetřeného podle TKP se všemi pomocnými doplňujícími součástmi a pracemi s použitím mechanizmů.
226 | 783641 | Připojení lana 95 Cu nebo 120 Cu na lano ZV, NV, OV | ks | [7 empty] | P | SŽDC | Připojení lana 95 Cu nebo 120 Cu na lano 240 AlFe nebo 120 Cu | Základní jednotka výkazu výměr je počet kusů. | Položka obsahuje všechny náklady na montáž a materiál dodaného zařízení protikorozně ošetřeného podle TKP se všemi pomocnými doplňujícími součástmi a pracemi s použitím mechanizmů.
227 | 783643 | Proudové spojení dvou lan ZV, NV, OV | ks | [7 empty] | P | SŽDC | Proudové spojení dvou lan 240 AlFe nebo dvou lan 120 Cu | Základní jednotka výkazu výměr je počet kusů. | Položka obsahuje všechny náklady na montáž a materiál dodaného zařízení protikorozně ošetřeného podle TKP se všemi pomocnými doplňujícími součástmi a pracemi s použitím mechanizmů.
228 | 783645 | Distanční rozpěrka pro 2-6 lan ZV, NV, OV | ks | [7 empty] | P | SŽDC | Distanční rozpěrka pro 2-6 lan 240 AlFe nebo 2-6 lan 120 Cu | Základní jednotka výkazu výměr je počet kusů. | Položka obsahuje všechny náklady na montáž a materiál dodaného zařízení protikorozně ošetřeného podle TKP se všemi pomocnými doplňujícími součástmi a pracemi s použitím mechanizmů.
229 | 783646 | Lisovaná spojka dvou lan ZV, NV, OV | ks | [7 empty] | P | SŽDC | Lisovaná spojka dvou lan 240 AlFe nebo 120 Cu | Základní jednotka výkazu výměr je počet kusů. | Položka obsahuje všechny náklady na montáž a materiál dodaného zařízení protikorozně ošetřeného podle TKP se všemi pomocnými doplňujícími součástmi a pracemi s použitím mechanizmů.
230 | 783647 | Připojení ZV, NV, OV 1-2 lana na TV | ks | [7 empty] | P | SŽDC | Připojení ZV, NV, OV 1-2 lana 240 AlFe nebo 120 Cu na TV | Základní jednotka výkazu výměr je počet kusů. | Položka obsahuje všechny náklady na montáž a materiál dodaného zařízení protikorozně ošetřeného podle TKP se všemi pomocnými doplňujícími součástmi a pracemi s použitím mechanizmů.
231 | 783651 | Vložená izolace v 1 laně ZV, NV, OV | ks | [7 empty] | P | SŽDC | Vložená izolace v 1 laně ZV, NV, OV | Základní jednotka výkazu výměr je počet kusů. | Položka obsahuje všechny náklady na montáž a materiál dodaného zařízení protikorozně ošetřeného podle TKP se všemi pomocnými doplňujícími součástmi a pracemi s použitím mechanizmů.
232 | 783652 | Vložená izolace ve 2 lanech ZV, NV, OV | ks | [7 empty] | P | SŽDC | Vložená izolace ve 2 lanech ZV, NV, OV | Základní jednotka výkazu výměr je počet kusů. | Položka obsahuje všechny náklady na montáž a materiál dodaného zařízení protikorozně ošetřeného podle TKP se všemi pomocnými doplňujícími součástmi a pracemi s použitím mechanizmů.
233 | 783653 | Vložená izolace ve 3 lanech ZV, NV, OV | ks | [7 empty] | P | SŽDC | Vložená izolace ve 3 lanech ZV, NV, OV | Základní jednotka výkazu výměr je počet kusů. | Položka obsahuje všechny náklady na montáž a materiál dodaného zařízení protikorozně ošetřeného podle TKP se všemi pomocnými doplňujícími součástmi a pracemi s použitím mechanizmů.
234 | 783681 | Tažení lana pro ZV, NV, OV - 120 mm2 Cu | m | [7 empty] | P | SŽDC | Tažení lana pro ZV, NV, OV - 120 mm2 Cu | Základní jednotka výkazu výměr je metr délky. | Položka obsahuje všechny náklady na montáž a materiál dodaného zařízení se všemi pomocnými doplňujícími součástmi, včetně regulace.
235 | 783682 | Tažení lana pro ZV, NV, OV - 240 mm2 AlFe | m | [7 empty] | P | SŽDC | Tažení lana pro ZV, NV, OV - 240 mm2 Cu | Základní jednotka výkazu výměr je metr délky. | Položka obsahuje všechny náklady na montáž a materiál dodaného zařízení se všemi pomocnými doplňujícími součástmi, včetně regulace.
236 | 783683 | Tažení lana pro ZV, NV, OV - 240 mm2 Cu | m | [7 empty] | P | SŽDC | Tažení lana pro ZV, NV, OV - 240 mm2 AlFe | Základní jednotka výkazu výměr je metr délky. | Položka obsahuje všechny náklady na montáž a materiál dodaného zařízení se všemi pomocnými doplňujícími součástmi, včetně regulace.
237 | 783701 | Pohon odpojovače motorový | ks | [7 empty] | P | SŽDC | Pohon odpojovače motorový | Základní jednotka výkazu výměr je počet kusů. | Položka obsahuje všechny náklady na montáž a materiál dodaného zařízení.
238 | 783702 | Pohon odpojovače ruční | ks | [7 empty] | P | SŽDC | Pohon odpojovače ruční | Základní jednotka výkazu výměr je počet kusů. | Položka obsahuje všechny náklady na montáž a materiál dodaného zařízení.
239 | 783703 | Odpojovač nebo odpínač na stož. TV | ks | [7 empty] | P | SŽDC | Odpojovač nebo odpínač typového provedení, kompletní výstroj stožáru pro jeho upevnění, dopravné, materiál a montáž mechanizmem a konečná regulace. | Základní jednotka výkazu výměr je počet kusů. | Položka obsahuje všechny náklady na montáž a materiál dodaného zařízení protikorozně ošetřeného podle TKP se všemi pomocnými doplňujícími součástmi a regulačními pracemi s použitím mechanizmů.
240 | 783704 | Odpojovač nebo odpínač s uzemňovacím nožem na stož. TV | ks | [7 empty] | P | SŽDC | Odpojovač nebo odpínač typového provedení s uzemňovacím nožem, kompletní výstroj stožáru pro jeho upevnění, dopravné, materiál a montáž mechanizmem a konečná regulace. | Základní jednotka výkazu výměr je počet kusů. | Položka obsahuje všechny náklady na montáž a materiál dodaného zařízení protikorozně ošetřeného podle TKP se všemi pomocnými doplňujícími součástmi a regulačními pracemi s použitím mechanizmů.
241 | 783705 | Kotvení svodu z odpoj. s připoj. na TV - BP | ks | [7 empty] | P | SŽDC | Kotvení svodu z odpoj. s připoj. na TV - BP | Základní jednotka výkazu výměr je počet kusů. | Položka obsahuje všechny náklady na montáž a materiál dodaného zařízení protikorozně ošetřeného podle TKP se všemi pomocnými doplňujícími součástmi a regulačními pracemi s použitím mechanizmů.
242 | 783706 | Kotvení dvou svodů z odpoj. s připoj. na TV - BP | ks | [7 empty] | P | SŽDC | Kotvení dvou svodů z odpoj. s připoj. na TV - BP | Základní jednotka výkazu výměr je počet kusů. | Položka obsahuje všechny náklady na montáž a materiál dodaného zařízení protikorozně ošetřeného podle TKP se všemi pomocnými doplňujícími součástmi a regulačními pracemi s použitím mechanizmů.
243 | 783707 | Kotvení dvojitého svodu z odpoj. s připoj. na TV - BP | ks | [7 empty] | P | SŽDC | Kotvení dvojitého svodu z odpoj. s připoj. na TV - BP | Základní jednotka výkazu výměr je počet kusů. | Položka obsahuje všechny náklady na montáž a materiál dodaného zařízení protikorozně ošetřeného podle TKP se všemi pomocnými doplňujícími součástmi a regulačními pracemi s použitím mechanizmů.
244 | 783708 | Kotvení dvou dvojitých svodů z odpoj. s připoj. na TV - BP | ks | [7 empty] | P | SŽDC | Kotvení dvou dvojitých svodů z odpoj. s připoj. na TV - BP | Základní jednotka výkazu výměr je počet kusů. | Položka obsahuje všechny náklady na montáž a materiál dodaného zařízení protikorozně ošetřeného podle TKP se všemi pomocnými doplňujícími součástmi a regulačními pracemi s použitím mechanizmů.
245 | 783709 | Kotvení svodu z odpoj. s připoj. na TV - T | ks | [7 empty] | P | SŽDC | Kotvení svodu z odpoj. s připoj. na TV - T | Základní jednotka výkazu výměr je počet kusů. | Položka obsahuje všechny náklady na montáž a materiál dodaného zařízení protikorozně ošetřeného podle TKP se všemi pomocnými doplňujícími součástmi a regulačními pracemi s použitím mechanizmů.
246 | 783711 | Kotvení dvou svodů z odpoj. s připoj. na TV - T, 2T | ks | [7 empty] | P | SŽDC | Kotvení dvou svodů z odpoj. s připoj. na TV - T, 2T | Základní jednotka výkazu výměr je počet kusů. | Položka obsahuje všechny náklady na montáž a materiál dodaného zařízení protikorozně ošetřeného podle TKP se všemi pomocnými doplňujícími součástmi a regulačními pracemi s použitím mechanizmů.
247 | 783712 | Kotvení dvou dvojitých svodů z odpoj. s připoj. na TV - 2T | ks | [7 empty] | P | SŽDC | Kotvení dvou dvojitých svodů z odpoj. s připoj. na TV - 2T | Základní jednotka výkazu výměr je počet kusů. | Položka obsahuje všechny náklady na montáž a materiál dodaného zařízení protikorozně ošetřeného podle TKP se všemi pomocnými doplňujícími součástmi a regulačními pracemi s použitím mechanizmů.
248 | 783713 | Kotvení trojitého svodu z odpoj. na TV a ZV - BP | ks | [7 empty] | P | SŽDC | Kotvení trojitého svodu z odpoj. na TV a ZV - BP | Základní jednotka výkazu výměr je počet kusů. | Položka obsahuje všechny náklady na montáž a materiál dodaného zařízení protikorozně ošetřeného podle TKP se všemi pomocnými doplňujícími součástmi a regulačními pracemi s použitím mechanizmů.
249 | 783714 | Svod z napájecího převěsu na TV lanem 120 Cu | ks | [7 empty] | P | SŽDC | Svod z napájecího převěsu na TV lanem 120 Cu | Základní jednotka výkazu výměr je počet kusů. | Položka obsahuje všechny náklady na montáž a materiál dodaného zařízení protikorozně ošetřeného podle TKP se všemi pomocnými doplňujícími součástmi a regulačními pracemi s použitím mechanizmů.
250 | 783715 | Svody z dvojitého napáj. převěsu na TV lany 120 Cu | ks | [7 empty] | P | SŽDC | Svody z dvojitého napáj. převěsu na TV lany 120 Cu | Základní jednotka výkazu výměr je počet kusů. | Položka obsahuje všechny náklady na montáž a materiál dodaného zařízení protikorozně ošetřeného podle TKP se všemi pomocnými doplňujícími součástmi a regulačními pracemi s použitím mechanizmů.
251 | 783716 | Svody z trojitého napáj. převěsu na TV lany 120 Cu | ks | [7 empty] | P | SŽDC | Svody z trojitého napáj. převěsu na TV lany 120 Cu | Základní jednotka výkazu výměr je počet kusů. | Položka obsahuje všechny náklady na montáž a materiál dodaného zařízení protikorozně ošetřeného podle TKP se všemi pomocnými doplňujícími součástmi a regulačními pracemi s použitím mechanizmů.
252 | 783717 | Dva svody z napájecího převěsu na TV lany 120 Cu | ks | [7 empty] | P | SŽDC | Dva svody z napájecího převěsu na TV lany 120 Cu | Základní jednotka výkazu výměr je počet kusů. | Položka obsahuje všechny náklady na montáž a materiál dodaného zařízení protikorozně ošetřeného podle TKP se všemi pomocnými doplňujícími součástmi a regulačními pracemi s použitím mechanizmů.
253 | 783718 | Dva svody z dvojitého napáj. převěsu na TV lany 120 Cu | ks | [7 empty] | P | SŽDC | Dva svody z dvojitého napáj. převěsu na TV lany 120 Cu | Základní jednotka výkazu výměr je počet kusů. | Položka obsahuje všechny náklady na montáž a materiál dodaného zařízení protikorozně ošetřeného podle TKP se všemi pomocnými doplňujícími součástmi a regulačními pracemi s použitím mechanizmů.
254 | 783719 | Tři svody z trojitého napáj. převěsu na TV lany 120 Cu | ks | [7 empty] | P | SŽDC | Tři svody z trojitého napáj. převěsu na TV lany 120 Cu | Základní jednotka výkazu výměr je počet kusů. | Položka obsahuje všechny náklady na montáž a materiál dodaného zařízení protikorozně ošetřeného podle TKP se všemi pomocnými doplňujícími součástmi a regulačními pracemi s použitím mechanizmů.
255 | 783721 | Vložená izolace v laně napáj. převěsu Bz nebo Cu | ks | [7 empty] | P | SŽDC | Vložená izolace v laně napáj. převěsu Bz nebo Cu | Základní jednotka výkazu výměr je počet kusů. | Položka obsahuje všechny náklady na montáž a materiál dodaného zařízení protikorozně ošetřeného podle TKP se všemi pomocnými doplňujícími součástmi a regulačními pracemi s použitím mechanizmů.
256 | 783722 | Vložená izolace ve dvou lanech napáj. převěsu 120 mm2 Cu | ks | [7 empty] | P | SŽDC | Vložená izolace ve dvou lanech napáj. převěsu 120 mm2 Cu | Základní jednotka výkazu výměr je počet kusů. | Položka obsahuje všechny náklady na montáž a materiál dodaného zařízení protikorozně ošetřeného podle TKP se všemi pomocnými doplňujícími součástmi a regulačními pracemi s použitím mechanizmů.
257 | 783723 | Vložená izolace ve třech lanech napáj. převěsu 120 mm2 Cu | ks | [7 empty] | P | SŽDC | Vložená izolace ve třech lanech napáj. převěsu 120 mm2 Cu | Základní jednotka výkazu výměr je počet kusů. | Položka obsahuje všechny náklady na montáž a materiál dodaného zařízení protikorozně ošetřeného podle TKP se všemi pomocnými doplňujícími součástmi a regulačními pracemi s použitím mechanizmů.
258 | 783724 | Překlenutí vložené izolace v laně napáj. převěsu | ks | [7 empty] | P | SŽDC | Překlenutí vložené izolace v laně napáj. převěsu | Základní jednotka výkazu výměr je počet kusů. | Položka obsahuje všechny náklady na montáž a materiál dodaného zařízení protikorozně ošetřeného podle TKP se všemi pomocnými doplňujícími součástmi a regulačními pracemi s použitím mechanizmů.
259 | 783725 | Proudové propojení troleje s nosným lanem | ks | [7 empty] | P | SŽDC | Proudové propojení troleje s nosným lanem | Základní jednotka výkazu výměr je počet kusů. | Položka obsahuje všechny náklady na montáž a materiál dodaného zařízení protikorozně ošetřeného podle TKP se všemi pomocnými doplňujícími součástmi a regulačními pracemi s použitím mechanizmů.
260 | 783726 | Proudové propojení sestav TV | ks | [7 empty] | P | SŽDC | Proudové propojení sestav TV lanem 95 Cu | Základní jednotka výkazu výměr je počet kusů. | Položka obsahuje všechny náklady na montáž a materiál dodaného zařízení protikorozně ošetřeného podle TKP se všemi pomocnými doplňujícími součástmi a regulačními pracemi s použitím mechanizmů.
261 | 783727 | Připojení svodu 120 mm2 Cu napájecího převěsu na TV | ks | [7 empty] | P | SŽDC | Připojení svodu 120 mm2 Cu napájecího převěsu na TV (materiál bez propojovacího lana) | Základní jednotka výkazu výměr je počet kusů. | Položka obsahuje všechny náklady na montáž a materiál dodaného zařízení protikorozně ošetřeného podle TKP se všemi pomocnými doplňujícími součástmi a regulačními pracemi s použitím mechanizmů.
262 | 783728 | Připevnění kotevní lišty napáj. převěsu s 1 třmenem na stož. TV | ks | [7 empty] | P | SŽDC | Připevnění kotevní lišty napáj. převěsu s 1 třmenem na stož. TV | Základní jednotka výkazu výměr je počet kusů. | Položka obsahuje všechny náklady na montáž a materiál dodaného zařízení protikorozně ošetřeného podle TKP se všemi pomocnými doplňujícími součástmi a regulačními pracemi s použitím mechanizmů.
263 | 783729 | Připevnění kotevní lišty napáj. převěsu s 2-4 třmeny na stož. BP | ks | [7 empty] | P | SŽDC | Připevnění kotevní lišty napáj. převěsu s 2-4 třmeny na stož. BP | Základní jednotka výkazu výměr je počet kusů. | Položka obsahuje všechny náklady na montáž a materiál dodaného zařízení protikorozně ošetřeného podle TKP se všemi pomocnými doplňujícími součástmi a regulačními pracemi s použitím mechanizmů.
264 | 783730 | Připevnění kotevní lišty napáj. převěsu s 3-6 třmeny na stož. BP | ks | [7 empty] | P | SŽDC | Připevnění kotevní lišty napáj. převěsu s 3-6 třmeny na stož. BP - jednostranné, oboustranné, 10-18kN. | Základní jednotka výkazu výměr je počet kusů. | Položka obsahuje všechny náklady na montáž a materiál dodaného zařízení protikorozně ošetřeného podle TKP se všemi pomocnými doplňujícími součástmi a regulačními pracemi s použitím mechanizmů.
265 | 783731 | Kotvení lana napáj. převěsu - 50, 70 mm2 Bz bez izolace | ks | [7 empty] | P | SŽDC | Kotvení lana napáj. převěsu - 50, 70 mm2 Bz bez izolace | Základní jednotka výkazu výměr je počet kusů. | Položka obsahuje všechny náklady na montáž a materiál dodaného zařízení protikorozně ošetřeného podle TKP se všemi pomocnými doplňujícími součástmi a regulačními pracemi s použitím mechanizmů.
266 | 783732 | Kotvení lana napáj. převěsu - 120 mm2 Cu s izolací | ks | [7 empty] | P | SŽDC | Kotvení lana napáj. převěsu - 120 mm2 Cu s izolací | Základní jednotka výkazu výměr je počet kusů. | Položka obsahuje všechny náklady na montáž a materiál dodaného zařízení protikorozně ošetřeného podle TKP se všemi pomocnými doplňujícími součástmi a regulačními pracemi s použitím mechanizmů.
267 | 783733 | Kotvení 2-4 lan napáj. převěsů 120 mm2 Cu s izolací zdvojený závěs | ks | [7 empty] | P | SŽDC | Kotvení 2-4 lan napáj. převěsů 120 mm2 Cu s izolací zdvojený závěs | Základní jednotka výkazu výměr je počet kusů. | Položka obsahuje všechny náklady na montáž a materiál dodaného zařízení protikorozně ošetřeného podle TKP se všemi pomocnými doplňujícími součástmi s použitím mechanizmů.
268 | 783734 | Závěs 1-2 lan 120 mm2 Cu na liště a bráně | ks | [7 empty] | P | SŽDC | Závěs 1-2 lan 120 mm2 Cu na liště a bráně | Základní jednotka výkazu výměr je počet kusů. | Položka obsahuje všechny náklady na montáž a materiál dodaného zařízení protikorozně ošetřeného podle TKP se všemi pomocnými doplňujícími součástmi s použitím mechanizmů.
269 | 783735 | Podpěrný izolátor pro NV na liště, bráně, stož. T, BP | ks | [7 empty] | P | SŽDC | Podpěrný izolátor pro NV na liště, bráně, stož. T, BP | Základní jednotka výkazu výměr je počet kusů. | Položka obsahuje všechny náklady na montáž a materiál dodaného zařízení protikorozně ošetřeného podle TKP se všemi pomocnými doplňujícími součástmi s použitím mechanizmů.
270 | 783736 | Dva podpěrné izolátory pro NV na liště, bráně, stož. T, BP | ks | [7 empty] | P | SŽDC | Dva podpěrné izolátory pro NV na liště, bráně, stož. T, BP | Základní jednotka výkazu výměr je počet kusů. | Položka obsahuje všechny náklady na montáž a materiál dodaného zařízení protikorozně ošetřeného podle TKP se všemi pomocnými doplňujícími součástmi s použitím mechanizmů.
271 | 783737 | Tři podpěrné izolátory pro NV na liště, bráně, stož. T, BP | ks | [7 empty] | P | SŽDC | Tři podpěrné izolátory pro NV na liště, bráně, stož. T, BP | Základní jednotka výkazu výměr je počet kusů. | Položka obsahuje všechny náklady na montáž a materiál dodaného zařízení protikorozně ošetřeného podle TKP se všemi pomocnými doplňujícími součástmi s použitím mechanizmů.
272 | 783741 | Ukončení 1 napájecího kabelu sestavy "J" na stož. P, T, BP | ks | [7 empty] | P | SŽDC | Ukončení 1 napájecího kabelu sestavy "J" na stož. P, T, BP | Základní jednotka výkazu výměr je počet kusů. | Položka obsahuje všechny náklady na montáž a materiál dodaného zařízení protikorozně ošetřeného podle TKP se všemi pomocnými doplňujícími součástmi s použitím mechanizmů.
273 | 783742 | Ukončení 2 napájecích kabelů sestavy "J" na stož. P, T, BP | ks | [7 empty] | P | SŽDC | Ukončení 2 napájecích kabelů sestavy "J" na stož. P, T, BP - samostatné, propojené svody. | Základní jednotka výkazu výměr je počet kusů. | Položka obsahuje všechny náklady na montáž a materiál dodaného zařízení protikorozně ošetřeného podle TKP se všemi pomocnými doplňujícími součástmi s použitím mechanizmů.
274 | 783743 | Ukončení 3 napájecích kabelů sestavy "J" na stož. BP | ks | [7 empty] | P | SŽDC | Ukončení 3 napájecích kabelů sestavy "J" na stož. BP - propojené svody. | Základní jednotka výkazu výměr je počet kusů. | Položka obsahuje všechny náklady na montáž a materiál dodaného zařízení protikorozně ošetřeného podle TKP se všemi pomocnými doplňujícími součástmi s použitím mechanizmů.
275 | 783744 | Ukončení 4 napájecích kabelů sestavy "J" na stož. BP | ks | [7 empty] | P | SŽDC | Ukončení 4 napájecích kabelů sestavy "J" na stož. BP - prpopojené svody. | Základní jednotka výkazu výměr je počet kusů. | Položka obsahuje všechny náklady na montáž a materiál dodaného zařízení protikorozně ošetřeného podle TKP se všemi pomocnými doplňujícími součástmi s použitím mechanizmů.
276 | 783745 | Připoj. kabelu sestavy "J" přes pojistku s omez. přepětí - neizolovaně | ks | [7 empty] | P | SŽDC | Připoj. kabelu sestavy "J" přes pojistku s omez. přepětí - neizolovaně | Základní jednotka výkazu výměr je počet kusů. | Položka obsahuje všechny náklady na montáž a materiál dodaného zařízení protikorozně ošetřeného podle TKP se všemi pomocnými doplňujícími součástmi s použitím mechanizmů.
277 | 783746 | Připoj. kabelu sestavy "J" přes pojistku s omez. přepětí - izolovaně | ks | [7 empty] | P | SŽDC | Připoj. kabelu sestavy "J" přes pojistku s omez. přepětí - izolovaně | Základní jednotka výkazu výměr je počet kusů. | Položka obsahuje všechny náklady na montáž a materiál dodaného zařízení protikorozně ošetřeného podle TKP se všemi pomocnými doplňujícími součástmi s použitím mechanizmů.
278 | 783747 | Připoj. 2 kabelů sestavy "J" přes pojistku s omez. přepětí - neizolovaně | ks | [7 empty] | P | SŽDC | Připoj. 2 kabelů sestavy "J" přes pojistku s omez. přepětí - neizolovaně | Základní jednotka výkazu výměr je počet kusů. | Položka obsahuje všechny náklady na montáž a materiál dodaného zařízení protikorozně ošetřeného podle TKP se všemi pomocnými doplňujícími součástmi s použitím mechanizmů.
279 | 783748 | Připoj. 2 kabelů sestavy "J" přes pojistku s omez. přepětí - izolovaně | ks | [7 empty] | P | SŽDC | Připoj. 2 kabelů sestavy "J" přes pojistku s omez. přepětí - izolovaně | Základní jednotka výkazu výměr je počet kusů. | Položka obsahuje všechny náklady na montáž a materiál dodaného zařízení protikorozně ošetřeného podle TKP se všemi pomocnými doplňujícími součástmi s použitím mechanizmů.
280 | 783751 | Ukončení 1 napájecího kabelu sestavy "S" na stož. P, T, BP | ks | [7 empty] | P | SŽDC | Ukončení 1 napájecího kabelu sestavy "S" na stož. P, T, BP | Základní jednotka výkazu výměr je počet kusů. | Položka obsahuje všechny náklady na montáž a materiál dodaného zařízení protikorozně ošetřeného podle TKP se všemi pomocnými doplňujícími součástmi s použitím mechanizmů.
281 | 783752 | Ukončení 2 napájecích kabelů sestavy "S" na stož. P, T, BP | ks | [7 empty] | P | SŽDC | Ukončení 2 napájecích kabelů sestavy "S" na stož. P, T, BP | Základní jednotka výkazu výměr je počet kusů. | Položka obsahuje všechny náklady na montáž a materiál dodaného zařízení protikorozně ošetřeného podle TKP se všemi pomocnými doplňujícími součástmi s použitím mechanizmů.
282 | 783753 | Připoj. kabelu sestavy "S" přes pojistku s omez. přepětí - neizolovaně | ks | [7 empty] | P | SŽDC | Připoj. kabelu sestavy "S" přes pojistku s omez. přepětí - neizolovaně | Základní jednotka výkazu výměr je počet kusů. | Položka obsahuje všechny náklady na montáž a materiál dodaného zařízení protikorozně ošetřeného podle TKP se všemi pomocnými doplňujícími součástmi s použitím mechanizmů.
283 | 783754 | Připoj. kabelu sestavy "S" přes pojistku s omez. přepětí - izolovaně | ks | [7 empty] | P | SŽDC | Připoj. kabelu sestavy "S" přes pojistku s omez. přepětí - izolovaně | Základní jednotka výkazu výměr je počet kusů. | Položka obsahuje všechny náklady na montáž a materiál dodaného zařízení protikorozně ošetřeného podle TKP se všemi pomocnými doplňujícími součástmi s použitím mechanizmů.
284 | 783755 | Připoj. 2 kabelů sestavy "S" přes pojistku s omez. přepětí - neizolovaně | ks | [7 empty] | P | SŽDC | Připoj. 2 kabelů sestavy "S" přes pojistku s omez. přepětí - neizolovaně | Základní jednotka výkazu výměr je počet kusů. | Položka obsahuje všechny náklady na montáž a materiál dodaného zařízení protikorozně ošetřeného podle TKP se všemi pomocnými doplňujícími součástmi s použitím mechanizmů.
285 | 783756 | Připoj. 2 kabelů sestavy "S" přes pojistku s omez. přepětí - izolovaně | ks | [7 empty] | P | SŽDC | Připoj. 2 kabelů sestavy "S" přes pojistku s omez. přepětí - izolovaně | Základní jednotka výkazu výměr je počet kusů. | Položka obsahuje všechny náklady na montáž a materiál dodaného zařízení protikorozně ošetřeného podle TKP se všemi pomocnými doplňujícími součástmi s použitím mechanizmů.
286 | 783758 | Připevnění 1-2 kabelů na stož. P, T | ks | [7 empty] | P | SŽDC | Připevnění 1-2 kabelů na stož. P, T | Základní jednotka výkazu výměr je počet kusů. | Položka obsahuje všechny náklady na montáž a materiál dodaného zařízení protikorozně ošetřeného podle TKP se všemi pomocnými doplňujícími součástmi s použitím mechanizmů.
287 | 783758 | Připevnění 1-4 kabelů na stož. BP | ks | [7 empty] | P | SŽDC | Připevnění 1-4 kabelů na stož. BP | Základní jednotka výkazu výměr je počet kusů. | Položka obsahuje všechny náklady na montáž a materiál dodaného zařízení protikorozně ošetřeného podle TKP se všemi pomocnými doplňujícími součástmi s použitím mechanizmů.
288 | 783761 | Připevnění 1 krytu na stož. P, T, BP | ks | [7 empty] | P | SŽDC | Připevnění 1 krytu na stož. P, T, BP | Základní jednotka výkazu výměr je počet kusů. | Položka obsahuje všechny náklady na montáž a materiál dodaného zařízení protikorozně ošetřeného podle TKP se všemi pomocnými doplňujícími součástmi s použitím mechanizmů.
289 | 783762 | Připevnění 2 krytů na stož. P, T, BP | ks | [7 empty] | P | SŽDC | Připevnění 2 krytů na stož. P, T, BP | Základní jednotka výkazu výměr je počet kusů. | Položka obsahuje všechny náklady na montáž a materiál dodaného zařízení protikorozně ošetřeného podle TKP se všemi pomocnými doplňujícími součástmi s použitím mechanizmů.
290 | 783763 | Připevnění 3 krytů na stož. BP | ks | [7 empty] | P | SŽDC | Připevnění 3 krytů na stož. BP | Základní jednotka výkazu výměr je počet kusů. | Položka obsahuje všechny náklady na montáž a materiál dodaného zařízení protikorozně ošetřeného podle TKP se všemi pomocnými doplňujícími součástmi s použitím mechanizmů.
291 | 783764 | Připevnění 4 krytů na stož. BP | ks | [7 empty] | P | SŽDC | Připevnění 4 krytů na stož. BP | Základní jednotka výkazu výměr je počet kusů. | Položka obsahuje všechny náklady na montáž a materiál dodaného zařízení protikorozně ošetřeného podle TKP se všemi pomocnými doplňujícími součástmi s použitím mechanizmů.
292 | 783765 | Připojení zpětného vedení na kolejnici bez ukončení lan | ks | [7 empty] | P | SŽDC | Připojení zpětného vedení na kolejnici bez ukončení lan | Základní jednotka výkazu výměr je počet kusů. | Položka obsahuje všechny náklady na montáž a materiál dodaného zařízení protikorozně ošetřeného podle TKP se všemi pomocnými doplňujícími součástmi s použitím mechanizmů.
293 | 783766 | Připoj. zpět. vedení na kolej. styk. transf. bez ukončení lan | ks | [7 empty] | P | SŽDC | Připoj. zpět. vedení na kolej. styk. transf. bez ukončení lan | Základní jednotka výkazu výměr je počet kusů. | Položka obsahuje všechny náklady na montáž a materiál dodaného zařízení protikorozně ošetřeného podle TKP se všemi pomocnými doplňujícími součástmi s použitím mechanizmů.
294 | 783767 | Připoj. kabelů a lan ve skříni zpět. vedení 3-5 praporců vč.skříně a podstavce | ks | [7 empty] | P | SŽDC | Připoj. kabelů a lan ve skříni zpět. vedení 3-5 praporců vč.skříně a podstavce | Základní jednotka výkazu výměr je počet kusů. | Položka obsahuje všechny náklady na montáž a materiál dodaného zařízení protikorozně ošetřeného podle TKP se všemi pomocnými doplňujícími součástmi s použitím mechanizmů.
295 | 783768 | Připoj. kabelů a lan ve skříni zpět. vedení 6-10 praporců vč.skříně a podstavce | ks | [7 empty] | P | SŽDC | Připoj. kabelů a lan ve skříni zpět. vedení 6-10 praporců vč.skříně a podstavce | Základní jednotka výkazu výměr je počet kusů. | Položka obsahuje všechny náklady na montáž a materiál dodaného zařízení protikorozně ošetřeného podle TKP se všemi pomocnými doplňujícími součástmi s použitím mechanizmů.
296 | 783769 | Připoj. kabelů a lan ve skříni zpět. vedení 12-16 praporců vč.skříně a podstavce | ks | [7 empty] | P | SŽDC | Připoj. kabelů a lan ve skříni zpět. vedení 12-16 praporců vč.skříně a podstavce | Základní jednotka výkazu výměr je počet kusů. | Položka obsahuje všechny náklady na montáž a materiál dodaného zařízení protikorozně ošetřeného podle TKP se všemi pomocnými doplňujícími součástmi s použitím mechanizmů.
297 | 783770 | Příplatek za obezdění jednoho dílu skříně zpětného vedení | ks | [7 empty] | P | SŽDC | Příplatek za obezdění jednoho dílu skříně zpětného vedení | Základní jednotka výkazu výměr je počet kusů. | Položka obsahuje všechny náklady na montáž a materiál dodaného zařízení se všemi pomocnými doplňujícími součástmi.
298 | 783771 | Montážní lávka na stožár -T | ks | [7 empty] | P | SŽDC | Montážní lávka na stožár -T | Základní jednotka výkazu výměr je počet kusů. | Položka obsahuje všechny náklady na montáž a materiál dodaného zařízení protikorozně ošetřeného podle TKP se všemi pomocnými doplňujícími součástmi s použitím mechanizmů.
299 | 783772 | Montážní lávka na BP délky - 1035, 2045mm | ks | [7 empty] | P | SŽDC | Montážní lávka na BP délky - 1035, 2045mm | Základní jednotka výkazu výměr je počet kusů. | Položka obsahuje všechny náklady na montáž a materiál dodaného zařízení protikorozně ošetřeného podle TKP se všemi pomocnými doplňujícími součástmi s použitím mechanizmů.
300 | 783773 | Montážní lávka na BP délky - 3050mm | ks | [7 empty] | P | SŽDC | Montážní lávka na BP délky - 3050mm | Základní jednotka výkazu výměr je počet kusů. | Položka obsahuje všechny náklady na montáž a materiál dodaného zařízení protikorozně ošetřeného podle TKP se všemi pomocnými doplňujícími součástmi s použitím mechanizmů.
301 | 783774 | Ovládací lávka na stož. BP | ks | [7 empty] | P | SŽDC | Ovládací lávka na stož. BP | Základní jednotka výkazu výměr je počet kusů. | Položka obsahuje všechny náklady na montáž a materiál dodaného zařízení protikorozně ošetřeného podle TKP se všemi pomocnými doplňujícími součástmi s použitím mechanizmů.
302 | 783775 | Ovládací lávka s boční lávkou na stož. BP | ks | [7 empty] | P | SŽDC | Ovládací lávka s boční lávkou na stož. BP | Základní jednotka výkazu výměr je počet kusů. | Položka obsahuje všechny náklady na montáž a materiál dodaného zařízení protikorozně ošetřeného podle TKP se všemi pomocnými doplňujícími součástmi s použitím mechanizmů.
303 | 783776 | Přístupová lávka na stožár TV nebo zeď vč. zábradlí | ks | [7 empty] | P | SŽDC | Přístupová lávka na stožár TV nebo zeď vč. zábradlí | Základní jednotka výkazu výměr je počet kusů. | Položka obsahuje všechny náklady na montáž a materiál dodaného zařízení protikorozně ošetřeného podle TKP se všemi pomocnými doplňujícími součástmi s použitím mechanizmů.
304 | 783777 | Žebřík pro ovládací lávku | ks | [7 empty] | P | SŽDC | Žebřík pro ovládací lávku | Základní jednotka výkazu výměr je počet kusů. | Položka obsahuje všechny náklady na montáž a materiál dodaného zařízení protikorozně ošetřeného podle TKP se všemi pomocnými doplňujícími součástmi s použitím mechanizmů.
305 | 783778 | Žebřík pro stožár T 245 | ks | [7 empty] | P | SŽDC | Žebřík pro stožár T 245 | Základní jednotka výkazu výměr je počet kusů. | Položka obsahuje všechny náklady na montáž a materiál dodaného zařízení protikorozně ošetřeného podle TKP se všemi pomocnými doplňujícími součástmi s použitím mechanizmů.
306 | 783781 | Tažení lan napájecích převěsů ručně 70 mm2 Bz | m | [7 empty] | P | SŽDC | Tažení lan napájecích převěsů ručně 70 mm2 Bz | Základní jednotka výkazu výměr je metr délky. | Položka obsahuje všechny náklady na montáž a materiál dodaného zařízení se všemi pomocnými doplňujícími součástmi, včetně regulace.
307 | 783782 | Tažení lan napájecích převěsů ručně 95 mm2 Cu | m | [7 empty] | P | SŽDC | Tažení lan napájecích převěsů ručně 95 mm2 Cu | Základní jednotka výkazu výměr je metr délky. | Položka obsahuje všechny náklady na montáž a materiál dodaného zařízení se všemi pomocnými doplňujícími součástmi, včetně regulace.
308 | 783783 | Tažení lan napájecích převěsů ručně 120 mm2 Cu | m | [7 empty] | P | SŽDC | Tažení lan napájecích převěsů ručně 120 mm2 Cu | Základní jednotka výkazu výměr je metr délky. | Položka obsahuje všechny náklady na montáž a materiál dodaného zařízení se všemi pomocnými doplňujícími součástmi, včetně regulace.
309 | 783784 | Tažení lan napájecích převěsů ručně 240 mm2 AlFe | m | [7 empty] | P | SŽDC | Tažení lan napájecích převěsů ručně 240 mm2 AlFe | Základní jednotka výkazu výměr je metr délky. | Položka obsahuje všechny náklady na montáž a materiál dodaného zařízení se všemi pomocnými doplňujícími součástmi, včetně regulace.
310 | 783801 | Bleskojistka růžková na stožáru T, P, BP | ks | [7 empty] | P | SŽDC | Bleskojistka růžková na stožáru T, P, BP - včetně svodu a připojení na TV | Základní jednotka výkazu výměr je počet kusů. | Položka obsahuje všechny náklady na montáž a materiál dodaného zařízení protikorozně ošetřeného podle TKP se všemi pomocnými doplňujícími součástmi s použitím mechanizmů.
311 | 783804 | Bleskojistka růžková na bráně | ks | [7 empty] | P | SŽDC | Bleskojistka růžková na bráně - včetně svodu a připojení na TV | Základní jednotka výkazu výměr je počet kusů. | Položka obsahuje všechny náklady na montáž a materiál dodaného zařízení protikorozně ošetřeného podle TKP se všemi pomocnými doplňujícími součástmi s použitím mechanizmů.
312 | 783805 | Ventilová bleskojistka | ks | [7 empty] | P | SŽDC | Ventilová bleskojistka | Základní jednotka výkazu výměr je počet kusů. | Položka obsahuje všechny náklady na montáž a materiál dodaného zařízení protikorozně ošetřeného podle TKP se všemi pomocnými doplňujícími součástmi s použitím mechanizmů.
313 | 783806 | Omezovač přepětí - včetně svodu a připojení na TV | ks | [7 empty] | P | SŽDC | Omezovač přepětí - včetně svodu a připojení na TV | Základní jednotka výkazu výměr je počet kusů. | Položka obsahuje všechny náklady na montáž a materiál dodaného zařízení protikorozně ošetřeného podle TKP se všemi pomocnými doplňujícími součástmi s použitím mechanizmů.
314 | 783807 | Omezovač přepětí | ks | [7 empty] | P | SŽDC | Omezovač přepětí | Základní jednotka výkazu výměr je počet kusů. | Položka obsahuje všechny náklady na montáž a materiál dodaného zařízení protikorozně ošetřeného podle TKP se všemi pomocnými doplňujícími součástmi s použitím mechanizmů.
315 | 783811 | Izolovaný svod od bleskojistky na stož. T, BP | ks | [7 empty] | P | SŽDC | Izolovaný svod od bleskojistky na stož. T, BP | Základní jednotka výkazu výměr je počet kusů. | Položka obsahuje všechny náklady na montáž a materiál dodaného zařízení protikorozně ošetřeného podle TKP se všemi pomocnými doplňujícími součástmi s použitím mechanizmů.
316 | 783812 | Připojení izolovaného svodu na kolejnici | ks | [7 empty] | P | SŽDC | Připojení izolovaného svodu na kolejnici | Základní jednotka výkazu výměr je počet kusů. | Položka obsahuje všechny náklady na montáž a materiál dodaného zařízení protikorozně ošetřeného podle TKP se všemi pomocnými doplňujícími součástmi.
317 | 783813 | Připojení izol. svodu na zemnící desku vč. mont. desky | ks | [7 empty] | P | SŽDC | Připojení izol. svodu na zemnící desku vč. mont. desky | Základní jednotka výkazu výměr je počet kusů. | Položka obsahuje všechny náklady na montáž a materiál dodaného zařízení protikorozně ošetřeného podle TKP se všemi pomocnými doplňujícími součástmi.
318 | 783814 | Připojení izol. svodu na střed stykového transf. | ks | [7 empty] | P | SŽDC | Připojení izol. svodu na střed stykového transf. | Základní jednotka výkazu výměr je počet kusů. | Položka obsahuje všechny náklady na montáž a materiál dodaného zařízení protikorozně ošetřeného podle TKP se všemi pomocnými doplňujícími součástmi.
319 | 783821 | Přímé ukolejnění stož.T, P, 2T, BP, DS, OK - 1 vodič | ks | [7 empty] | P | SŽDC | Přímé ukolejnění stož.T, P, 2T, BP, DS, OK - 1 vodič | Základní jednotka výkazu výměr je počet kusů. | Položka obsahuje všechny náklady na montáž a materiál dodaného zařízení protikorozně ošetřeného podle TKP se všemi pomocnými doplňujícími součástmi.
320 | 783822 | Přímé ukolejnění stož.T, P, 2T, BP, DS, OK - 2 vodiče | ks | [7 empty] | P | SŽDC | Přímé ukolejnění stož.T, P, 2T, BP, DS, OK - 2 vodiče | Základní jednotka výkazu výměr je počet kusů. | Položka obsahuje všechny náklady na montáž a materiál dodaného zařízení protikorozně ošetřeného podle TKP se všemi pomocnými doplňujícími součástmi.
321 | 783824 | Přímé ukolejnění výzt. dvojice 2T, 2P - 1 vodič | ks | [7 empty] | P | SŽDC | Přímé ukolejnění výzt. dvojice 2T, 2P - 1 vodič | Základní jednotka výkazu výměr je počet kusů. | Položka obsahuje všechny náklady na montáž a materiál dodaného zařízení protikorozně ošetřeného podle TKP se všemi pomocnými doplňujícími součástmi.
322 | 783825 | Přímé ukolejnění výzt. dvojice 2T, 2P - 2 vodiče | ks | [7 empty] | P | SŽDC | Přímé ukolejnění výzt. dvojice 2T, 2P - 2 vodiče | Základní jednotka výkazu výměr je počet kusů. | Položka obsahuje všechny náklady na montáž a materiál dodaného zařízení protikorozně ošetřeného podle TKP se všemi pomocnými doplňujícími součástmi.
323 | 783831 | Ukolejnění s průrazkou T, P, 2T, BP, DS, OK - 1 vodič | ks | [7 empty] | P | SŽDC | Ukolejnění s průrazkou T, P, 2T, BP, DS, OK - 1 vodič | Základní jednotka výkazu výměr je počet kusů. | Položka obsahuje všechny náklady na montáž a materiál dodaného zařízení protikorozně ošetřeného podle TKP se všemi pomocnými doplňujícími součástmi.
324 | 783832 | Ukolejnění s průrazkou T, P, 2T, BP, DS, OK - 2 vodiče | ks | [7 empty] | P | SŽDC | Ukolejnění s průrazkou T, P, 2T, BP, DS, OK - 2 vodiče | Základní jednotka výkazu výměr je počet kusů. | Položka obsahuje všechny náklady na montáž a materiál dodaného zařízení protikorozně ošetřeného podle TKP se všemi pomocnými doplňujícími součástmi.
325 | 783834 | Ukolejnění s průrazkou výzt. dvojice 2T, 2P - 1 vodič | ks | [7 empty] | P | SŽDC | Ukolejnění s průrazkou výzt. dvojice 2T, 2P - 1 vodič | Základní jednotka výkazu výměr je počet kusů. | Položka obsahuje všechny náklady na montáž a materiál dodaného zařízení protikorozně ošetřeného podle TKP se všemi pomocnými doplňujícími součástmi.
326 | 783835 | Ukolejnění s průrazkou výzt. dvojice 2T, 2P - 2 vodiče | ks | [7 empty] | P | SŽDC | Ukolejnění s průrazkou výzt. dvojice 2T, 2P - 2 vodiče | Základní jednotka výkazu výměr je počet kusů. | Položka obsahuje všechny náklady na montáž a materiál dodaného zařízení protikorozně ošetřeného podle TKP se všemi pomocnými doplňujícími součástmi.
327 | 783840 | Uzemnění zemnící deskou stožáru T, P, BP, DS | ks | [7 empty] | P | SŽDC | Uzemnění zemnící deskou stožáru T, P, BP, DS | Základní jednotka výkazu výměr je počet kusů. | Položka obsahuje všechny náklady na montáž a materiál dodaného zařízení protikorozně ošetřeného podle TKP se všemi pomocnými doplňujícími součástmi.
328 | 783841 | Příčná kolejová spojka | ks | [7 empty] | P | SŽDC | Příčná kolejová spojka | Základní jednotka výkazu výměr je počet kusů. | Položka obsahuje všechny náklady na montáž a materiál dodaného zařízení protikorozně ošetřeného podle TKP se všemi pomocnými doplňujícími součástmi.
329 | 783842 | Ochranná síť svislá | ks | [7 empty] | P | SŽDC | Ochranná síť svislá | Základní jednotka výkazu výměr je počet kusů. | Položka obsahuje všechny náklady na montáž a materiál dodaného zařízení protikorozně ošetřeného podle TKP se všemi pomocnými doplňujícími součástmi.
330 | 783843 | Ochranná síť šikmá | ks | [7 empty] | P | SŽDC | Ochranná síť šikmá | Základní jednotka výkazu výměr je počet kusů. | Položka obsahuje všechny náklady na montáž a materiál dodaného zařízení protikorozně ošetřeného podle TKP se všemi pomocnými doplňujícími součástmi.
331 | 783860 | Připevnění návěstního štítu | ks | [7 empty] | P | SŽDC | Připevnění návěstního štítu | Základní jednotka výkazu výměr je počet kusů. | Položka obsahuje všechny náklady na montáž a materiál dodaného zařízení protikorozně ošetřeného podle TKP se všemi pomocnými doplňujícími součástmi.
332 | 783861 | Připevnění návěstního štítu na samostatní sloupek | ks | [7 empty] | P | SŽDC | Připevnění návěstního štítu na samostatní sloupek | Základní jednotka výkazu výměr je počet kusů. | Položka obsahuje všechny náklady na montáž a materiál dodaného zařízení protikorozně ošetřeného podle TKP se všemi pomocnými doplňujícími součástmi.
333 | 783863 | Výstražné tabulky na stožáru T, P, BP, DS | ks | [7 empty] | P | SŽDC | Výstražné tabulky na stožáru T, P, BP, DS | Základní jednotka výkazu výměr je počet kusů. | Položka obsahuje všechny náklady na montáž a materiál dodaného zařízení protikorozně ošetřeného podle TKP se všemi pomocnými doplňujícími součástmi.
334 | 783865 | Číslování stožárů a pohonů odpojovačů 1 - 3 znaky | ks | [7 empty] | P | SŽDC | Číslování stožárů a pohonů odpojovačů 1 - 3 znaky | Základní jednotka výkazu výměr je počet kusů. | Položka obsahuje všechny náklady na montáž a materiál dodaného zařízení protikorozně ošetřeného podle TKP se všemi pomocnými doplňujícími součástmi.
335 | 783867 | Konzola pro ochr. lano na stož. T, P, BP, DS a bránu | ks | [7 empty] | P | SŽDC | Konzola pro ochr. lano na stož. T, P, BP, DS a bránu | Základní jednotka výkazu výměr je počet kusů. | Položka obsahuje všechny náklady na montáž a materiál dodaného zařízení protikorozně ošetřeného podle TKP se všemi pomocnými doplňujícími součástmi.
336 | 783868 | Kotvení ochr. lana na T, P, BP - jednoduché, dvojité | ks | [7 empty] | P | SŽDC | Kotvení ochr. lana na T, P, BP - jednoduché, dvojité | Základní jednotka výkazu výměr je počet kusů. | Položka obsahuje všechny náklady na montáž a materiál dodaného zařízení protikorozně ošetřeného podle TKP se všemi pomocnými doplňujícími součástmi.
337 | 783871 | Kolejová proudová spojka KS 250 | ks | [7 empty] | P | SŽDC | Kolejová proudová spojka KS 250 | Základní jednotka výkazu výměr je počet kusů. | Položka obsahuje všechny náklady na montáž a materiál dodaného zařízení protikorozně ošetřeného podle TKP se všemi pomocnými doplňujícími součástmi.
338 | 783872 | Kolejová proudová spojka KS 650 | ks | [7 empty] | P | SŽDC | Kolejová proudová spojka KS 650 | Základní jednotka výkazu výměr je počet kusů. | Položka obsahuje všechny náklady na montáž a materiál dodaného zařízení protikorozně ošetřeného podle TKP se všemi pomocnými doplňujícími součástmi.
339 | 783873 | Kolejová proudová spojka KS 1200-3000 | ks | [7 empty] | P | SŽDC | Kolejová proudová spojka KS 1200-3000 | Základní jednotka výkazu výměr je počet kusů. | Položka obsahuje všechny náklady na montáž a materiál dodaného zařízení protikorozně ošetřeného podle TKP se všemi pomocnými doplňujícími součástmi.
340 | 783874 | Kolejová proudová spojka KS 6000 | ks | [7 empty] | P | SŽDC | Kolejová proudová spojka KS 6000 | Základní jednotka výkazu výměr je počet kusů. | Položka obsahuje všechny náklady na montáž a materiál dodaného zařízení protikorozně ošetřeného podle TKP se všemi pomocnými doplňujícími součástmi.
341 | 783881 | Tažení ochranného lana 50 mm2 Fe | m | [7 empty] | P | SŽDC | Tažení ochranného lana 50 mm2 Fe | Základní jednotka výkazu výměr je metr délky. | Položka obsahuje všechny náklady na montáž a materiál dodaného zařízení se všemi pomocnými doplňujícími součástmi, včetně regulace.
342 | 783882 | Tažení ochranného lana 70 mm2 Fe | m | [7 empty] | P | SŽDC | Tažení ochranného lana 70 mm2 Fe | Základní jednotka výkazu výměr je metr délky. | Položka obsahuje všechny náklady na montáž a materiál dodaného zařízení se všemi pomocnými doplňujícími součástmi, včetně regulace.
343 | 783883 | Tažení ochranného lana 50 mm2 Bz | m | [7 empty] | P | SŽDC | Tažení ochranného lana 50 mm2 Bz | Základní jednotka výkazu výměr je metr délky. | Položka obsahuje všechny náklady na montáž a materiál dodaného zařízení se všemi pomocnými doplňujícími součástmi, včetně regulace.
344 | 783884 | Tažení ochranného lana 70 mm2 Bz | m | [7 empty] | P | SŽDC | Tažení ochranného lana 70 mm2 Bz | Základní jednotka výkazu výměr je metr délky. | Položka obsahuje všechny náklady na montáž a materiál dodaného zařízení se všemi pomocnými doplňujícími součástmi, včetně regulace.
345 | 783885 | Tažení ochranného lana 240 mm2 AlFe | m | [7 empty] | P | SŽDC | Tažení ochranného lana 240 mm2 AlFe | Základní jednotka výkazu výměr je metr délky. | Položka obsahuje všechny náklady na montáž a materiál dodaného zařízení se všemi pomocnými doplňujícími součástmi, včetně regulace.
346 | 783887 | Pospojování ocelových konstrukcí ukolej. lanem | ks | [7 empty] | P | SŽDC | Pospojování ocelových konstrukcí ukolej. lanem | Základní jednotka výkazu výměr je počet kusů. | Položka obsahuje všechny náklady na montáž a materiál dodaného zařízení protikorozně ošetřeného podle TKP se všemi pomocnými doplňujícími součástmi.
347 | 783888 | Izolační vložka plotu /kus 2m/ | ks | [7 empty] | P | SŽDC | Izolační vložka plotu /kus 2m/ | Základní jednotka výkazu výměr je počet kusů. | Položka obsahuje všechny náklady na montáž a materiál dodaného zařízení protikorozně ošetřeného podle TKP se všemi pomocnými doplňujícími součástmi.
348 | 783901 | Úpravy stávajícího zařízení TV - provizorní stavy za 100m | ks | [7 empty] | P | SŽDC | Úpravy stávajícího zařízení TV - provizorní stavy za 100m (blíže nespecifikované práce a úpravy na stávajícím zařízení TV, úpravy zábradlí, zábran, ocranných sítí a pod. --- rozpočtovat jen v krajním případě) | Základní jednotka výkazu výměr je počet hodin pro výkon práce. | Položka obsahuje - provizorní stavy za 100m (blíže nespecifikované práce a úpravy na stávajícím zařízení TV, úpravy zábradlí, zábran, ocranných sítí a pod. --- rozpočtovat jen v krajním případě)
349 | 783991 | Tažné hnací vozidlo k pracovním soupravám (pro vodiče - montáž) | hod | 0 | [6 empty] | P | SŽDC | Tažné hnací vozidlo k pracovním soupravám pro sortiment 10c montáže vodičů a s tím spojené další práce realizované z pracovního vlaku na TV (nastavení vzorce lze dle individuálních potřeb projektu přepsat). | Základní jednotka výkazu výměr je čas v hodinách (hod). | Položka obsahuje veškeré výkony tažného hnacího vozidla pro posun montážní techniky v kolejišti.
| 783999 | Odrazná konstrukce | ks |  |  |  |  | 0 |  |  | P | SŽDC
[11 empty] | P | SŽDC
| . | CELKEM - 3 Vodiče TV |  | . | [6 empty] | P | SŽDC
Díl: | m4 | 784 Nátěry |  | . | [6 empty] | P | SŽDC
350 | 784011 | Jedna číslice včetně černého podklad.pruhu na BP stožáru | ks |  |  |  |  | 0 |  |  | P | SŽDC | Nátěr jedné číslice včetně černého podklad.pruhu na BP stožáru | Základní jednotka výkazu výměr je počet kusů. | Položka obsahuje cenu za nátěr a materiál - barva, ředidlo, nátěr dle TKP
351 | 784012 | Číslo včetně černého podkladního pruhu | ks |  |  |  |  | 0 |  |  | P | SŽDC | Nátěr jedné číslice včetně černého podklad.pruhu na T stožáru | Základní jednotka výkazu výměr je počet kusů. | Položka obsahuje cenu za nátěr a materiál - barva, ředidlo, nátěr dle TKP
352 | 784023 | Bezpečnostní černožluté pruhy na stožáru | ks |  |  |  |  | 0 |  |  | P | SŽDC | Nátěr bezpečnostních černo žlutých pruhů na stožáru TV | Základní jednotka výkazu výměr je počet kusů. | Položka obsahuje cenu za nátěr a materiál - barva, ředidlo, nátěr dle TKP
353 | 784024 | Bezpečnostní bíločervený pruh na stožáru | ks |  |  |  |  | 0 |  |  | P | SŽDC | Nátěr bezpečnostního bílooranžového podkladového pruhu na stožáru TV | Základní jednotka výkazu výměr je metr čtvereční. | Položka obsahuje cenu za nátěr a materiál - barva, ředidlo, nátěr dle TKP
354 | 784045 | Vrchní nátěr postavených stožárů a bran dle TKP | m2 |  |  |  |  | 0 |  |  | P | SŽDC | Vrchní nátěr postavených stožárů a bran dle TKP | Základní jednotka výkazu výměr je metr čtvereční. | Položka obsahuje cenu za nátěr a materiál - barva, ředidlo, nátěr dle TKP
355 | 784046 | Rekonstrukce nátěru stožárů a bran - odrezivění, očištění dle TKP | m2 | 5 | [6 empty] | P | SŽDC | Rekonstrukce nátěru (1x základ, 1x vrchní) stožárů a bran - odrezivění, očištění a nátěr dle TKP (základní a krycí nátěr) | Základní jednotka výkazu výměr je metr čtvereční. | Položka obsahuje cenu za nátěr, očištění, odrezivění a materiál (barva, ředidlo, odrezovač), nátěr proveden dle TKP
356 | 784050* | Nátěr svorníku u základu dle TKP | ks | 8 | [6 empty] | P | SŽDC | Nátěr svorníku u stávajícího základu TV dle TKP | Základní jednotka výkazu výměr je počet kusů. | Položka obsahuje cenu za nátěr, očištění, odrezivění a materiál (barva, ředidlo, odrezovač), nátěr proveden dle TKP
| 784099 | [9 empty] | P | SŽDC
[11 empty] | P | SŽDC
| . | CELKEM - 4 Nátěry |  | . | [6 empty] | P | SŽDC
Díl: | m5 | 785 Různé |  | . | [6 empty] | P | SŽDC
357 | 785021 | Zaměření skutečného stavu trakčního vedení - 1 stožár | ks |  |  |  |  | 0 |  |  | P | SŽDC | Zaměření skutečného stavu trakčního vedení - 1 stožár | Základní jednotka výkazu výměr je počet kusů. | Položka obsahuje geodetické práce pro evidenci skutečného stavu provedených prací na TV
358 | 785022 | Zaměření skutečtečného stavu nadzemního vedení - 1 stožár | ks |  |  |  |  | 0 |  |  | P | SŽDC | Zaměření skutečtečného stavu nadzemního vedení - 1 stožár | Základní jednotka výkazu výměr je počet kusů. | Položka obsahuje geodetické práce pro evidenci skutečného stavu provedených prací na TV
359 | 785025 | Zaměř. skut. stavu podzem. vedení - Intravilan nebo žst. (100m) | ks |  |  |  |  | 0 |  |  | P | SŽDC | Zaměř. skut. stavu podzem. vedení - Intravilan nebo žst. (100m) | Základní jednotka výkazu výměr je počet kusů. | Položka obsahuje geodetické práce pro evidenci skutečného stavu provedených prací na TV
360 | 785026 | Zaměř. skut. stavu podzem. vedení - Extravilan nebo širá trať (100m) | ks |  |  |  |  | 0 |  |  | P | SŽDC | Zaměř. skut. stavu podzem. vedení - Extravilan nebo širá trať (100m) | Základní jednotka výkazu výměr je počet kusů. | Položka obsahuje geodetické práce pro evidenci skutečného stavu provedených prací na TV
361 | 785029 | Zaměř. podzem. vedení vč.situace t.j. do 30m od osy vedení (100m) | ks |  |  |  |  | 0 |  |  | P | SŽDC | Zaměř. podzem. vedení vč.situace t.j. do 30m od osy vedení (100m) | Základní jednotka výkazu výměr je počet kusů. | Položka obsahuje geodetické práce pro evidenci skutečného stavu provedených prací na TV
362 | 785030 | Kontrolní zaměření základu TV | ks |  |  |  |  | 0 |  |  | P | SŽDC | Kontrolní zaměření základu TV | Základní jednotka výkazu výměr je počet kusů. | Položka obsahuje kontrolní geodetické zaměření základu TV po realizaci - nivelační bod, podklad pro dokumentaci skutečného provedení.
363 | 785033 | Vytýčení výšky TK projektované koleje | ks |  |  |  |  | 0 |  |  | P | SŽDC | Vytýčení výšky TK projektované koleje | Základní jednotka výkazu výměr je počet kusu bodu zaměření. | Položka obsahuje činnost geodeta pro výstavbu TV.
364 | 785035 | Stabilizace plastikovým mezníkem | ks |  |  |  |  | 0 |  |  | P | SŽDC | Stabilizace plastikovým mezníkem | Základní jednotka výkazu výměr je počet kusů. | Položka obsahuje činnost geodeta pro výstavbu TV.
365 | 785037 | Minimální cena geometrického plánu - plán | ks |  |  |  |  | 0 |  |  | P | SŽDC | Minimální cena geometrického plánu - plán | Základní jednotka výkazu výměr je počet kusů. | Položka obsahuje činnost geodeta pro výstavbu TV.
366 | 785039 | Metrážní mapa kabelové trasy (100m) | ks |  |  |  |  | 0 |  |  | P | SŽDC | Metrážní mapa kabelové trasy (100m) | Základní jednotka výkazu výměr je počet kusů. | Položka obsahuje činnost geodeta pro výstavbu TV.
367 | 785041 | Zaměření TV 1kolej. trať za 100m | ks |  |  |  |  | 0 |  |  | P | SŽDC | Zaměření TV 1kolej. trať za 100m | Základní jednotka výkazu výměr je počet kusů. | Položka obsahuje činnost geodeta pro výstavbu TV.
368 | 785042 | Zaměření TV 2kolej. trať, malé ŽST za 100m | ks |  |  |  |  | 0 |  |  | P | SŽDC | Zaměření TV 2kolej. trať, malé ŽST za 100m | Základní jednotka výkazu výměr je počet kusů. | Položka obsahuje činnost geodeta pro výstavbu TV.
369 | 785043 | Zaměření TV velké ŽST, spojité brány za 100m | ks |  |  |  |  | 0 |  |  | P | SŽDC | Zaměření TV velké ŽST, spojité brány za 100m | Základní jednotka výkazu výměr je počet kusů. | Položka obsahuje činnost geodeta pro výstavbu TV.
370 | 785111 | Odstranění křovin na ploše | m2 |  |  |  |  | 0 |  |  | P | SŽDC | Odstranění křovin na ploše | Rozměr plochy křovin se měří délkovou mírou. Základní jednotka měření je metr.Základní jednotka výkazu výměr je m2. | Položka obsahuje všechny náklady na odstranění porostu /vč.prostředku pro omezení růstu nových dřevin/, se všemi pomocnými doplňujícími součástmi a pracemi s použitím mechanizmů.
371 | 785112 | Odstranění dřevitého porostu do průměru 5 cm na ploše | m2 |  |  |  |  | 0 |  |  | P | SŽDC | Odstranění dřevitého porostu do průměru 5 cm na ploše | Rozměr plochy porostu se měří délkovou mírou. Základní jednotka měření je metr.Základní jednotka výkazu výměr je m2. | Položka obsahuje všechny náklady na odstranění porostu /vč.prostředku pro omezení růstu nových dřevin/, se všemi pomocnými doplňujícími součástmi a pracemi s použitím mechanizmů.
372 | 785113 | Drcení větví průměru do 10 cm s odvozem štěpků do 20 km | m3 |  |  |  |  | 0 |  |  | P | SŽDC | Drcení větví průměru do 10 cm s odvozem štěpků do 20 km | Položka se měří v metrech krychlových. | Položka obsahuje cenu za drcení větví a odvoz štěpků.
373 | 785115 | Kácení stromů o prům. kmene do 50 cm | ks |  |  |  |  | 0 |  |  | P | SŽDC | Kácení stromů o prům. kmene do 50 cm | Položka se měří v kusech (ks). | Položka obsahuje všechny náklady na kácení stromů, se všemi pomocnými doplňujícími součástmi a pracemi s použitím mechanizmů.
374 | 785117 | Odstranění pařezů průměru do 30 cm | ks |  |  |  |  | 0 |  |  | P | SŽDC | Odstranění pařezů průměru do 30 cm | Položka se měří v kusech (ks). | Položka obsahuje všechny náklady na odstranění pařezů, se všemi pomocnými doplňujícími součástmi a pracemi s použitím mechanizmů.
375 | 785119 | Štěpkování pařezů do průměru 30 cm s odvozem do 20 km | m3 |  |  |  |  | 0 |  |  | P | SŽDC | Štěpkování pařezů do průměru 30 cm s odvozem do 20 km | Položka se měří v metrech krychlových. | Položka obsahuje všechny náklady na štěpkování pařezů, se všemi pomocnými doplňujícími součástmi a pracemi s použitím mechanizmů.
376 | 785121 | Vod. přemíst. kmenů stromů do 5 km | ks |  |  |  |  | 0 |  |  | P | SŽDC | Vod. přemíst. kmenů stromů do 5 km | Základní jednotka výkazu výměr je počet kusů. | Položka obsahuje cenu za vodorovné přemístění stromů.
377 | 785123 | Vod. přemíst. pařezů kmenů do 5 km | ks |  |  |  |  | 0 |  |  | P | SŽDC | Vod. přemíst. pařezů kmenů do 5 km | Základní jednotka výkazu výměr je počet kusů. | Položka obsahuje cenu za vodorovné přemístění kmenů.
378 | 785125 | Přípl. za vod. přemístění větví stromů za dalších 5 km přes 5 km | ks |  |  |  |  | 0 |  |  | P | SŽDC | Přípl. za vod. přemístění větví stromů za dalších 5 km přes 5 km | Základní jednotka výkazu výměr je počet kusů. | Položka obsahuje příplatek k vodorovnému přemístění větví stromů přes 5 km.
379 | 785127 | Přípl. za vod. přemístění kmenů stromů za dalších 5 km přes 5 km | ks |  |  |  |  | 0 |  |  | P | SŽDC | Přípl. za vod. přemístění kmenů stromů za dalších 5 km přes 5 km | Základní jednotka výkazu výměr je počet kusů. | Položka obsahuje příplatek k vodorovnému přemístění kmenů stromů přes 5 km.
380 | 785191 | Odvoz dřeviny do 1 km | m3 |  |  |  |  | 0 |  |  | P | SŽDC | Odvoz dřevné hmoty do 1 km vč.naložení, přeložení a uložení na skládku. | Základní jednotka výkazu výměr je metr krychlový. | Položka obsahuje všechny náklady na odvoz dřevní hmoty do 1 km vč.naložení, přeložení a uložení na skládku a k tomu potřebných vozidel a mechanizmů.
381 | 785192 | Odvoz dřeviny za každý další km | m3 x km |  |  |  |  | 0 |  |  | P | SŽDC | Odvoz dřevné hmoty nad 1 km. | Základní jednotka výkazu výměr je metr krychlový násoben vzdáleností skládky. | Položka obsahuje všechny náklady na odvoz dřevní hmoty nad 1 km vč.naložení, přeložení a uložení na skládku a k tomu potřebných vozidel a mechanizmů.
382 | 785201 | Pojistkový spodek | ks |  |  |  |  | 0 |  |  | P | SŽDC | Pojistkový spodek | Základní jednotka výkazu výměr je počet kusů. | Položka obsahuje průměrnou cenu materiálu a montáž uvedeného materiálu včetně dovozu a manipulace s ním.
383 | 785202 | Pojistková patrona | ks |  |  |  |  | 0 |  |  | P | SŽDC | Pojistková patrona | Základní jednotka výkazu výměr je počet kusů. | Položka obsahuje průměrnou cenu materiálu a montáž uvedeného materiálu včetně dovozu a manipulace s ním.
384 | 785205 | Vrtání a osazení kotevního šroubu pro konstrukce | ks | 8 | [6 empty] | P | SŽDC | Vrtání a osazení kotevního šroubu pro konstrukce TV | Základní jednotka výkazu výměr je počet kusů. | Položka obsahuje průměrnou cenu materiálu a montáž uvedeného materiálu včetně dovozu a manipulace s ním.
385 | 785209 | Betonový dílec 40-60 | ks | [7 empty] | P | SŽDC | Betonový dílec 40-60 | Základní jednotka výkazu výměr je počet kusů. | Položka obsahuje průměrnou cenu materiálu a montáž uvedeného materiálu včetně dovozu a manipulace s ním.
386 | 785211 | Rýha do hl.50cm šíře 35cm, tř.4 vč.pískového lože,výstražné folie, záhozu,úpravy,dovozu | m | [7 empty] | P | SŽDC | Rýha do hl.50cm šíře 35cm, tř.4 vč.pískového lože,výstražné folie, záhozu,úpravy,dovozu | Rozměr výkopu se měří v prostoru bez technologického zvětšení výkopu pro bednění. Základní jednotka měření je metr.Základní jednotka výkazu výměr je metr délky. | Položka obsahuje cenu materiálu podle TKP a montáž výkopu v zemině 4, pažení, bednění, příp.čerpání vody, průměrnou cenu materiálu, demolici zpevněných ploch před montáží a konečné úpravy terénu v okolí výkopu.
387 | 785212 | Rýha do hl.50cm šíře do 50cm, tř.4 vč.pískového lože,výstražné folie, záhozu,úpravy,dovozu | m | [7 empty] | P | SŽDC | Rýha do hl.50cm šíře do 50cm, tř.4 vč.pískového lože,výstražné folie, záhozu,úpravy,dovozu | Rozměr výkopu se měří v prostoru bez technologického zvětšení výkopu pro bednění. Základní jednotka měření je metr.Základní jednotka výkazu výměr je metr délky. | Položka obsahuje cenu materiálu podle TKP a montáž výkopu v zemině 4, pažení, bednění, příp.čerpání vody, průměrnou cenu materiálu, demolici zpevněných ploch před montáží a konečné úpravy terénu v okolí výkopu.
388 | 785213 | Rýha do hl.50cm šíře do 100cm, tř.4 vč.pískového lože,výstražné folie, záhozu,úpravy,dovozu | m | [7 empty] | P | SŽDC | Rýha do hl.50cm šíře do 100cm, tř.4 vč.pískového lože,výstražné folie, záhozu,úpravy,dovozu | Rozměr výkopu se měří v prostoru bez technologického zvětšení výkopu pro bednění. Základní jednotka měření je metr.Základní jednotka výkazu výměr je metr délky. | Položka obsahuje cenu materiálu podle TKP a montáž výkopu v zemině 4, pažení, bednění, příp.čerpání vody, průměrnou cenu materiálu, demolici zpevněných ploch před montáží a konečné úpravy terénu v okolí výkopu.
389 | 785214 | Rýha do hl.50cm šíře do 150cm, tř.4 vč.pískového lože,výstražné folie, záhozu,úpravy,dovozu | m | [7 empty] | P | SŽDC | Rýha do hl.50cm šíře do 150cm, tř.4 vč.pískového lože,výstražné folie, záhozu,úpravy,dovozu | Rozměr výkopu se měří v prostoru bez technologického zvětšení výkopu pro bednění. Základní jednotka měření je metr.Základní jednotka výkazu výměr je metr délky. | Položka obsahuje cenu materiálu podle TKP a montáž výkopu v zemině 4, pažení, bednění, příp.čerpání vody, průměrnou cenu materiálu, demolici zpevněných ploch před montáží a konečné úpravy terénu v okolí výkopu.
390 | 785215 | Rýha do hl.50cm šíře do 200cm, tř.4 vč.pískového lože,výstražné folie, záhozu,úpravy,dovozu | m | [7 empty] | P | SŽDC | Rýha do hl.50cm šíře do 200cm, tř.4 vč.pískového lože,výstražné folie, záhozu,úpravy,dovozu | Rozměr výkopu se měří v prostoru bez technologického zvětšení výkopu pro bednění. Základní jednotka měření je metr.Základní jednotka výkazu výměr je metr délky. | Položka obsahuje cenu materiálu podle TKP a montáž výkopu v zemině 4, pažení, bednění, příp.čerpání vody, průměrnou cenu materiálu, demolici zpevněných ploch před montáží a konečné úpravy terénu v okolí výkopu.
391 | 785221 | Rýha do hl.90cm šíře 35cm, tř.4 vč.pískového lože,výstražné folie, záhozu,úpravy,dovozu | m | [7 empty] | P | SŽDC | Rýha do hl.90cm šíře 35cm, tř.4 vč.pískového lože,výstražné folie, záhozu,úpravy,dovozu | Rozměr výkopu se měří v prostoru bez technologického zvětšení výkopu pro bednění. Základní jednotka měření je metr.Základní jednotka výkazu výměr je metr délky. | Položka obsahuje cenu materiálu podle TKP a montáž výkopu v zemině 4, pažení, bednění, příp.čerpání vody, průměrnou cenu materiálu, demolici zpevněných ploch před montáží a konečné úpravy terénu v okolí výkopu.
392 | 785222 | Rýha do hl.90cm šíře do 50cm, tř.4 vč.pískového lože,výstražné folie, záhozu,úpravy,dovozu | m | [7 empty] | P | SŽDC | Rýha do hl.90cm šíře do 50cm, tř.4 vč.pískového lože,výstražné folie, záhozu,úpravy,dovozu | Rozměr výkopu se měří v prostoru bez technologického zvětšení výkopu pro bednění. Základní jednotka měření je metr.Základní jednotka výkazu výměr je metr délky. | Položka obsahuje cenu materiálu podle TKP a montáž výkopu v zemině 4, pažení, bednění, příp.čerpání vody, průměrnou cenu materiálu, demolici zpevněných ploch před montáží a konečné úpravy terénu v okolí výkopu.
393 | 785223 | Rýha do hl.90cm šíře do 100cm, tř.4 vč.pískového lože,výstražné folie, záhozu,úpravy,dovozu | m | [7 empty] | P | SŽDC | Rýha do hl.90cm šíře do 100cm, tř.4 vč.pískového lože,výstražné folie, záhozu,úpravy,dovozu | Rozměr výkopu se měří v prostoru bez technologického zvětšení výkopu pro bednění. Základní jednotka měření je metr.Základní jednotka výkazu výměr je metr délky. | Položka obsahuje cenu materiálu podle TKP a montáž výkopu v zemině 4, pažení, bednění, příp.čerpání vody, průměrnou cenu materiálu, demolici zpevněných ploch před montáží a konečné úpravy terénu v okolí výkopu.
394 | 785224 | Rýha do hl.90cm šíře do 150cm, tř.4 vč.pískového lože,výstražné folie, záhozu,úpravy,dovozu | m | [7 empty] | P | SŽDC | Rýha do hl.90cm šíře do 150cm, tř.4 vč.pískového lože,výstražné folie, záhozu,úpravy,dovozu | Rozměr výkopu se měří v prostoru bez technologického zvětšení výkopu pro bednění. Základní jednotka měření je metr.Základní jednotka výkazu výměr je metr délky. | Položka obsahuje cenu materiálu podle TKP a montáž výkopu v zemině 4, pažení, bednění, příp.čerpání vody, průměrnou cenu materiálu, demolici zpevněných ploch před montáží a konečné úpravy terénu v okolí výkopu.
395 | 785225 | Rýha do hl.90cm šíře do 200cm, tř.4 vč.pískového lože,výstražné folie, záhozu,úpravy,dovozu | m | [7 empty] | P | SŽDC | Rýha do hl.90cm šíře do 200cm, tř.4 vč.pískového lože,výstražné folie, záhozu,úpravy,dovozu | Rozměr výkopu se měří v prostoru bez technologického zvětšení výkopu pro bednění. Základní jednotka měření je metr.Základní jednotka výkazu výměr je metr délky. | Položka obsahuje cenu materiálu podle TKP a montáž výkopu v zemině 4, pažení, bednění, příp.čerpání vody, průměrnou cenu materiálu, demolici zpevněných ploch před montáží a konečné úpravy terénu v okolí výkopu.
396 | 785231 | Rýha do hl.150cm šíře do 50cm, tř.4 vč.pískového lože,výstražné folie, záhozu,úpravy,dovozu | m | [7 empty] | P | SŽDC | Rýha do hl.150cm šíře do 50cm, tř.4 vč.pískového lože,výstražné folie, záhozu,úpravy,dovozu | Rozměr výkopu se měří v prostoru bez technologického zvětšení výkopu pro bednění. Základní jednotka měření je metr.Základní jednotka výkazu výměr je metr délky. | Položka obsahuje cenu materiálu podle TKP a montáž výkopu v zemině 4, pažení, bednění, příp.čerpání vody, průměrnou cenu materiálu, demolici zpevněných ploch před montáží a konečné úpravy terénu v okolí výkopu.
397 | 785232 | Rýha do hl.150cm šíře do 100cm, tř.4 vč.pískového lože,výstražné folie, záhozu,úpravy,dovozu | m | [7 empty] | P | SŽDC | Rýha do hl.150cm šíře do 100cm, tř.4 vč.pískového lože,výstražné folie, záhozu,úpravy,dovozu | Rozměr výkopu se měří v prostoru bez technologického zvětšení výkopu pro bednění. Základní jednotka měření je metr.Základní jednotka výkazu výměr je metr délky. | Položka obsahuje cenu materiálu podle TKP a montáž výkopu v zemině 4, pažení, bednění, příp.čerpání vody, průměrnou cenu materiálu, demolici zpevněných ploch před montáží a konečné úpravy terénu v okolí výkopu.
398 | 785233 | Rýha do hl.150cm šíře do 150cm, tř.4 vč.pískového lože,výstražné folie, záhozu,úpravy,dovozu | m | [7 empty] | P | SŽDC | Rýha do hl.150cm šíře do 150cm, tř.4 vč.pískového lože,výstražné folie, záhozu,úpravy,dovozu | Rozměr výkopu se měří v prostoru bez technologického zvětšení výkopu pro bednění. Základní jednotka měření je metr.Základní jednotka výkazu výměr je metr délky. | Položka obsahuje cenu materiálu podle TKP a montáž výkopu v zemině 4, pažení, bednění, příp.čerpání vody, průměrnou cenu materiálu, demolici zpevněných ploch před montáží a konečné úpravy terénu v okolí výkopu.
399 | 785234 | Rýha do hl.150cm šíře do 200cm, tř.4 vč.pískového lože,výstražné folie, záhozu,úpravy,dovozu | m | [7 empty] | P | SŽDC | Rýha do hl.150cm šíře do 200cm, tř.4 vč.pískového lože,výstražné folie, záhozu,úpravy,dovozu | Rozměr výkopu se měří v prostoru bez technologického zvětšení výkopu pro bednění. Základní jednotka měření je metr.Základní jednotka výkazu výměr je metr délky. | Položka obsahuje cenu materiálu podle TKP a montáž výkopu v zemině 4, pažení, bednění, příp.čerpání vody, průměrnou cenu materiálu, demolici zpevněných ploch před montáží a konečné úpravy terénu v okolí výkopu.
400 | 785235 | Rýha do hl.150cm šíře do 250cm, tř.4 vč.pískového lože,výstražné folie, záhozu,úpravy,dovozu | m | [7 empty] | P | SŽDC | Rýha do hl.150cm šíře do 250cm, tř.4 vč.pískového lože,výstražné folie, záhozu,úpravy,dovozu | Rozměr výkopu se měří v prostoru bez technologického zvětšení výkopu pro bednění. Základní jednotka měření je metr.Základní jednotka výkazu výměr je metr délky. | Položka obsahuje cenu materiálu podle TKP a montáž výkopu v zemině 4, pažení, bednění, příp.čerpání vody, průměrnou cenu materiálu, demolici zpevněných ploch před montáží a konečné úpravy terénu v okolí výkopu.
401 | 785241 | Rýha do hl.200cm šíře do 50cm, tř.4 vč.pískového lože,výstražné folie, záhozu,úpravy,dovozu | m | [7 empty] | P | SŽDC | Rýha do hl.200cm šíře do 50cm, tř.4 vč.pískového lože,výstražné folie, záhozu,úpravy,dovozu | Rozměr výkopu se měří v prostoru bez technologického zvětšení výkopu pro bednění. Základní jednotka měření je metr.Základní jednotka výkazu výměr je metr délky. | Položka obsahuje cenu materiálu podle TKP a montáž výkopu v zemině 4, pažení, bednění, příp.čerpání vody, průměrnou cenu materiálu, demolici zpevněných ploch před montáží a konečné úpravy terénu v okolí výkopu.
402 | 785242 | Rýha do hl.200cm šíře do 100cm, tř.4 vč.pískového lože,výstražné folie, záhozu,úpravy,dovozu | m | [7 empty] | P | SŽDC | Rýha do hl.200cm šíře do 100cm, tř.4 vč.pískového lože,výstražné folie, záhozu,úpravy,dovozu | Rozměr výkopu se měří v prostoru bez technologického zvětšení výkopu pro bednění. Základní jednotka měření je metr.Základní jednotka výkazu výměr je metr délky. | Položka obsahuje cenu materiálu podle TKP a montáž výkopu v zemině 4, pažení, bednění, příp.čerpání vody, průměrnou cenu materiálu, demolici zpevněných ploch před montáží a konečné úpravy terénu v okolí výkopu.
403 | 785243 | Rýha do hl.200cm šíře do 150cm, tř.4 vč.pískového lože,výstražné folie, záhozu,úpravy,dovozu | m | [7 empty] | P | SŽDC | Rýha do hl.200cm šíře do 150cm, tř.4 vč.pískového lože,výstražné folie, záhozu,úpravy,dovozu | Rozměr výkopu se měří v prostoru bez technologického zvětšení výkopu pro bednění. Základní jednotka měření je metr.Základní jednotka výkazu výměr je metr délky. | Položka obsahuje cenu materiálu podle TKP a montáž výkopu v zemině 4, pažení, bednění, příp.čerpání vody, průměrnou cenu materiálu, demolici zpevněných ploch před montáží a konečné úpravy terénu v okolí výkopu.
404 | 785244 | Rýha do hl.200cm šíře do 200cm, tř.4 vč.pískového lože,výstražné folie, záhozu,úpravy,dovozu | m | [7 empty] | P | SŽDC | Rýha do hl.200cm šíře do 200cm, tř.4 vč.pískového lože,výstražné folie, záhozu,úpravy,dovozu | Rozměr výkopu se měří v prostoru bez technologického zvětšení výkopu pro bednění. Základní jednotka měření je metr.Základní jednotka výkazu výměr je metr délky. | Položka obsahuje cenu materiálu podle TKP a montáž výkopu v zemině 4, pažení, bednění, příp.čerpání vody, průměrnou cenu materiálu, demolici zpevněných ploch před montáží a konečné úpravy terénu v okolí výkopu.
405 | 785245 | Rýha do hl.200cm šíře do 250cm, tř.4 vč.pískového lože,výstražné folie, záhozu,úpravy,dovozu | m | [7 empty] | P | SŽDC | Rýha do hl.200cm šíře do 250cm, tř.4 vč.pískového lože,výstražné folie, záhozu,úpravy,dovozu | Rozměr výkopu se měří v prostoru bez technologického zvětšení výkopu pro bednění. Základní jednotka měření je metr.Základní jednotka výkazu výměr je metr délky. | Položka obsahuje cenu materiálu podle TKP a montáž výkopu v zemině 4, pažení, bednění, příp.čerpání vody, průměrnou cenu materiálu, demolici zpevněných ploch před montáží a konečné úpravy terénu v okolí výkopu.
406 | 785281 | Startovací jáma 1x1xhl, včetně záhozu a odvozu | m3 | [7 empty] | P | SŽDC | Startovací jáma 1x1xhl,,, včetně záhozu a odvozu | Rozměr objemu výkopu se měří délkovou mírou. Základní jednotka měření je metr.Základní jednotka výkazu výměr je m3. | Položka obsahuje všechny náklady na montáž se všemi pomocnými doplňujícími materiály, měřeními a s použitím mechanizmů a montážních souprav.
407 | 785282 | Protlak do průměru 150cm vč. materiálu | m | [7 empty] | P | SŽDC | Protlak do průměru 150cm vč . a materiálu | Základní jednotka měření je metr.Základní jednotka výkazu výměr je metr délky. | Položka obsahuje cenu materiálu a montáž v zemině 4, pažení, bednění, příp.čerpání vody, průměrnou cenu pomocného materiálu.
408 | 785283 | Protlak do průměru 200cm vč. materiálu | m | [7 empty] | P | SŽDC | Protlak do průměru 200cm vč .startovací jámy a materiálu | Základní jednotka měření je metr.Základní jednotka výkazu výměr je metr délky. | Položka obsahuje cenu materiálu a montáž v zemině 4, pažení, bednění, příp.čerpání vody, průměrnou cenu pomocného materiálu.
409 | 785284 | Křížení se silovým kabelem včetně provizorního zajištění kabelu | ks | [7 empty] | P | SŽDC | Křížení se silovým kabelem včetně provizorního zajištění kabelu | Základní jednotka výkazu výměr je počet kusů. | Položka obsahuje všechny náklady na montáž dodaného zařízení se všemi pomocnými doplňujícími součástmi, měřeními a regulacemi s použitím mechanizmů a montážních souprav.
410 | 785285 | Průraz zdivem v cihlové zdi o tloušťce do 45 cm | ks | [7 empty] | P | SŽDC | Průraz zdivem v cihlové zdi o tloušťce 45 cm | Rozměr objemu výkopu se měří délkovou mírou. Základní jednotka měření je metr.Základní jednotka výkazu výměr je m3. | Položka obsahuje všechny náklady na montáž se všemi pomocnými doplňujícími součástmi a pracemi s použitím mechanizmů.
411 | 785286 | Průraz zdivem v cihlové zdi o tloušťce do 60 cm | ks | [7 empty] | P | SŽDC | Průraz zdivem v cihlové zdi o tloušťce větší než 45 cm | Základní jednotka výkazu výměr je počet kusů. | Položka obsahuje všechny náklady na montáž se všemi pomocnými doplňujícími součástmi a pracemi s použitím mechanizmů.
412 | 785287 | Průraz zdivem ve zdi z betonu nebo tvrd. kamene tloušťky do 45 cm | ks | [7 empty] | P | SŽDC | Průraz zdivem ve zdi z betonu nebo tvrd. kamene tl. 45 cm | Základní jednotka výkazu výměr je počet kusů. | Položka obsahuje všechny náklady na montáž se všemi pomocnými doplňujícími součástmi a pracemi s použitím mechanizmů.
413 | 785288 | Průraz zdivem ve zdi z betonu nebo tvrd. kamene tloušťky do 60 cm | ks | [7 empty] | P | SŽDC | Průraz zdivem ve zdi z betonu nebo tvrd. kamene větší tl. než 45 cm | Základní jednotka výkazu výměr je počet kusů. | Položka obsahuje všechny náklady na montáž se všemi pomocnými doplňujícími součástmi a pracemi s použitím mechanizmů.
414 | 785291 | Zřízení a odstranění pražcového provizoria vč.podbití pražců | ks | [7 empty] | P | SŽDC | Zřízení a odstranění pražcového provizoria vč.podbití pražců | Základní jednotka výkazu výměr je počet kusů. | Položka obsahuje všechny náklady na montáž dodaného zařízení se všemi pomocnými doplňujícími součástmi, měřeními a regulacemi s použitím mechanizmů a montážních souprav.
415 | 785292 | Demontáž a montáž štěrkového lože | m2 | [7 empty] | P | SŽDC | Demontáž a montáž štěrkového lože | Základní jednotka měření je metr.Základní jednotka výkazu výměr je m2 plochy. | Položka obsahuje cenu montáže uvedeného, včetně ceny na použití, dopravy a dovozu specielní mechanizace.
416 | 785293 | Ochrana štěrk.lože geotextilií proti znečištění | m2 | [7 empty] | P | SŽDC | Ochrana štěrk.lože geotextilií proti znečištění | Základní jednotka měření je metr.Základní jednotka výkazu výměr je m2 plochy. | Položka obsahuje cenu montáže a maeálu uvedeného.
417 | 785294 | Osazení a odklizení přechod.lávky | ks | [7 empty] | P | SŽDC | Osazení a odklizení přechod.lávky | Základní jednotka výkazu výměr je počet kusů. | Položka obsahuje všechny náklady na montáž dodaného zařízení se všemi pomocnými doplňujícími součástmi, měřeními a regulacemi s použitím mechanizmů a montážních souprav.
418 | 785311 | Položení bet. žlabů TK 1-neasfalt. | m | [7 empty] | P | SŽDC | Položení bet. žlabů TK 1-neasfalt., | Základní jednotka měření je metr.Základní jednotka výkazu výměr je metr délky. | Položka obsahuje cenu materiálu a montáž uvedeného materiálu včetně dovozu a manipulace s ním.
419 | 785312 | Položení bet. žlabů TK 2-neasfalt. | m | [7 empty] | P | SŽDC | Položení bet. žlabů TK 2-neasfalt., | Základní jednotka měření je metr.Základní jednotka výkazu výměr je metr délky. | Položka obsahuje cenu materiálu a montáž uvedeného materiálu včetně dovozu a manipulace s ním.
420 | 785313 | Položení bet. žlabů TK 2N-neasfalt. | m | [7 empty] | P | SŽDC | Položení bet. žlabů TK 2N-neasfalt., | Základní jednotka měření je metr.Základní jednotka výkazu výměr je metr délky. | Položka obsahuje cenu materiálu a montáž uvedeného materiálu včetně dovozu a manipulace s ním.
421 | 785314 | Položení žlabů PVC 100x100 mm šíře | m | [7 empty] | P | SŽDC | Položení žlabů PVC 100x100 mm šíře, | Základní jednotka měření je metr.Základní jednotka výkazu výměr je metr délky. | Položka obsahuje cenu materiálu a montáž uvedeného materiálu včetně dovozu a manipulace s ním.
422 | 785321 | Chránička z roury PP 110 mm bez výkopu | m | [7 empty] | P | SŽDC | Chránička z roury PP 110 mm bez výkopu | Základní jednotka měření je metr.Základní jednotka výkazu výměr je metr délky. | Položka obsahuje cenu materiálu a montáž uvedeného materiálu včetně dovozu a manipulace s ním.
423 | 785322 | Chránička z roury PP 140 mm bez výkopu | m | [7 empty] | P | SŽDC | Chránička z roury PP 140 mm bez výkopu | Základní jednotka měření je metr.Základní jednotka výkazu výměr je metr délky. | Položka obsahuje cenu materiálu a montáž uvedeného materiálu včetně dovozu a manipulace s ním.
424 | 785323 | Chránička z roury PP 160 mm bez výkopu | m | [7 empty] | P | SŽDC | Chránička z roury PP 160 mm bez výkopu | Základní jednotka měření je metr.Základní jednotka výkazu výměr je metr délky. | Položka obsahuje cenu materiálu a montáž uvedeného materiálu včetně dovozu a manipulace s ním.
425 | 785331 | Oddělení kabelů nebo zakrytí betonovou deskou | m | [7 empty] | P | SŽDC | Oddělení kabelů nebo zakrytí betonovou deskou | Základní jednotka měření je metr.Základní jednotka výkazu výměr je metr délky. | Položka obsahuje cenu materiálu a montáž uvedeného materiálu včetně dovozu a manipulace s ním.
426 | 785332 | Obetonování chráničky betonem nebo hlinobetonu nákup B 10 vč. dovozu | m3 | [7 empty] | P | SŽDC | Obetonování chráničky betonem nebo hlinobetonu nákup B 10 vč. dovozu | Základní jednotka měření je metr.Základní jednotka výkazu výměr je m3. | Položka obsahuje cenu materiálu a montáž pažení, bednění, příp.čerpání vody, betonáž, včetně dovozu.
427 | 785333 | Multikanál | m | [7 empty] | P | SŽDC | Multikanál HDPE, 9 otvorů, 400x400,osazení včetně podbetonování 10cm, bez výkopu | Základní jednotka měření je metr.Základní jednotka výkazu výměr je metr délky. | Položka obsahuje cenu materiálu a montáž uvedeného materiálu včetně dovozu a manipulace s ním.
428 | 785334 | Kabelová šacha | ks | [7 empty] | P | SŽDC | Kabelová šacha HDPE 1095x800xh (h=800-1300) víko z polymerbetonu,vč.základu a osazení | Základní jednotka výkazu výměr je počet kusů. | Položka obsahuje cenu materiálu a montáž uvedeného materiálu včetně dovozu a manipulace s ním.
429 | 785411 | Kabel 0,6/1kV 1 x 70 mm2 Cu | m | [7 empty] | P | SŽDC | Kabel 0,6/1kV 1 x 70 mm2 Cu | Základní jednotka měření je metr.Základní jednotka výkazu výměr je metr délky. | Položka obsahuje cenu materiálu a montáž uvedeného materiálu včetně dovozu a manipulace s ním.
430 | 785412 | Kabel 0,6/1kV 1 x 120 mm2 Cu | m | [7 empty] | P | SŽDC | Kabel 0,6/1kV 1 x 120 mm2 Cu | Základní jednotka měření je metr.Základní jednotka výkazu výměr je metr délky. | Položka obsahuje cenu materiálu a montáž uvedeného materiálu včetně dovozu a manipulace s ním.
431 | 785413 | Kabel 0,6/1kV 1 x 240 mm2 Al | m | [7 empty] | P | SŽDC | Kabel 0,6/1kV 1 x 240 mm2 Al | Základní jednotka měření je metr.Základní jednotka výkazu výměr je metr délky. | Položka obsahuje cenu materiálu a montáž uvedeného materiálu včetně dovozu a manipulace s ním.
432 | 785414 | Kabel 0,6/1kV 1 x 500 mm2 Al | m | [7 empty] | P | SŽDC | Kabel 0,6/1kV 1 x 500 mm2 Al | Základní jednotka měření je metr.Základní jednotka výkazu výměr je metr délky. | Položka obsahuje cenu materiálu a montáž uvedeného materiálu včetně dovozu a manipulace s ním.
433 | 785415 | Připojovací ohebný kabel 0,6/1kV 1 x 70 mm2 Cu | m | [7 empty] | P | SŽDC | Připojovací ohebný kabel 0,6/1kV 1 x 70 mm2 Cu | Základní jednotka měření je metr.Základní jednotka výkazu výměr je metr délky. | Položka obsahuje cenu materiálu a montáž uvedeného materiálu včetně dovozu a manipulace s ním.
434 | 785416 | Připojovací ohebný kabel 0,6/1kV 1 x 120 mm2 Cu | m | [7 empty] | P | SŽDC | Připojovací ohebný kabel 0,6/1kV 1 x 120 mm2 Cu | Základní jednotka měření je metr.Základní jednotka výkazu výměr je metr délky. | Položka obsahuje cenu materiálu a montáž uvedeného materiálu včetně dovozu a manipulace s ním.
435 | 785421 | Kabel 3,6/6kV 1 x 120 mm2 Cu | m | [7 empty] | P | SŽDC | Kabel 3,6/6kV 1 x 120 mm2 Cu | Základní jednotka měření je metr.Základní jednotka výkazu výměr je metr délky. | Položka obsahuje cenu materiálu a montáž uvedeného materiálu včetně dovozu a manipulace s ním.
436 | 785422 | Kabel 3,6/6kV 1 x 300 mm2 Cu | m | [7 empty] | P | SŽDC | Kabel 3,6/6kV 1 x 300 mm2 Cu | Základní jednotka měření je metr.Základní jednotka výkazu výměr je metr délky. | Položka obsahuje cenu materiálu a montáž uvedeného materiálu včetně dovozu a manipulace s ním.
437 | 785423 | Kabel 3,6/6kV 1 x 240 mm2 Al | m | [7 empty] | P | SŽDC | Kabel 3,6/6kV 1 x 240 mm2 Al | Základní jednotka měření je metr.Základní jednotka výkazu výměr je metr délky. | Položka obsahuje cenu materiálu a montáž uvedeného materiálu včetně dovozu a manipulace s ním.
438 | 785424 | Kabel 3,6/6kV 1 x 500 mm2 Al | m | [7 empty] | P | SŽDC | Kabel 3,6/6kV 1 x 500 mm2 Al | Základní jednotka měření je metr.Základní jednotka výkazu výměr je metr délky. | Položka obsahuje cenu materiálu a montáž uvedeného materiálu včetně dovozu a manipulace s ním.
439 | 785425 | Připojovací ohebný kabel 3,6/6kV 1 x 120 mm2 Cu | m | [7 empty] | P | SŽDC | Připojovací ohebný kabel 3,6/6kV 1 x 120 mm2 Cu | Základní jednotka měření je metr.Základní jednotka výkazu výměr je metr délky. | Položka obsahuje cenu materiálu a montáž uvedeného materiálu včetně dovozu a manipulace s ním.
440 | 785431 | Kabel 6/10kV 1 x 120 mm2 Cu | m | [7 empty] | P | SŽDC | Kabel 6/10kV 1 x 120 mm2 Cu | Základní jednotka měření je metr.Základní jednotka výkazu výměr je metr délky. | Položka obsahuje cenu materiálu a montáž uvedeného materiálu včetně dovozu a manipulace s ním.
441 | 785432 | Kabel 6/10kV 1 x 300 mm2 Cu | m | [7 empty] | P | SŽDC | Kabel 6/10kV 1 x 300 mm2 Cu | Základní jednotka měření je metr.Základní jednotka výkazu výměr je metr délky. | Položka obsahuje cenu materiálu a montáž uvedeného materiálu včetně dovozu a manipulace s ním.
442 | 785433 | Kabel 6/10kV 1 x 240 mm2 Al | m | [7 empty] | P | SŽDC | Kabel 6/10kV 1 x 240 mm2 Al | Základní jednotka měření je metr.Základní jednotka výkazu výměr je metr délky. | Položka obsahuje cenu materiálu a montáž uvedeného materiálu včetně dovozu a manipulace s ním.
443 | 785434 | Kabel 6/10kV 1 x 500 mm2 Al | m | [7 empty] | P | SŽDC | Kabel 6/10kV 1 x 500 mm2 Al | Základní jednotka měření je metr.Základní jednotka výkazu výměr je metr délky. | Položka obsahuje cenu materiálu a montáž uvedeného materiálu včetně dovozu a manipulace s ním.
444 | 785441 | Kabel 12,7/22kV 1 x 240 mm2 Al | m | [7 empty] | P | SŽDC | Kabel 12,7/22kV 1 x 240 mm2 Al | Základní jednotka měření je metr.Základní jednotka výkazu výměr je metr délky. | Položka obsahuje cenu materiálu a montáž uvedeného materiálu včetně dovozu a manipulace s ním.
445 | 785442 | Kabel 12,7/22kV 1 x 500 mm2 Al | m | [7 empty] | P | SŽDC | Kabel 12,7/22kV 1 x 500 mm2 Al | Základní jednotka měření je metr.Základní jednotka výkazu výměr je metr délky. | Položka obsahuje cenu materiálu a montáž uvedeného materiálu včetně dovozu a manipulace s ním.
446 | 785451 | Kabel 28/50kV 1 x 240 mm2 Al | m | [7 empty] | P | SŽDC | Kabel 28/50kV 1 x 240 mm2 Al | Základní jednotka měření je metr.Základní jednotka výkazu výměr je metr délky. | Položka obsahuje cenu materiálu a montáž uvedeného materiálu včetně dovozu a manipulace s ním.
447 | 785461 | Příplatek za zatahování kabelu do chráničky | m | [7 empty] | P | SŽDC | Příplatek za zatahování kabelu do chráničky | Základní jednotka měření je metr.Základní jednotka výkazu výměr je metr délky. | Položka obsahuje cenu za montáž uvedeného materiálu.
448 | 785511 | Kabelová koncovka do 1 kV vč.kabelového oka | ks | [7 empty] | P | SŽDC | Kabelová koncovka vnitřní do 1 kV včetně kabelového oka | Základní jednotka výkazu výměr je počet kusů. | Položka obsahuje všechny náklady na materiál a montáž dodaného zařízení se všemi pomocnými doplňujícími součástmi, včetně protikorozní ochrany podle TKP-ČD.
449 | 785512 | Kabelová koncovka vnitřní do 6 kV vč.kabelového oka | ks | [7 empty] | P | SŽDC | Kabelová koncovka vnitřní do 6 kV včetně kabelového oka | Základní jednotka výkazu výměr je počet kusů. | Položka obsahuje všechny náklady na materiál a montáž dodaného zařízení se všemi pomocnými doplňujícími součástmi, včetně protikorozní ochrany podle TKP-ČD.
450 | 785513 | Kabelová koncovka vnitřní do 35 kV vč.kabelového oka | ks | [7 empty] | P | SŽDC | Kabelová koncovka vnitřní do 35 kV včetně kabelového oka | Základní jednotka výkazu výměr je počet kusů. | Položka obsahuje všechny náklady na materiál a montáž dodaného zařízení se všemi pomocnými doplňujícími součástmi, včetně protikorozní ochrany podle TKP-ČD.
451 | 785515 | Kabelová koncovka venkovní do 6 kV vč.kabelového oka | ks | [7 empty] | P | SŽDC | Kabelová koncovka venkovní do 6 kV včetně kabelového oka | Základní jednotka výkazu výměr je počet kusů. | Položka obsahuje všechny náklady na materiál a montáž dodaného zařízení se všemi pomocnými doplňujícími součástmi, včetně protikorozní ochrany podle TKP-ČD.
452 | 785516 | Kabelová koncovka venkovní do 35 kV vč.kabelového oka | ks | [7 empty] | P | SŽDC | Kabelová koncovka venkovní do 35 kV včetně kabelového oka | Základní jednotka výkazu výměr je počet kusů. | Položka obsahuje všechny náklady na materiál a montáž dodaného zařízení se všemi pomocnými doplňujícími součástmi, včetně protikorozní ochrany podle TKP-ČD.
453 | 785519 | Kabelové oko pro připojení - do 120 mm2 Cu | ks | [7 empty] | P | SŽDC | Kabelové oko pro připojení do 120 Cu | Základní jednotka výkazu výměr je počet kusů. | Položka obsahuje všechny náklady na materiál a montáž dodaného zařízení se všemi pomocnými doplňujícími součástmi, včetně protikorozní ochrany podle TKP-ČD.
454 | 785531 | Ukončení vodiče do 120 mm2 v rozvaděči | ks | [7 empty] | P | SŽDC | Ukončení vodiče do 120 mm2 v rozvaděči | Základní jednotka výkazu výměr je počet kusů. | Položka obsahuje všechny náklady na materiál a montáž dodaného zařízení se všemi pomocnými doplňujícími součástmi, včetně protikorozní ochrany podle TKP-ČD.
455 | 785532 | Ukončení vodiče do 50 mm2 | ks | [7 empty] | P | SŽDC | Ukončení vodiče do 50 mm2 | Základní jednotka výkazu výměr je počet kusů. | Položka obsahuje všechny náklady na materiál a montáž dodaného zařízení se všemi pomocnými doplňujícími součástmi, včetně protikorozní ochrany podle TKP-ČD.
456 | 785535 | Uzemňovací vedení na povrchu, páskem FeZn do 120 mm2 | m | [7 empty] | P | SŽDC | Uzemňovací vedení na povrchu, FeZn do 120 mm2 | Základní jednotka výkazu výměr je počet kusů. | Položka obsahuje všechny náklady na materiál a montáž dodaného zařízení se všemi pomocnými doplňujícími součástmi, včetně protikorozní ochrany podle TKP-ČD.
457 | 785536 | Uzemňovací vedení na povrchu, kruhovým vodičem FeZn do D=10 mm | m | [7 empty] | P | SŽDC | Uzemňovací vedení na povrchu, FeZn D=10 mm | Základní jednotka výkazu výměr je počet kusů. | Položka obsahuje všechny náklady na materiál a montáž dodaného zařízení se všemi pomocnými doplňujícími součástmi, včetně protikorozní ochrany podle TKP-ČD.
458 | 785538 | Uzemňovací vedení v zemi, páskem FeZn do 120 mm2 | m | [7 empty] | P | SŽDC | Uzemňovací vedení v zemi, FeZn do 120 mm2 | Základní jednotka výkazu výměr je počet kusů. | Položka obsahuje všechny náklady na materiál a montáž dodaného zařízení se všemi pomocnými doplňujícími součástmi, včetně protikorozní ochrany podle TKP-ČD.
459 | 785539 | Uzemňovací vedení v zemi, kruhovým vodičem FeZn do D=10 mm | m | [7 empty] | P | SŽDC | Uzemňovací vedení v zemi, FeZn D=10 mm | Základní jednotka výkazu výměr je počet kusů. | Položka obsahuje všechny náklady na materiál a montáž dodaného zařízení se všemi pomocnými doplňujícími součástmi, včetně protikorozní ochrany podle TKP-ČD.
| 785599 | [9 empty] | P | SŽDC
[11 empty] | P | SŽDC
| . | CELKEM - 5 Různé | [8 empty] | P | SŽDC
Díl: | m6 | 786 Demontáže | [8 empty] | P | SŽDC
460 | 786050 | Dem_Bourání betonového základu | m3 | 15 | [6 empty] | P | SŽDC | Demontáž betonu stávajícího základu. | Základní jednotka výkazu výměr je metr krychlový demontovaného základu.(Před demontáží). | Položka obsahuje všechny náklady na demontáž stávajícího betonového základu se všemi pomocnými doplňujícími úpravami pro uvedení do požadovaného stavu a s přepravou a dovozem potřebných mechanizmů k uvedené činnosti.
461 | 786001 | Dem_Kotevní sloupek | ks | [7 empty] | P | SŽDC | Demontáž ocelového kotevního sloupku. | Základní jednotka výkazu výměr je počet kusů. | Položka obsahuje všechny náklady na demontáž stávajícího zařízení se všemi pomocnými doplňujícími úpravami pro jeho likvidaci a s přepravou a dovozem potřebných mechanizmů k uvedené činnosti.
462 | 786002 | Dem_Stožár - D, T, TB | ks | [7 empty] | P | SŽDC | Demontáž ocelového stožáru typu D,T,TB. | Základní jednotka výkazu výměr je počet kusů. | Položka obsahuje všechny náklady na demontáž stávajícího zařízení se všemi pomocnými doplňujícími úpravami pro jeho likvidaci a s přepravou a dovozem potřebných mechanizmů k uvedené činnosti.
463 | 786003 | Dem_Stožár - TS, TBS | ks | [7 empty] | P | SŽDC | Demontáž ocelového stožáru typu TS,TBS. | Základní jednotka výkazu výměr je počet kusů. | Položka obsahuje všechny náklady na demontáž stávajícího zařízení se všemi pomocnými doplňujícími úpravami pro jeho likvidaci a s přepravou a dovozem potřebných mechanizmů k uvedené činnosti.
464 | 786004 | Dem_Stožár - 2TBS | ks | [7 empty] | P | SŽDC | Demontáž ocelového stožáru typu 2TBS. | Základní jednotka výkazu výměr je počet kusů. | Položka obsahuje všechny náklady na demontáž stávajícího zařízení se všemi pomocnými doplňujícími úpravami pro jeho likvidaci a s přepravou a dovozem potřebných mechanizmů k uvedené činnosti.
465 | 786005 | Dem_Stožár - P | ks | [7 empty] | P | SŽDC | Demontáž betonového stožáru vetknutého. | Základní jednotka výkazu výměr je počet kusů. | Položka obsahuje všechny náklady na demontáž stávajícího zařízení se všemi pomocnými doplňujícími úpravami pro jeho likvidaci a s přepravou a dovozem potřebných mechanizmů k uvedené činnosti.
466 | 786006 | Dem_Stožár - DPVSu | ks | [7 empty] | P | SŽDC | Demontáž betonového stožáru s upevněním na svorníky. | Základní jednotka výkazu výměr je počet kusů. | Položka obsahuje všechny náklady na demontáž stávajícího zařízení se všemi pomocnými doplňujícími úpravami pro jeho likvidaci a s přepravou a dovozem potřebných mechanizmů k uvedené činnosti.
467 | 786007* | Dem_Stožár - příhradové podpěry | ks | 2 | [6 empty] | P | SŽDC | Demontáž ocelového stožáru typu AP, BP | Základní jednotka výkazu výměr je počet kusů. | Položka obsahuje všechny náklady na demontáž stávajícího zařízení se všemi pomocnými doplňujícími úpravami pro jeho likvidaci a s přepravou a dovozem potřebných mechanizmů k uvedené činnosti.
468 | 786010* | Dem_Brány, lávky vč. vyvěš. a ukončení | ks | 1 | [6 empty] | P | SŽDC | Demontáž ocelové konstrukce břevna brány včetně upevnění a vyvěšení. | Základní jednotka výkazu výměr je počet kusů. | Položka obsahuje všechny náklady na demontáž stávajícího zařízení se všemi pomocnými doplňujícími úpravami pro jeho likvidaci a s přepravou a dovozem potřebných mechanizmů k uvedené činnosti.
469 | 786020 | Dem_Konzoly TV vč. upevnění | ks | [7 empty] | P | SŽDC | Demontáž ocelové trubkové konzoly s armaturami pro závěs lana a bočním držákem troleje, vč. připevnění na stožár. | Základní jednotka výkazu výměr je počet kusů. | Položka obsahuje všechny náklady na demontáž stávajícího zařízení se všemi pomocnými doplňujícími úpravami pro jeho likvidaci a s přepravou a dovozem potřebných mechanizmů k uvedené činnosti.
470 | 786030 | Dem_Konzoly ZV, OV vč. závěsu | ks | [7 empty] | P | SŽDC | Demontáž konzoly pro ZV, OV, NV do délky 3 m s vyvěšením a upevněním na stožár. | Základní jednotka výkazu výměr je počet kusů. | Položka obsahuje všechny náklady na demontáž stávajícího zařízení se všemi pomocnými doplňujícími úpravami pro jeho likvidaci a s přepravou a dovozem potřebných mechanizmů k uvedené činnosti.
471 | 786040 | Dem_SIK - K, KV, KK vč. závěsů | ks | [7 empty] | P | SŽDC | Demontáž ocelové trubkové konstrukce s armaturami pro závěs lana a bočním držákem troleje, vč. připevnění na břevno. | Základní jednotka výkazu výměr je počet kusů. | Položka obsahuje všechny náklady na demontáž stávajícího zařízení se všemi pomocnými doplňujícími úpravami pro jeho likvidaci a s přepravou a dovozem potřebných mechanizmů k uvedené činnosti.
472 | 786050 | Dem_Závěsy na bráně | ks | [7 empty] | P | SŽDC | Demontáž závěsu na bráně s ocelovou konstrukcí, izolátorem a svorkovým materiálem pro závěs lana a bočního držáku troleje, vč. připevnění na břevno. Neobsahuje směrové lano. | Základní jednotka výkazu výměr je počet kusů. | Položka obsahuje všechny náklady na demontáž stávajícího zařízení se všemi pomocnými doplňujícími úpravami pro jeho likvidaci a s přepravou a dovozem potřebných mechanizmů k uvedené činnosti.
473 | 786060 | Dem_Závěsy na převěsu | ks | [7 empty] | P | SŽDC | Demontáž závěsu na převěsu, izolátorem a svorkovým materiálem pro závěs lana a bočního držáku troleje, vč. připevnění na převěsu. Neobsahuje směrové lano. | Základní jednotka výkazu výměr je počet kusů. | Položka obsahuje všechny náklady na demontáž stávajícího zařízení se všemi pomocnými doplňujícími úpravami pro jeho likvidaci a s přepravou a dovozem potřebných mechanizmů k uvedené činnosti.
474 | 786070 | Dem_"V" Závěs | ks | [7 empty] | P | SŽDC | Demontáž samostatného závěsu lana se dvěma izolátory. | Základní jednotka výkazu výměr je počet kusů. | Položka obsahuje všechny náklady na demontáž stávajícího zařízení se všemi pomocnými doplňujícími úpravami pro jeho likvidaci a s přepravou a dovozem potřebných mechanizmů k uvedené činnosti.
475 | 786080 | Dem_Odtah Tr, NL | ks | [7 empty] | P | SŽDC | Demontáž společného nebo odděleného odtahu sestavy TV vč.lan a svorek všech závěsů. | Základní jednotka výkazu výměr je počet kusů. | Položka obsahuje všechny náklady na demontáž stávajícího zařízení se všemi pomocnými doplňujícími úpravami pro jeho likvidaci a s přepravou a dovozem potřebných mechanizmů k uvedené činnosti.
476 | 786090 | Dem_Příčná lana směrová, nosná vč. kotvení | ks | [7 empty] | P | SŽDC | Demontáž příčných lan směrových, nosných včetně kotvení | Základní jednotka výkazu výměr je počet kusů. | Položka obsahuje všechny náklady na demontáž stávajícího zařízení se všemi pomocnými doplňujícími úpravami pro jeho likvidaci a s přepravou a dovozem potřebných mechanizmů k uvedené činnosti.
477 | 786100 | Dem_Věšáky | ks | [7 empty] | P | SŽDC | Demontáž věšáku včetně svorek na troleji a nosném laně | Základní jednotka výkazu výměr je počet kusů. | Položka obsahuje všechny náklady na demontáž stávajícího zařízení se všemi pomocnými doplňujícími úpravami pro jeho likvidaci a s přepravou a dovozem potřebných mechanizmů k uvedené činnosti.
478 | 786110 | Dem_Proudové propojky podélné, příčné | ks | [7 empty] | P | SŽDC | Demontáž prodových propojek podélných i příčných | Základní jednotka výkazu výměr je počet kusů. | Položka obsahuje všechny náklady na demontáž stávajícího zařízení se všemi pomocnými doplňujícími úpravami pro jeho likvidaci a s přepravou a dovozem potřebných mechanizmů k uvedené činnosti.
479 | 786120 | Dem_Spojky | ks | [7 empty] | P | SŽDC | Demontáž spojek proudových a spojek dvou lan. | Základní jednotka výkazu výměr je počet kusů. | Položka obsahuje všechny náklady na demontáž stávajícího zařízení se všemi pomocnými doplňujícími úpravami pro jeho likvidaci a s přepravou a dovozem potřebných mechanizmů k uvedené činnosti.
480 | 786130 | Dem_Rozpěrná tyč | ks | [7 empty] | P | SŽDC | Demontáž rozpěrné tyče v sestavě TV | Základní jednotka výkazu výměr je počet kusů. | Položka obsahuje všechny náklady na demontáž stávajícího zařízení se všemi pomocnými doplňujícími úpravami pro jeho likvidaci a s přepravou a dovozem potřebných mechanizmů k uvedené činnosti.
481 | 786140 | Dem_Vložené izolace | ks | [7 empty] | P | SŽDC | Demontáž vložené izolace, podélné a příčné pole - v jednom laně. | Základní jednotka výkazu výměr je počet kusů. | Položka obsahuje všechny náklady na demontáž stávajícího zařízení se všemi pomocnými doplňujícími úpravami pro jeho likvidaci a s přepravou a dovozem potřebných mechanizmů k uvedené činnosti.
482 | 786150 | Dem_Kotvení Tr, NL - pevně | ks | [7 empty] | P | SŽDC | Demontáž pevného kotvení troleje, nebo nosného lana., včetně upevňovacího materiálu. | Základní jednotka výkazu výměr je počet kusů. | Položka obsahuje všechny náklady na demontáž stávajícího zařízení se všemi pomocnými doplňujícími úpravami pro jeho likvidaci a s přepravou a dovozem potřebných mechanizmů k uvedené činnosti.
483 | 786160 | Dem_Kotvení Tr, NL - pohyblivě | ks | [7 empty] | P | SŽDC | Demontáž pohyblivého kotvení troleje, nebo nosného lana., včetně upevňovacího materiálu. | Základní jednotka výkazu výměr je počet kusů. | Položka obsahuje všechny náklady na demontáž stávajícího zařízení se všemi pomocnými doplňujícími úpravami pro jeho likvidaci a s přepravou a dovozem potřebných mechanizmů k uvedené činnosti.
484 | 786170 | Dem_Pevný bod vč.zakotvení | ks | [7 empty] | P | SŽDC | Demontáž pevného bodu včetně zakotvení. | Základní jednotka výkazu výměr je počet kusů. | Položka obsahuje všechny náklady na demontáž stávajícího zařízení se všemi pomocnými doplňujícími úpravami pro jeho likvidaci a s přepravou a dovozem potřebných mechanizmů k uvedené činnosti.
485 | 786180 | Dem_Trolej vč. nástavků - střihání | m | [7 empty] | P | SŽDC | Demontáž troleje a nástavků stříháním | Základní jednotka výkazu výměr je metr délky. | Položka obsahuje všechny náklady na demontáž stávajícího zařízení se všemi pomocnými doplňujícími úpravami pro jeho likvidaci nebo další použití s přepravou a dovozem potřebných mechanizmů k uvedené činnosti.
486 | 786181 | Dem_Trolej vč. nástavků - stočení na buben | m | [7 empty] | P | SŽDC | Demontáž troleje a nástavků stočením na buben | Základní jednotka výkazu výměr je metr délky. | Položka obsahuje všechny náklady na demontáž stávajícího zařízení se všemi pomocnými doplňujícími úpravami pro jeho likvidaci nebo další použití s přepravou a dovozem potřebných mechanizmů k uvedené činnosti.
487 | 786190 | Dem_Lano - nosné vč. nástavků - střihání | m | [7 empty] | P | SŽDC | Demontáž nosného lana a přídavných lan, stočením na buben. | Základní jednotka výkazu výměr je metr délky. | Položka obsahuje všechny náklady na demontáž stávajícího zařízení se všemi pomocnými doplňujícími úpravami pro jeho likvidaci nebo další použití s přepravou a dovozem potřebných mechanizmů k uvedené činnosti.
488 | 786191 | Dem_Lano - nosné vč. nástavků - stočení na buben | m | [7 empty] | P | SŽDC | Demontáž nosného lana a přídavných lan, stříháním | Základní jednotka výkazu výměr je metr délky. | Položka obsahuje všechny náklady na demontáž stávajícího zařízení se všemi pomocnými doplňujícími úpravami pro jeho likvidaci nebo další použití s přepravou a dovozem potřebných mechanizmů k uvedené činnosti.
489 | 786200 | Dem_Lano ZV - střihání | m | [7 empty] | P | SŽDC | Demontáž lana zesilovacího, obcházecího a napájecího vedení, stříháním | Základní jednotka výkazu výměr je metr délky. | Položka obsahuje všechny náklady na demontáž stávajícího zařízení se všemi pomocnými doplňujícími úpravami pro jeho likvidaci nebo další použití s přepravou a dovozem potřebných mechanizmů k uvedené činnosti.
490 | 786201 | Dem_Lano ZV - stočení na buben | m | [7 empty] | P | SŽDC | Demontáž lana zesilovacího, obcházecího a napájecího vedení, stočením na buben. | Základní jednotka výkazu výměr je metr délky. | Položka obsahuje všechny náklady na demontáž stávajícího zařízení se všemi pomocnými doplňujícími úpravami pro jeho likvidaci nebo další použití s přepravou a dovozem potřebných mechanizmů k uvedené činnosti.
491 | 786210 | Dem_Převěšení - zesil. vedení, napájecí, obcházecí | m | [7 empty] | P | SŽDC | Převěšení a regulace lana průřezu 50 - 120, montáž ( neobsahuje materiál lana ). | Základní jednotka výkazu výměr je metr délky. | Položka obsahuje všechny náklady na montáž a materiál dodaného zařízení se všemi pomocnými doplňujícími součástmi, měřeními a regulacemi s použitím mechanizmů a montážních souprav.
492 | 786220 | Dem_Kotvení ZV, OV, NV, vč. připevnění lišt | ks | [7 empty] | P | SŽDC | Demontáž pevného kotvení (podélně nebo příčně ) a konstrukce z podpěry, pro ZV, OV a NV. | Položka se měří v kusech (ks). | Položka obsahuje všechny náklady na demontáž stávajícího zařízení se všemi pomocnými doplňujícími úpravami pro jeho likvidaci nebo další použití s přepravou a dovozem potřebných mechanizmů k uvedené činnosti.
493 | 786230 | Dem_Dělič | ks | [7 empty] | P | SŽDC | Demontáž děliče od TV, uložení izolátoru nosného lana do obalu. | Položka se měří v kusech (ks). | Položka obsahuje všechny náklady na demontáž stávajícího zařízení se všemi pomocnými doplňujícími úpravami pro jeho likvidaci nebo další použití s přepravou a dovozem potřebných mechanizmů k uvedené činnosti.
494 | 786240 | Dem_Odpojovač s pohonem vč. svodu | ks | [7 empty] | P | SŽDC | Demontáž odpojovače a kompletní výstroje stožáru. | Položka se měří v kusech (ks). | Položka obsahuje všechny náklady na demontáž stávajícího zařízení se všemi pomocnými doplňujícími úpravami pro jeho likvidaci nebo další použití s přepravou a dovozem potřebných mechanizmů k uvedené činnosti.
495 | 786250 | Dem_Kotvení svodu, převěsu z odpoj. - jed. lano | ks | [7 empty] | P | SŽDC | Demontáž kotvení svodu nebo převěsu z odpojovače, odpínače - jedním lanem | Položka se měří v kusech (ks). | Položka obsahuje všechny náklady na demontáž stávajícího zařízení se všemi pomocnými doplňujícími úpravami pro jeho likvidaci nebo další použití s přepravou a dovozem potřebných mechanizmů k uvedené činnosti.
496 | 786251 | Dem_Kotvení svodu, převěsu z odpoj. - dvojité lano | ks | [7 empty] | P | SŽDC | Demontáž kotvení svodu nebo převěsu z odpojovače, odpínače - dvojitým lanem | Položka se měří v kusech (ks). | Položka obsahuje všechny náklady na demontáž stávajícího zařízení se všemi pomocnými doplňujícími úpravami pro jeho likvidaci nebo další použití s přepravou a dovozem potřebných mechanizmů k uvedené činnosti.
497 | 786260 | Dem_Svody - jednoduché lano | ks | [7 empty] | P | SŽDC | Demontáž svodu připojení na TV jedním lanem z napájecího převěsu. | Položka se měří v kusech (ks). | Položka obsahuje všechny náklady na demontáž stávajícího zařízení se všemi pomocnými doplňujícími úpravami pro jeho likvidaci nebo další použití s přepravou a dovozem potřebných mechanizmů k uvedené činnosti.
498 | 786261 | Dem_Svody - dvojité lano | ks | [7 empty] | P | SŽDC | Demontáž svodu připojení na TV dvojitáým lanem z napájecího převěsu. | Položka se měří v kusech (ks). | Položka obsahuje všechny náklady na demontáž stávajícího zařízení se všemi pomocnými doplňujícími úpravami pro jeho likvidaci nebo další použití s přepravou a dovozem potřebných mechanizmů k uvedené činnosti.
499 | 786270 | Dem_Bleskojistky | ks | [7 empty] | P | SŽDC | Demontáž bleskojistky včetně upevnění. | Položka se měří v kusech (ks). | Položka obsahuje všechny náklady na demontáž stávajícího zařízení se všemi pomocnými doplňujícími úpravami pro jeho likvidaci nebo další použití s přepravou a dovozem potřebných mechanizmů k uvedené činnosti.
500 | 786280 | Dem_Ukolejnění konstrukcí a stožárů | ks | [7 empty] | P | SŽDC | Demontáž ukolejňovacího vodiče a připojovacích součástí na stožár a na kolej. | Položka se měří v kusech (ks). | Položka obsahuje všechny náklady na demontáž stávajícího zařízení se všemi pomocnými doplňujícími úpravami pro jeho likvidaci nebo další použití s přepravou a dovozem potřebných mechanizmů k uvedené činnosti.
501 | 786290 | Dem_Montážní lávka pro odpojovač | ks | [7 empty] | P | SŽDC | Demontáž montážní lávky z podpěry. | Položka se měří v kusech (ks). | Položka obsahuje všechny náklady na demontáž stávajícího zařízení se všemi pomocnými doplňujícími úpravami pro jeho likvidaci nebo další použití s přepravou a dovozem potřebných mechanizmů k uvedené činnosti.
502 | 786300 | Dem_Ovládací lávka pro odpojovač vč. řebříku | ks | [7 empty] | P | SŽDC | Demontáž ovládací lávky z podpěry. | Položka se měří v kusech (ks). | Položka obsahuje všechny náklady na demontáž stávajícího zařízení se všemi pomocnými doplňujícími úpravami pro jeho likvidaci nebo další použití s přepravou a dovozem potřebných mechanizmů k uvedené činnosti.
503 | 786310 | Dem_Břevínko - propojení stožárové dvojice | ks | [7 empty] | P | SŽDC | Demontáž břevínka (propojení stožárové dvojice). | Položka se měří v kusech (ks). | Položka obsahuje všechny náklady na demontáž stávajícího zařízení se všemi pomocnými doplňujícími úpravami pro jeho likvidaci nebo další použití s přepravou a dovozem potřebných mechanizmů k uvedené činnosti.
504 | 786320 | Dem_Návěst pro el. provoz | ks | [7 empty] | P | SŽDC | Demontáž návěsti všech typů vč.konstrukce pro upevnění. | Položka se měří v kusech (ks). | Položka obsahuje všechny náklady na demontáž stávajícího zařízení se všemi pomocnými doplňujícími úpravami pro jeho likvidaci nebo další použití s přepravou a dovozem potřebných mechanizmů k uvedené činnosti.
505 | 786330 | Dem_Nestandartní kovová konstrukce | kg | [7 empty] | P | SŽDC | Demontáž ocelové konstrukce svařované nebo šroubované. | Základní jednotka výkazu výměr je kilogram. | Položka obsahuje všechny náklady na demontáž stávajícího zařízení se všemi pomocnými doplňujícími úpravami pro jeho likvidaci nebo další použití s přepravou a dovozem potřebných mechanizmů k uvedené činnosti.
506 | 786340 | Dem_Ochranné lano | m | [7 empty] | P | SŽDC | Demontáž ukolejňovacího vodiče a připojovacích součástí na stožár vč. konzol a závěsů, stočení vodiče na buben. | Položka se měří v metrech | Položka obsahuje všechny náklady na demontáž stávajícího zařízení se všemi pomocnými doplňujícími úpravami pro jeho likvidaci nebo další použití s přepravou a dovozem potřebných mechanizmů k uvedené činnosti.
507 | 786391 | Dem_Odvoz betonové sutě do vzdál. 1km | m3 | 15 | [6 empty] | P | SŽDC | Odvoz betonové sutě do 1 km vč.naložení, přeložení a uložení na skládku. | Základní jednotka výkazu výměr je metr krychlový demontovaného základu.(Před demontáží). | Položka obsahuje všechny náklady na odvoz betonové sutě do 1 km vč.naložení, přeložení a uložení na skládku a k tomu potřebných vozidel a mechanizmů.
508 | 786392 | Dem_Odvoz betonové sutě za každý další km | m3 x km | [7 empty] | P | SŽDC | Odvoz betonové sutě nad 1 km. | Základní jednotka výkazu výměr je délka úseku násobena metrem krychlovým demontovaného základu.(Před demontáží). | Položka obsahuje všechny náklady na odvoz betonové sutě nad 1 km vč.naložení, přeložení a uložení na skládku a k tomu potřebných vozidel a mechanizmů.
509 | 786991 | Tažné hnací vozidlo k pracovním soupravám (pro demontáž) | hod | 4 | [6 empty] | P | SŽDC | Tažné hnací vozidlo k pracovním soupravám pro demontáže TV. (nastavení vzorce lze dle individuálních potřeb projektu přepsat) | Základní jednotka výkazu výměr je čas v hodinách (hod). | Položka obsahuje veškeré výkony tažného hnacího vozidla pro posun montážní a demontážní techniky v kolejišti.
| 786999 | Dem_Kabelu včetně ochrany a zakončení na tr.stožáru | m | [7 empty] | P | SŽDC
[11 empty] | P | SŽDC
| . | CELKEM - 6 Demontáže | [8 empty] | P | SŽDC
Díl: | m7 | 787 Osvětlení na TV | [8 empty] | P | SŽDC
510 | 787101 | Připevnění svítidla na stož.T,P,TB,TS,TBS, BP, DS, břevnu | ks |  |  |  |  | 0 |  |  | P | SŽDC | Připevnění svítidla na stož.T,P,TB,TS,TBS, BP, DS, břevnu | Základní jednotka výkazu výměr je počet kusů. | Položka obsahuje všechny náklady na montáž a materiál dodaného zařízení protikorozně ošetřeného podle TKP se všemi pomocnými doplňujícími součástmi.
511 | 787102 | Připevnění svítidla na stož. 2TB,2TBS | ks |  |  |  |  | 0 |  |  | P | SŽDC | Připevnění svítidla na stož. 2TB,2TBS | Základní jednotka výkazu výměr je počet kusů. | Položka obsahuje všechny náklady na montáž a materiál dodaného zařízení protikorozně ošetřeného podle TKP se všemi pomocnými doplňujícími součástmi.
512 | 787201 | Svorkovnicová skříň na stož.T,P,BP,DS nad 4m (vč.skříně) | ks |  |  |  |  | 0 |  |  | P | SŽDC | Svorkovnicová skříň na stož.T,P,BP,DS nad 4m (vč.skříně) | Základní jednotka výkazu výměr je počet kusů. | Položka obsahuje všechny náklady na montáž a materiál dodaného zařízení protikorozně ošetřeného podle TKP se všemi pomocnými doplňujícími součástmi.
513 | 787203 | Svorkov. skříň s deskou na stož.T,P,BP,DS nad 4m (vč.skříně) | ks |  |  |  |  | 0 |  |  | P | SŽDC | Svorkov. skříň s deskou na stož.T,P,BP,DS nad 4m (vč.skříně) | Základní jednotka výkazu výměr je počet kusů. | Položka obsahuje všechny náklady na montáž a materiál dodaného zařízení protikorozně ošetřeného podle TKP se všemi pomocnými doplňujícími součástmi.
514 | 787321 | Uchycení 1-4 kabelů do výše 8m na stož.T,P,BP | ks |  |  |  |  | 0 |  |  | P | SŽDC | Uchycení 1-4 kabelů do výše 8m na stož.T,P,BP | Základní jednotka výkazu výměr je počet kusů. | Položka obsahuje všechny náklady na montáž a materiál dodaného zařízení protikorozně ošetřeného podle TKP se všemi pomocnými doplňujícími součástmi.
515 | 787322 | Vedení 1-2 kabelů do výše 8m na stož.T,P,BP | ks |  |  |  |  | 0 |  |  | P | SŽDC | Vedení 1-2 kabelů do výše 8m na stož.T,P,BP | Základní jednotka výkazu výměr je počet kusů. | Položka obsahuje všechny náklady na montáž a materiál dodaného zařízení protikorozně ošetřeného podle TKP se všemi pomocnými doplňujícími součástmi.
516 | 787324 | Vedení 3-4 kabelů do výše 8m na stož.T,P,BP | ks |  |  |  |  | 0 |  |  | P | SŽDC | Vedení 3-4 kabelů do výše 8m na stož.T,P,BP | Základní jednotka výkazu výměr je počet kusů. | Položka obsahuje všechny náklady na montáž a materiál dodaného zařízení protikorozně ošetřeného podle TKP se všemi pomocnými doplňujícími součástmi.
517 | 787325 | Uchycení kabelu v ochranné trubce na břevnu | ks |  |  |  |  | 0 |  |  | P | SŽDC | Uchycení kabelu v ochranné trubce na břevnu | Základní jednotka výkazu výměr je počet kusů. | Položka obsahuje všechny náklady na montáž a materiál dodaného zařízení protikorozně ošetřeného podle TKP se všemi pomocnými doplňujícími součástmi.
518 | 787326 | Uchycení kabelu mezi nosnou bránou a svítidlem na stožáru T,P,BP,DS | m |  |  |  |  | 0 |  |  | P | SŽDC | Uchycení kabelu mezi nosnou bránou a svítidlem na stožáru T,P,BP,DS | Základní jednotka výkazu výměr je metr délky. | Položka obsahuje všechny náklady na montáž a materiál dodaného zařízení protikorozně ošetřeného podle TKP se všemi pomocnými doplňujícími součástmi.
519 | 787328 | Uchycení kabelu na břevnu | m |  |  |  |  | 0 |  |  | P | SŽDC | Uchycení kabelu na břevnu | Základní jednotka výkazu výměr je metr délky. | Položka obsahuje všechny náklady na montáž a materiál dodaného zařízení protikorozně ošetřeného podle TKP se všemi pomocnými doplňujícími součástmi.
520 | 787329 | Svod kabelu do země na stožáru T,P,BP,DS | ks |  |  |  |  | 0 |  |  | P | SŽDC | Svod kabelu do země na stožáru T,P,BP,DS | Základní jednotka výkazu výměr je počet kusů. | Položka obsahuje všechny náklady na montáž a materiál dodaného zařízení protikorozně ošetřeného podle TKP se všemi pomocnými doplňujícími součástmi.
521 | 787331 | Vedení 1 a 2 kabelu přes překážku na konstr. TV | ks |  |  |  |  | 0 |  |  | P | SŽDC | Vedení 1 a 2 kabelu přes překážku na konstr. TV | Základní jednotka výkazu výměr je počet kusů. | Položka obsahuje všechny náklady na montáž a materiál dodaného zařízení protikorozně ošetřeného podle TKP se všemi pomocnými doplňujícími součástmi.
522 | 787332 | Vedení 3 a 4 kabelu přes překážku na konstr. TV | ks |  |  |  |  | 0 |  |  | P | SŽDC | Vedení 3 a 4 kabelu přes překážku na konstr. TV | Základní jednotka výkazu výměr je počet kusů. | Položka obsahuje všechny náklady na montáž a materiál dodaného zařízení protikorozně ošetřeného podle TKP se všemi pomocnými doplňujícími součástmi.
523 | 787401 | Závěs nosného lanka na stožáru T,P,BP,DS | ks |  |  |  |  | 0 |  |  | P | SŽDC | Závěs nosného lanka na stožáru T,P,BP,DS | Základní jednotka výkazu výměr je počet kusů. | Položka obsahuje všechny náklady na montáž a materiál dodaného zařízení protikorozně ošetřeného podle TKP se všemi pomocnými doplňujícími součástmi.
524 | 787404 | Boční závěs lanka na stožár T,P,BP,DS | ks |  |  |  |  | 0 |  |  | P | SŽDC | Boční závěs lanka na stožár T,P,BP,DS | Základní jednotka výkazu výměr je počet kusů. | Položka obsahuje všechny náklady na montáž a materiál dodaného zařízení protikorozně ošetřeného podle TKP se všemi pomocnými doplňujícími součástmi.
525 | 787410 | Závěs nosného lanka na břevnu | ks |  |  |  |  | 0 |  |  | P | SŽDC | Závěs nosného lanka na břevnu | Základní jednotka výkazu výměr je počet kusů. | Položka obsahuje všechny náklady na montáž a materiál dodaného zařízení protikorozně ošetřeného podle TKP se všemi pomocnými doplňujícími součástmi.
526 | 787411 | Závěs lanka nad břevnem | ks |  |  |  |  | 0 |  |  | P | SŽDC | Závěs lanka nad břevnem | Základní jednotka výkazu výměr je počet kusů. | Položka obsahuje všechny náklady na montáž a materiál dodaného zařízení protikorozně ošetřeného podle TKP se všemi pomocnými doplňujícími součástmi.
527 | 787412 | Uchycení kabelu na nosné lanko | m |  |  |  |  | 0 |  |  | P | SŽDC | Uchycení kabelu na nosné lanko | Základní jednotka výkazu výměr je metr délky. | Položka obsahuje všechny náklady na montáž a materiál dodaného zařízení protikorozně ošetřeného podle TKP se všemi pomocnými doplňujícími součástmi.
528 | 787501 | Kotvení jednostranné na stož. T,P,BP,DS | ks |  |  |  |  | 0 |  |  | P | SŽDC | Kotvení jednostranné na stož. T,P,BP,DS | Základní jednotka výkazu výměr je počet kusů. | Položka obsahuje všechny náklady na montáž a materiál dodaného zařízení protikorozně ošetřeného podle TKP se všemi pomocnými doplňujícími součástmi.
529 | 787507 | Kotvení dvoustranné na stož. T,P,BP | ks |  |  |  |  | 0 |  |  | P | SŽDC | Kotvení dvoustranné na stož. T,P,BP | Základní jednotka výkazu výměr je počet kusů. | Položka obsahuje všechny náklady na montáž a materiál dodaného zařízení protikorozně ošetřeného podle TKP se všemi pomocnými doplňujícími součástmi.
530 | 787510 | Kotvení boční jednostranné na stož. BP | ks |  |  |  |  | 0 |  |  | P | SŽDC | Kotvení boční jednostranné na stož. BP | Základní jednotka výkazu výměr je počet kusů. | Položka obsahuje všechny náklady na montáž a materiál dodaného zařízení protikorozně ošetřeného podle TKP se všemi pomocnými doplňujícími součástmi.
531 | 787512 | Kotvení boční dvoustranné na stož. BP | ks |  |  |  |  | 0 |  |  | P | SŽDC | Kotvení boční dvoustranné na stož. BP | Základní jednotka výkazu výměr je počet kusů. | Položka obsahuje všechny náklady na montáž a materiál dodaného zařízení protikorozně ošetřeného podle TKP se všemi pomocnými doplňujícími součástmi.
532 | 787513 | Vložená iolace v nosném lanku | ks |  |  |  |  | 0 |  |  | P | SŽDC | Vložená iolace v nosném lanku | Základní jednotka výkazu výměr je počet kusů. | Položka obsahuje všechny náklady na montáž a materiál dodaného zařízení protikorozně ošetřeného podle TKP se všemi pomocnými doplňujícími součástmi.
533 | 787550 | Úprava ochr.sítí proti nebezp.dotyku pro 1 stožár | ks |  |  |  |  | 0 |  |  | P | SŽDC | Úprava ochr.sítí proti nebezp.dotyku pro 1 stožár | Základní jednotka výkazu výměr je počet kusů. | Položka obsahuje všechny náklady na montáž a materiál dodaného zařízení protikorozně ošetřeného podle TKP se všemi pomocnými doplňujícími součástmi.
534 | 787581 | Tažení ocelového nerez lanka průměr 6mm | m |  |  |  |  | 0 |  |  | P | SŽDC | Tažení ocelového nerez lanka průměr 6mm | Základní jednotka výkazu výměr je metr délky. | Položka obsahuje všechny náklady na montáž a materiál dodaného zařízení protikorozně ošetřeného podle TKP se všemi pomocnými doplňujícími součástmi včetně regulace.
535 | 787991 | Tažné hnací vozidlo k pracovním soupravám (pro osvětlení na TV - montáž) | hod |  |  |  |  | 0 |  |  | P | SŽDC | Tažné hnací vozidlo k pracovním soupravám pro montáže osvětlení na TV. | Základní jednotka výkazu výměr je čas v hodinách (hod). | Položka obsahuje veškeré výkony tažného hnacího vozidla pro posun montážní techniky v kolejišti.
| 787999 | [6 empty] | 0 |  |  | P | SŽDC
[8 empty] | 0 |  |  | P | SŽDC
| . | CELKEM - 7 Osvětlení na TV | [5 empty] | 0 |  |  | P | SŽDC
Díl: | m8 | 788 Závěsný kabel na TV | [8 empty] | P | SŽDC
536 | 788011 | Připevnění konzoly-prosté ZOK na stož. T,P,BP,DS | ks |  |  |  |  | 0 |  |  | P | SŽDC | Připevnění konzoly-prosté ZOK na stož. T,P,BP,DS | Základní jednotka výkazu výměr je počet kusů. | Položka obsahuje všechny náklady na montáž a materiál dodaného zařízení protikorozně ošetřeného podle TKP se všemi pomocnými doplňujícími součástmi.
537 | 788012 | Připevnění konzoly-podepřené nebo vyvěšené ZOK na stož. T,P,BP,DS | ks |  |  |  |  | 0 |  |  | P | SŽDC | Připevnění konzoly-podepřené nebo vyvěšené ZOK na stož. T,P,BP,DS | Základní jednotka výkazu výměr je počet kusů. | Položka obsahuje všechny náklady na montáž a materiál dodaného zařízení protikorozně ošetřeného podle TKP se všemi pomocnými doplňujícími součástmi.
538 | 788141 | Nástavec ZOK pro stožár T,P,BP | ks |  |  |  |  | 0 |  |  | P | SŽDC | Nástavec ZOK pro stožár T,P,BP | Základní jednotka výkazu výměr je počet kusů. | Položka obsahuje všechny náklady na montáž a materiál dodaného zařízení protikorozně ošetřeného podle TKP se všemi pomocnými doplňujícími součástmi.
539 | 788142 | Nástavec kotevní ZOK pro stožár BP | ks |  |  |  |  | 0 |  |  | P | SŽDC | Nástavec kotevní ZOK pro stožár BP | Základní jednotka výkazu výměr je počet kusů. | Položka obsahuje všechny náklady na montáž a materiál dodaného zařízení protikorozně ošetřeného podle TKP se všemi pomocnými doplňujícími součástmi.
540 | 788143 | Nástavec ZOK trubkový pro stož. T,P | ks |  |  |  |  | 0 |  |  | P | SŽDC | Nástavec ZOK trubkový pro stož. T,P | Základní jednotka výkazu výměr je počet kusů. | Položka obsahuje všechny náklady na montáž a materiál dodaného zařízení protikorozně ošetřeného podle TKP se všemi pomocnými doplňujícími součástmi.
541 | 788144 | Nástavec ZOK trubkový pro stož.BP,DS nebo břevno | ks |  |  |  |  | 0 |  |  | P | SŽDC | Nástavec ZOK trubkový pro stož.BP,DS nebo břevno | Základní jednotka výkazu výměr je počet kusů. | Položka obsahuje všechny náklady na montáž a materiál dodaného zařízení protikorozně ošetřeného podle TKP se všemi pomocnými doplňujícími součástmi.
542 | 788211 | Konzola ZOK prostá | ks |  |  |  |  | 0 |  |  | P | SŽDC | Konzola ZOK prostá | Základní jednotka výkazu výměr je počet kusů. | Položka obsahuje všechny náklady na montáž a materiál dodaného zařízení protikorozně ošetřeného podle TKP se všemi pomocnými doplňujícími součástmi.
543 | 788212 | Konzola ZOK podepřená nebo vyvěšená | ks |  |  |  |  | 0 |  |  | P | SŽDC | Konzola ZOK podepřená nebo vyvěšená | Základní jednotka výkazu výměr je počet kusů. | Položka obsahuje všechny náklady na montáž a materiál dodaného zařízení protikorozně ošetřeného podle TKP se všemi pomocnými doplňujícími součástmi.
544 | 788213 | Konzola ZOK na břevno nosníková | ks |  |  |  |  | 0 |  |  | P | SŽDC | Konzola ZOK na břevno nosníková | Základní jednotka výkazu výměr je počet kusů. | Položka obsahuje všechny náklady na montáž a materiál dodaného zařízení protikorozně ošetřeného podle TKP se všemi pomocnými doplňujícími součástmi.
545 | 788223 | Konzola ZOK na břevno | ks |  |  |  |  | 0 |  |  | P | SŽDC | Konzola ZOK na břevno | Základní jednotka výkazu výměr je počet kusů. | Položka obsahuje všechny náklady na montáž a materiál dodaného zařízení protikorozně ošetřeného podle TKP se všemi pomocnými doplňujícími součástmi.
546 | 788235 | Závěs ZOK na lano | ks |  |  |  |  | 0 |  |  | P | SŽDC | Závěs ZOK na lano | Základní jednotka výkazu výměr je počet kusů. | Položka obsahuje všechny náklady na montáž a materiál dodaného zařízení protikorozně ošetřeného podle TKP se všemi pomocnými doplňujícími součástmi.
547 | 788236 | Závěs ZOK na bráně | ks |  |  |  |  | 0 |  |  | P | SŽDC | Závěs ZOK na bráně | Základní jednotka výkazu výměr je počet kusů. | Položka obsahuje všechny náklady na montáž a materiál dodaného zařízení protikorozně ošetřeného podle TKP se všemi pomocnými doplňujícími součástmi.
548 | 788255 | Konzola ZOK páskovaná prostá na stož. T,P,BP,DS | ks |  |  |  |  | 0 |  |  | P | SŽDC | Konzola ZOK páskovaná prostá na stož. T,P,BP,DS | Základní jednotka výkazu výměr je počet kusů. | Položka obsahuje všechny náklady na montáž a materiál dodaného zařízení protikorozně ošetřeného podle TKP se všemi pomocnými doplňujícími součástmi.
549 | 788256 | Konzola ZOK páskovaná podepřená nebo vyvěšená na stož. T,P,BP,DS | ks |  |  |  |  | 0 |  |  | P | SŽDC | Konzola ZOK páskovaná podepřená nebo vyvěšená na stož. T,P,BP,DS | Základní jednotka výkazu výměr je počet kusů. | Položka obsahuje všechny náklady na montáž a materiál dodaného zařízení protikorozně ošetřeného podle TKP se všemi pomocnými doplňujícími součástmi.
550 | 788311 | Jednoduchá kotvení ZOK na stož. T,P,BP,DS | ks |  |  |  |  | 0 |  |  | P | SŽDC | Jednoduchá kotvení ZOK na stož. T,P,BP,DS | Základní jednotka výkazu výměr je počet kusů. | Položka obsahuje všechny náklady na montáž a materiál dodaného zařízení protikorozně ošetřeného podle TKP se všemi pomocnými doplňujícími součástmi.
551 | 788321 | Stranové kotvení ZOK na stož.BP 500mm | ks |  |  |  |  | 0 |  |  | P | SŽDC | Stranové kotvení ZOK na stož.BP 500mm | Základní jednotka výkazu výměr je počet kusů. | Položka obsahuje všechny náklady na montáž a materiál dodaného zařízení protikorozně ošetřeného podle TKP se všemi pomocnými doplňujícími součástmi.
552 | 788322 | Stranové kotvení ZOK na stož.BP 1000mm | ks |  |  |  |  | 0 |  |  | P | SŽDC | Stranové kotvení ZOK na stož.BP 1000mm | Základní jednotka výkazu výměr je počet kusů. | Položka obsahuje všechny náklady na montáž a materiál dodaného zařízení protikorozně ošetřeného podle TKP se všemi pomocnými doplňujícími součástmi.
553 | 788323 | Stranové kotvení ZOK na stož.BP 1500mm | ks |  |  |  |  | 0 |  |  | P | SŽDC | Stranové kotvení ZOK na stož.BP 1500mm | Základní jednotka výkazu výměr je počet kusů. | Položka obsahuje všechny náklady na montáž a materiál dodaného zařízení protikorozně ošetřeného podle TKP se všemi pomocnými doplňujícími součástmi.
554 | 788325 | Oboustranné kotvení ZOK na stož. BP | ks |  |  |  |  | 0 |  |  | P | SŽDC | Oboustranné kotvení ZOK na stož. BP | Základní jednotka výkazu výměr je počet kusů. | Položka obsahuje všechny náklady na montáž a materiál dodaného zařízení protikorozně ošetřeného podle TKP se všemi pomocnými doplňujícími součástmi.
555 | 788328 | Kotvení ZOK se dvěma kotevními třmeny | ks |  |  |  |  | 0 |  |  | P | SŽDC | Kotvení ZOK se dvěma kotevními třmeny | Základní jednotka výkazu výměr je počet kusů. | Položka obsahuje všechny náklady na montáž a materiál dodaného zařízení protikorozně ošetřeného podle TKP se všemi pomocnými doplňujícími součástmi.
556 | 788339 | Kotvení ZOK na zeď | ks |  |  |  |  | 0 |  |  | P | SŽDC | Kotvení ZOK na zeď | Základní jednotka výkazu výměr je počet kusů. | Položka obsahuje všechny náklady na montáž a materiál dodaného zařízení protikorozně ošetřeného podle TKP se všemi pomocnými doplňujícími součástmi.
557 | 788410 | Svod ZOK do země do 8m | ks |  |  |  |  | 0 |  |  | P | SŽDC | Svod ZOK do země do 8m | Základní jednotka výkazu výměr je počet kusů. | Položka obsahuje všechny náklady na montáž a materiál dodaného zařízení protikorozně ošetřeného podle TKP se všemi pomocnými doplňujícími součástmi.
558 | 788415 | Svod ZOK do země přes 8m | ks |  |  |  |  | 0 |  |  | P | SŽDC | Svod ZOK do země přes 8m | Základní jednotka výkazu výměr je počet kusů. | Položka obsahuje všechny náklady na montáž a materiál dodaného zařízení protikorozně ošetřeného podle TKP se všemi pomocnými doplňujícími součástmi.
559 | 788420 | Rezerva a svod ZOK do země do 8m | ks |  |  |  |  | 0 |  |  | P | SŽDC | Rezerva a svod ZOK do země do 8m | Základní jednotka výkazu výměr je počet kusů. | Položka obsahuje všechny náklady na montáž a materiál dodaného zařízení protikorozně ošetřeného podle TKP se všemi pomocnými doplňujícími součástmi.
560 | 788425 | Rezerva a svod ZOK do země přes 8m | ks |  |  |  |  | 0 |  |  | P | SŽDC | Rezerva a svod ZOK do země přes 8m | Základní jednotka výkazu výměr je počet kusů. | Položka obsahuje všechny náklady na montáž a materiál dodaného zařízení protikorozně ošetřeného podle TKP se všemi pomocnými doplňujícími součástmi.
561 | 788430 | Rezerva se svodem ZOK do 8m | ks |  |  |  |  | 0 |  |  | P | SŽDC | Rezerva se svodem ZOK do 8m | Základní jednotka výkazu výměr je počet kusů. | Položka obsahuje všechny náklady na montáž a materiál dodaného zařízení protikorozně ošetřeného podle TKP se všemi pomocnými doplňujícími součástmi.
562 | 788435 | Rezerva se svodem ZOK přes 8m | ks |  |  |  |  | 0 |  |  | P | SŽDC | Rezerva se svodem ZOK přes 8m | Základní jednotka výkazu výměr je počet kusů. | Položka obsahuje všechny náklady na montáž a materiál dodaného zařízení protikorozně ošetřeného podle TKP se všemi pomocnými doplňujícími součástmi.
563 | 788440 | Spojka,rezerva a svod ZOK do země - celková délka svodu do 8m | ks |  |  |  |  | 0 |  |  | P | SŽDC | Spojka,rezerva a svod ZOK do země - celková délka svodu do 8m | Základní jednotka výkazu výměr je počet kusů. | Položka obsahuje všechny náklady na montáž a materiál dodaného zařízení protikorozně ošetřeného podle TKP se všemi pomocnými doplňujícími součástmi.
564 | 788445 | Spojka,rezerva a svod ZOK do země - celková délka svodu přes 8m | ks |  |  |  |  | 0 |  |  | P | SŽDC | Spojka,rezerva a svod ZOK do země - celková délka svodu přes 8m | Základní jednotka výkazu výměr je počet kusů. | Položka obsahuje všechny náklady na montáž a materiál dodaného zařízení protikorozně ošetřeného podle TKP se všemi pomocnými doplňujícími součástmi.
565 | 788450 | Spojka,rezerva a svod ZOK - celková délka svodu do 8m | ks |  |  |  |  | 0 |  |  | P | SŽDC | Spojka,rezerva a svod ZOK - celková délka svodu do 8m | Základní jednotka výkazu výměr je počet kusů. | Položka obsahuje všechny náklady na montáž a materiál dodaného zařízení protikorozně ošetřeného podle TKP se všemi pomocnými doplňujícími součástmi.
566 | 788455 | Spojka,rezerva a svod ZOK - celková délka svodu přes 8m | ks |  |  |  |  | 0 |  |  | P | SŽDC | Spojka,rezerva a svod ZOK - celková délka svodu přes 8m | Základní jednotka výkazu výměr je počet kusů. | Položka obsahuje všechny náklady na montáž a materiál dodaného zařízení protikorozně ošetřeného podle TKP se všemi pomocnými doplňujícími součástmi.
567 | 788501 | Závěs ZOK do 70 m | ks |  |  |  |  | 0 |  |  | P | SŽDC | Závěs ZOK do 70 m | Základní jednotka výkazu výměr je počet kusů. | Položka obsahuje všechny náklady na montáž a materiál dodaného zařízení protikorozně ošetřeného podle TKP se všemi pomocnými doplňujícími součástmi.
568 | 788502 | Závěs ZOK nad 70 m | ks |  |  |  |  | 0 |  |  | P | SŽDC | Závěs ZOK nad 70 m | Základní jednotka výkazu výměr je počet kusů. | Položka obsahuje všechny náklady na montáž a materiál dodaného zařízení protikorozně ošetřeného podle TKP se všemi pomocnými doplňujícími součástmi.
569 | 788503 | Závěs ZOK do 30 m | ks |  |  |  |  | 0 |  |  | P | SŽDC | Závěs ZOK do 30 m | Základní jednotka výkazu výměr je počet kusů. | Položka obsahuje všechny náklady na montáž a materiál dodaného zařízení protikorozně ošetřeného podle TKP se všemi pomocnými doplňujícími součástmi.
570 | 788511 | Závěs ZOK na kladce do 70 m | ks |  |  |  |  | 0 |  |  | P | SŽDC | Závěs ZOK na kladce do 70 m | Základní jednotka výkazu výměr je počet kusů. | Položka obsahuje všechny náklady na montáž a materiál dodaného zařízení protikorozně ošetřeného podle TKP se všemi pomocnými doplňujícími součástmi.
571 | 788512 | Závěs ZOK na kladce nad 70 m | ks |  |  |  |  | 0 |  |  | P | SŽDC | Závěs ZOK na kladce nad 70 m | Základní jednotka výkazu výměr je počet kusů. | Položka obsahuje všechny náklady na montáž a materiál dodaného zařízení protikorozně ošetřeného podle TKP se všemi pomocnými doplňujícími součástmi.
572 | 788513 | Závěs ZOK na kladce do 30 m | ks |  |  |  |  | 0 |  |  | P | SŽDC | Závěs ZOK na kladce do 30 m | Základní jednotka výkazu výměr je počet kusů. | Položka obsahuje všechny náklady na montáž a materiál dodaného zařízení protikorozně ošetřeného podle TKP se všemi pomocnými doplňujícími součástmi.
573 | 788520 | Spirálová rozpěrka ZOK | ks |  |  |  |  | 0 |  |  | P | SŽDC | Spirálová rozpěrka ZOK | Základní jednotka výkazu výměr je počet kusů. | Položka obsahuje všechny náklady na montáž a materiál dodaného zařízení protikorozně ošetřeného podle TKP se všemi pomocnými doplňujícími součástmi.
574 | 788531 | Kotevní spirála ZOK lehké do 70 m | ks |  |  |  |  | 0 |  |  | P | SŽDC | Kotevní spirála ZOK lehké do 70 m | Základní jednotka výkazu výměr je počet kusů. | Položka obsahuje všechny náklady na montáž a materiál dodaného zařízení protikorozně ošetřeného podle TKP se všemi pomocnými doplňujícími součástmi.
575 | 788532 | Kotevní spirála ZOK lehké nad 70 m | ks |  |  |  |  | 0 |  |  | P | SŽDC | Kotevní spirála ZOK lehké nad 70 m | Základní jednotka výkazu výměr je počet kusů. | Položka obsahuje všechny náklady na montáž a materiál dodaného zařízení protikorozně ošetřeného podle TKP se všemi pomocnými doplňujícími součástmi.
576 | 788533 | Kotevní spirála ZOK těžké | ks |  |  |  |  | 0 |  |  | P | SŽDC | Kotevní spirála ZOK těžké | Základní jednotka výkazu výměr je počet kusů. | Položka obsahuje všechny náklady na montáž a materiál dodaného zařízení protikorozně ošetřeného podle TKP se všemi pomocnými doplňujícími součástmi.
577 | 788591 | Dem_Konzoly ZOK vč.upevnění na stožáru, závěsu a spirály | ks |  |  |  |  | 0 |  |  | P | SŽDC | Dem_Konzoly ZOK vč.upevnění na stožáru, závěsu a spirály | Základní jednotka výkazu výměr je počet kusů. | Položka obsahuje všechny náklady na demontáž stávajícího zařízení se všemi pomocnými doplňujícími úpravami pro jeho likvidaci.
578 | 788592 | Dem_Kotvení ZOK vč.spirály a upevnění | ks |  |  |  |  | 0 |  |  | P | SŽDC | Dem_Kotvení ZOK vč.spirály a upevnění | Základní jednotka výkazu výměr je počet kusů. | Položka obsahuje všechny náklady na demontáž stávajícího zařízení se všemi pomocnými doplňujícími úpravami pro jeho likvidaci.
579 | 788593 | Dem_Nástavce ZOK pro stožár | ks |  |  |  |  | 0 |  |  | P | SŽDC | Dem_Nástavce ZOK pro stožár | Základní jednotka výkazu výměr je počet kusů. | Položka obsahuje všechny náklady na demontáž stávajícího zařízení se všemi pomocnými doplňujícími úpravami pro jeho likvidaci.
580 | 788594 | Dem_Svodu ZOK do země | ks |  |  |  |  | 0 |  |  | P | SŽDC | Dem_Svodu ZOK do země | Základní jednotka výkazu výměr je počet kusů. | Položka obsahuje všechny náklady na demontáž stávajícího zařízení se všemi pomocnými doplňujícími úpravami pro jeho likvidaci.
581 | 788595 | Dem_Spojky, rezervy ZOK | ks |  |  |  |  | 0 |  |  | P | SŽDC | Dem_Spojky, rezervy ZOK | Základní jednotka výkazu výměr je počet kusů. | Položka obsahuje všechny náklady na demontáž stávajícího zařízení se všemi pomocnými doplňujícími úpravami pro jeho likvidaci.
582 | 788596 | Dem_Optokabelu - stočením | m |  |  |  |  | 0 |  |  | P | SŽDC | Dem_Optokabelu - stočením | Základní jednotka výkazu výměr je metr délky. | Položka obsahuje všechny náklady na demontáž stávajícího zařízení se všemi pomocnými doplňujícími úpravami.
583 | 788597 | Dem_Distančních, kotevních spirál ZOK | ks |  |  |  |  | 0 |  |  | P | SŽDC | Dem_Distančních, kotevních spirál ZOK | Základní jednotka výkazu výměr je počet kusů. | Položka obsahuje všechny náklady na demontáž stávajícího zařízení se všemi pomocnými doplňujícími úpravami pro jeho likvidaci.
584 | 788800 | Připevnění kabelu 22kV na břevno nosné brány | ks |  |  |  |  | 0 |  |  | P | SŽDC | Připevnění kabelu 22kV na břevno nosné brány | Základní jednotka výkazu výměr je počet kusů. | Položka obsahuje všechny náklady na demontáž stávajícího zařízení se všemi pomocnými doplňujícími úpravami pro jeho likvidaci.
585 | 788801 | Připevnění lišty s příchytkou pro 1-2 kabely 22kV na stožár TV | ks |  |  |  |  | 0 |  |  | P | SŽDC | Připevnění lišty s příchytkou pro 1-2 kabely 22kV na stožár TV | Základní jednotka výkazu výměr je počet kusů. | Položka obsahuje všechny náklady na montáž a materiál dodaného zařízení protikorozně ošetřeného podle TKP se všemi pomocnými doplňujícími součástmi.
586 | 788802 | Připevnění lišty s příchytkou pro 1-2 kabely 22kV na břevno nosné brány | ks |  |  |  |  | 0 |  |  | P | SŽDC | Připevnění lišty, příchytky pro 1-2 kabely 22kV na břevno nosné brány | Základní jednotka výkazu výměr je počet kusů. | Položka obsahuje všechny náklady na montáž a materiál dodaného zařízení protikorozně ošetřeného podle TKP se všemi pomocnými doplňujícími součástmi.
587 | 788803 | Připevnění konzoly stranového závěsu pro kabel 22kV na stožár TV | ks |  |  |  |  | 0 |  |  | P | SŽDC | Připevnění konzoly stranového závěsu pro kabel 22kV na stožár TV | Základní jednotka výkazu výměr je počet kusů. | Položka obsahuje všechny náklady na montáž a materiál dodaného zařízení protikorozně ošetřeného podle TKP se všemi pomocnými doplňujícími součástmi.
588 | 788804 | Připevnění konzoly a vyvěšení pro svislý závěs kabelu 22kV na stožár TV | ks |  |  |  |  | 0 |  |  | P | SŽDC | Připevnění konzoly a vyvěšení pro svislý závěs kabelu 22kV na stožár TV | Základní jednotka výkazu výměr je počet kusů. | Položka obsahuje všechny náklady na montáž a materiál dodaného zařízení protikorozně ošetřeného podle TKP se všemi pomocnými doplňujícími součástmi.
589 | 788805 | Připevnění horní nosné konstrukce pro závěs kabelu 22kV na bráně | ks |  |  |  |  | 0 |  |  | P | SŽDC | Připevnění horní nosné konstrukce pro závěs kabelu 22kV na bráně | Základní jednotka výkazu výměr je počet kusů. | Položka obsahuje všechny náklady na montáž a materiál dodaného zařízení protikorozně ošetřeného podle TKP se všemi pomocnými doplňujícími součástmi.
590 | 788806 | Připevnění lišty pro spodní svislý závěs kabelu 22kV na bráně | ks |  |  |  |  | 0 |  |  | P | SŽDC | Připevnění lišty pro spodní svislý závěs kabelu 22kV na bráně | Základní jednotka výkazu výměr je počet kusů. | Položka obsahuje všechny náklady na montáž a materiál dodaného zařízení protikorozně ošetřeného podle TKP se všemi pomocnými doplňujícími součástmi.
591 | 788807 | Připevnění lišty pro závěs kabelu 22kV na betonovou konstrukci vč. osazení | ks |  |  |  |  | 0 |  |  | P | SŽDC | Připevnění lišty pro závěs kabelu 22kV na betonovou konstrukci vč. osazení | Základní jednotka výkazu výměr je počet kusů. | Položka obsahuje všechny náklady na montáž a materiál dodaného zařízení protikorozně ošetřeného podle TKP se všemi pomocnými doplňujícími součástmi.
592 | 788811 | Pevné kotvení lana pro kabel 22kV na stož. BP - přední | ks |  |  |  |  | 0 |  |  | P | SŽDC | Pevné kotvení lana pro kabel 22kV na stož. BP - přední | Základní jednotka výkazu výměr je počet kusů. | Položka obsahuje všechny náklady na montáž a materiál dodaného zařízení protikorozně ošetřeného podle TKP se všemi pomocnými doplňujícími součástmi.
593 | 788812 | Pevné kotvení lana pro kabel 22kV na stož. BP - oboustranné | ks |  |  |  |  | 0 |  |  | P | SŽDC | Pevné kotvení lana pro kabel 22kV na stož. BP - oboustranné | Základní jednotka výkazu výměr je počet kusů. | Položka obsahuje všechny náklady na montáž a materiál dodaného zařízení protikorozně ošetřeného podle TKP se všemi pomocnými doplňujícími součástmi.
594 | 788813 | Pevné kotevní lana pro kabel 22kV na stož. BP s 1-2 třmeny | ks |  |  |  |  | 0 |  |  | P | SŽDC | Pevné kotevní lana pro kabel 22kV na stož. BP s 1-2 třmeny | Základní jednotka výkazu výměr je počet kusů. | Položka obsahuje všechny náklady na montáž a materiál dodaného zařízení protikorozně ošetřeného podle TKP se všemi pomocnými doplňujícími součástmi.
595 | 788814 | Pevné kotvení lana pro kabel 22kV na T | ks |  |  |  |  | 0 |  |  | P | SŽDC | Pevné kotvení lana pro kabel 22kV na T | Základní jednotka výkazu výměr je počet kusů. | Položka obsahuje všechny náklady na montáž a materiál dodaného zařízení protikorozně ošetřeného podle TKP se všemi pomocnými doplňujícími součástmi.
596 | 788817 | Upevnění konzoly stranové pro kabel 22kV - přeponka u kotvení | ks |  |  |  |  | 0 |  |  | P | SŽDC | Upevnění konzoly stranové pro kabel 22kV - přeponka u kotvení | Základní jednotka výkazu výměr je počet kusů. | Položka obsahuje všechny náklady na montáž a materiál dodaného zařízení protikorozně ošetřeného podle TKP se všemi pomocnými doplňujícími součástmi.
597 | 788818 | Pevné kotvení kabelového převěsu pro kabel 22kV na stož. BP | ks |  |  |  |  | 0 |  |  | P | SŽDC | Pevné kotvení kabelového převěsu pro kabel 22kV na stož. BP | Základní jednotka výkazu výměr je počet kusů. | Položka obsahuje všechny náklady na montáž a materiál dodaného zařízení protikorozně ošetřeného podle TKP se všemi pomocnými doplňujícími součástmi.
598 | 788819 | Spojka - vložení lana 70 mm2 Bz pro spojku kablelu 22 kV | ks |  |  |  |  | 0 |  |  | P | SŽDC | Spojka - vložení lana 70 mm2 Bz pro spojku kablelu 22 kV | Základní jednotka výkazu výměr je počet kusů. | Položka obsahuje všechny náklady na montáž a materiál dodaného zařízení protikorozně ošetřeného podle TKP se všemi pomocnými doplňujícími součástmi.
599 | 788821 | Tažení montážního lanka do Ø12mm pro závěsný kabel 22kV | m |  |  |  |  | 0 |  |  | P | SŽDC | Tažení montážního lanka do Ø12mm pro závěsný kabel 22kV | Základní jednotka výkazu výměr je metr délky. | Položka obsahuje všechny náklady na montáž a materiál dodaného zařízení protikorozně ošetřeného podle TKP se všemi pomocnými doplňujícími součástmi.
600 | 788822 | Tažení závěsného kabelu 22kV do 3x70mm na trati a ve stanici | m |  |  |  |  | 0 |  |  | P | SŽDC | Tažení závěsného kabelu 22kV do 3x70mm na trati a ve stanici | Základní jednotka výkazu výměr je metr délky. | Položka obsahuje všechny náklady na montáž a materiál dodaného zařízení protikorozně ošetřeného podle TKP se všemi pomocnými doplňujícími součástmi.
601 | 788823 | Výšková regulace závěsného kabelu 22kV do 3x70mm | m |  |  |  |  | 0 |  |  | P | SŽDC | Výšková regulace závěsného kabelu 22kV do 3x70mm | Základní jednotka výkazu výměr je metr délky. | Položka obsahuje všechny náklady na montáž dodaného zařízení se všemi pomocnými doplňujícími součástmi.
602 | 788824 | Křížení závěsného kabelu 22kV s tratí | m |  |  |  |  | 0 |  |  | P | SŽDC | Křížení závěsného kabelu 22kV s tratí | Základní jednotka výkazu výměr je metr délky. | Položka obsahuje všechny náklady na montáž dodaného zařízení se všemi pomocnými doplňujícími součástmi.
603 | 788825 | Zavěšení a sundání pomocných kladek pro závěsný kabel 22kV | ks |  |  |  |  | 0 |  |  | P | SŽDC | Zavěšení a sundání pomocných kladek pro závěsný kabel 22kV | Základní jednotka výkazu výměr je počet kusů. | Položka obsahuje všechny náklady na montáž dodaného zařízení se všemi pomocnými doplňujícími součástmi a pracemi s použitím mechanizmů.
604 | 788826 | Zavěšení závěsného kabelu 22kV do svorek nosných | ks |  |  |  |  | 0 |  |  | P | SŽDC | Zavěšení závěsného kabelu 22kV do svorek nosných | Základní jednotka výkazu výměr je počet kusů. | Položka obsahuje všechny náklady na montáž dodaného zařízení se všemi pomocnými doplňujícími součástmi a pracemi s použitím mechanizmů.
605 | 788827 | Zavěšení závěsného kabelu 22kV do svorek kotevních | ks |  |  |  |  | 0 |  |  | P | SŽDC | Zavěšení závěsného kabelu 22kV do svorek kotevních | Základní jednotka výkazu výměr je počet kusů. | Položka obsahuje všechny náklady na montáž a materiál dodaného zařízení protikorozně ošetřeného podle TKP se všemi pomocnými doplňujícími součástmi.
606 | 788829 | Montáž spojky zavěšeného kabelu 22 kV | ks |  |  |  |  | 0 |  |  | P | SŽDC | Montáž spojky zavěšeného kabelu 22 kV | Základní jednotka výkazu výměr je počet kusů. | Položka obsahuje všechny náklady na montáž a materiál dodaného zařízení protikorozně ošetřeného podle TKP se všemi pomocnými doplňujícími součástmi.
607 | 788830 | Mechanizmy netypové pro tažení kabelu 22kV na stožárech TV | hod |  |  |  |  | 0 |  |  | P | SŽDC | Mechanizmy netypové pro tažení kabelu 22kV na stožárech TV | Základní jednotka výkazu výměr je čas v hodinách (hod). | Položka obsahuje cenu za netypové kolejové mechanizmy pro tažení závěsného kabelu na stožárech TV.
| 788999 | [6 empty] | 0 |  |  | P | SŽDC
[8 empty] | 0 |  |  | P | SŽDC
| . | CELKEM - 8 Závěsný kabel na TV | [5 empty] | 0 |  |  | P | SŽDC
Díl: | 9 | HZS | [8 empty] | P | SŽDC
608 | 789040 | Nespecifikované práce a úpravy stávajícího zařízení | hod | 8 | [6 empty] | P | SŽDC | Hodinová zůčtovací sazba za blíže nespecifikované práce a úpravy na stávajícím zařízení TV, úpravy zábradlí, zábran, ocranných sítí a pod. (rozpočtovat jen v krajním případě) | Základní jednotka výkazu výměr je počet hodin pro výkon práce. | Položka obsahuje hodinovou sazbu za výkon práce.
[11 empty] | P | SŽDC
CELKEM - HZS
Díl: | B.1.1.6 | Revize a zkoušky | [8 empty] | SD | SŽDC
609 | 789061 | Dynamické měření parametrů TV dle ČSN (měřicí vůz Bohumín) | km | [7 empty] | P | SŽDC | Měření dynamických vlastností podle ČSN | Základní jednotka měření je metr. Základní jednotka výkazu výměr je kilometr délky. | Položka obsahuje cenu měření trolejvých vedení a trakčních zařízení podle požadavku ČSN, jejich vyhodnocení včetně nájmu mechanizmu a měřících zažízení.
610 | 789062 | Statické měření parametrů TV dle ČSN (měřící vůz BAUR) | hod | [7 empty] | P | SŽDC | Statická měření parametrů TV | Základní jednotka výkazu výměr je časový údaj v hodinách. | Položka obsahuje cenu měření a kontrolu parametrů trolejvých vedení a trakčních zařízení podle požadavku ČSN, jejich vyhodnocení včetně nájmu mechanizmu a měřících zažízení.
611 | 789063 | Protokol způsobilosti | hod | 8 | [6 empty] | P | SŽDC | Protokol způsobilosti | Základní jednotka výkazu výměr je časový údaj v hodinách. | Položka obsahuje cenu za vyhotovení dokladu právnickou osobou o trolejvých vedení a trakčních zařízení.
612 | 789064 | Technická kontrola | hod | 8 | [6 empty] | P | SŽDC | Technická kontrola | Základní jednotka výkazu výměr je časový údaj v hodinách. | Položka obsahuje cenu měření a kontrolu parametrů trolejvých vedení a trakčních zařízení podle požadavku ČSN, jejich vyhodnocení včetně nájmu mechanizmu a měřících zažízení.
613 | 789065 | Měření dotykových napětí u trakčního stožáru | ks | [7 empty] | P | SŽDC | Měření dotykových napětí u trakčního stožáru | Základní jednotka výkazu výměr je počet měřených stožárů. | Položka obsahuje cenu měření a kontrolu parametrů trolejvých vedení a trakčních zařízení podle požadavku ČSN, jejich vyhodnocení včetně nájmu mechanizmu a měřících zažízení.
614 | 789066 | Měření krokového a dotykového napětí v areálu el. stanice | hod | [7 empty] | P | SŽDC | Měření krokového a dotykového napětí v areálu el. stanice | Základní jednotka výkazu výměr je časový údaj v hodinách. | Položka obsahuje cenu měření a kontrolu parametrů trakčních zařízení podle požadavku ČSN, jejich vyhodnocení včetně nájmu mechanizmu a měřících zažízení.
615 | 789067 | Napěťové zkoušky VN kabelů | hod | [7 empty] | P | SŽDC | Napěťové zkoušky VN kabelů | Základní jednotka výkazu výměr je časový údaj v hodinách. | Položka obsahuje cenu měření a kontrolu parametrů kabelových vedení a trakčních zařízení podle požadavku ČSN, jejich vyhodnocení včetně nájmu mechanizmu a měřících zažízení.
616 | 789068 | Revizní zpráva | hod | 8 | [6 empty] | P | SŽDC | Revizní zpráva | Základní jednotka výkazu výměr je časový údaj v hodinách. | Položka obsahuje cenu za revizi autorizovaným revizním technikem na zařízeních trakčního vedení podle požadavku ČSN, včetně hodnocení.
| 789099 | [9 empty] | P | SŽDC
[11 empty] | P | SŽDC
| . | CELKEM - B.1.1.6 Revize a zkoušky
Díl: | B.1.1.8 | Ostatní | [8 empty] | DS | SŽDC
617 | 789800 | Výkon jednotek ČD mimo výkonů investora | hod | 8 | [6 empty] | P | SŽDC | Výkon jednotek ČD mimo výkonů investora, poplatek za výluku | Základní jednotka výkazu výměr je hodina výluky traťové koleje. | Neoceňovat v případě samostatného rozpočtu výluk, zvláštní list.
| 789899 | [9 empty] | P | SŽDC
[11 empty] | P | SŽDC
| . | CELKEM - B.1.1.8 Ostatní
Díl: | B.1.1. 7 | Skládkovné | [8 empty] | SD | SŽDC
618 |  | Uložení odpadu na skládku - zemina | t | 54 | [6 empty] | P | SŽDC | Uložení betonové suti na skládku, skládkovné, poplatek za skládku | Základní jednotka výkazu výměr je tuna, přepočtena koeficientem z množství demolic betonových základů TV | Neoceňovat v případě samostatného rozpočtu odpadů., zvláštní list.
619 |  | Uložení odpadu na skládku - betonová suť | t | 40 | [6 empty] | P | SŽDC | Uložení vytěžené zeminy na skládku, skládkovné, poplatek za skládku | Základní jednotka výkazu výměr je tuna, přepočtena koeficientem z množství vytěžené zeminy u základu TV | Neoceňovat v případě samostatného rozpočtu odpadů., zvláštní list.
| 789999 | [9 empty] | P | SŽDC
| . | CELKEM - B.1.1.9 Skládkovné |  | .
Note on C34: Volné místo pro nové atypické položky. Lze volně pokračovat i vkládat položky.
Note on C116: Volné místo pro nové atypické položky. Lze volně pokračovat i vkládat položky.
Note on C369: Volné místo pro nové atypické položky. Lze volně pokračovat i vkládat položky.
Note on C380: Volné místo pro nové atypické položky. Lze volně pokračovat číselnou řadou.
Note on C487: Volné místo pro nové atypické položky. Lze volně pokračovat číselnou řadou.
Note on C541: Volné místo pro nové atypické položky. Lze volně pokračovat číselnou řadou.
Note on C571: Volné místo pro nové atypické položky. Lze volně pokračovat číselnou řadou.
Note on C647: Volné místo pro nové atypické položky. Lze volně pokračovat číselnou řadou.
Note on C663: Volné místo pro nové atypické položky. Lze volně pokračovat číselnou řadou.
Note on C668: Volné místo pro nové atypické položky. Lze volně pokračovat číselnou řadou.
Note on C674: Volné místo pro nové atypické položky. Lze volně pokračovat číselnou řadou.
Note on K638: neobsahuje materiál
Note on K639: neobsahuje materiál
Note on K644: neobsahuje materiál