## List1
VYTYČOVACÍ PRVKY OSY SILNIČNÍ KOMUNIKACE
Číslo | Typ | Délka | Počáteční staničení | Koncové staničení | Počáteční bod | Koncový bod | Poloměr | Středový úhel alfa | Střed | Délka tětivy | Vrchol směrového polygonu | Vnitřní poloměr | Vnější poloměr | Definice přechodnice | A
1 | Úsečka | 19.57m | 0.00m | 19.57m | -791202.65m,-987901.42m | -791188.77m,-987887.62m
2 | Oblouk | 45.16m | 19.57m | 64.73m | -791188.77m,-987887.62m | -791153.45m,-987859.63m | 200.00m | 012.9384 d | -791047.71m,-988029.39m | 45.07m | -791172.70m,-987871.62m
3 | Úsečka | 132.64m | 64.73m | 197.37m | -791153.45m,-987859.63m | -791040.87m,-987789.50m
4 | Úsečka | 120.38m | 197.37m | 317.75m | -791040.87m,-987789.50m | -790938.10m,-987726.81m
5 | Přechodnice | 50.00m | 317.75m | 367.75m | -790938.10m,-987726.81m | -790898.53m,-987696.61m |  | 017.9049 d |  |  |  | Nekonečnom | 80.00m | Klotoida | 63.25m
6 | Oblouk | 69.98m | 367.75m | 437.73m | -790898.53m,-987696.61m | -790880.25m,-987631.35m | 80.00m | 050.1190 d | -790959.17m,-987644.43m | 67.77m | -790874.13m,-987668.25m
7 | Přechodnice | 50.00m | 437.73m | 487.73m | -790880.25m,-987631.35m | -790898.37m,-987584.98m |  | 017.9049 d |  |  |  | 80.00m | Nekonečnom | Klotoida | 63.25m
8 | Úsečka | 388.95m | 487.73m | 876.68m | -790898.37m,-987584.98m | -791076.86m,-987239.40m
9 | Přechodnice | 140.00m | 876.68m | 1016.68m | -791076.86m,-987239.40m | -791144.68m,-987116.98m |  | 005.0134 d |  |  |  | Nekonečnom | 800.00m | Klotoida | 334.66m
10 | Oblouk | 139.80m | 1016.68m | 1156.47m | -791144.68m,-987116.98m | -791229.36m,-987005.97m | 800.00m | 010.0122 d | -791820.67m,-987544.81m | 139.62m | -791182.16m,-987057.77m
11 | Přechodnice | 140.00m | 1156.47m | 1296.47m | -791229.36m,-987005.97m | -791329.50m,-986908.20m |  | 005.0134 d |  |  |  | 800.00m | Nekonečnom | Klotoida | 334.66m
12 | Úsečka | 191.99m | 1296.47m | 1488.46m | -791329.50m,-986908.20m | -791470.71m,-986778.14m
13 | Přechodnice | 70.00m | 1488.46m | 1558.46m | -791470.71m,-986778.14m | -791519.99m,-986728.49m |  | 007.7129 d |  |  |  | Nekonečnom | 260.00m | Klotoida | 134.91m
14 | Oblouk | 147.23m | 1558.46m | 1705.69m | -791519.99m,-986728.49m | -791577.72m,-986595.19m | 260.00m | 032.4438 d | -791319.77m,-986562.62m | 145.27m | -791568.25m,-986670.24m
15 | Přechodnice | 50.00m | 1705.69m | 1755.69m | -791577.72m,-986595.19m | -791580.80m,-986545.31m |  | 005.5092 d |  |  |  | 260.00m | Nekonečnom | Klotoida | 114.02m
16 | Úsečka | 50.52m | 1755.69m | 1806.21m | -791580.80m,-986545.31m | -791582.29m,-986494.81m
17 | Oblouk | 62.52m | 1806.21m | 1868.73m | -791582.29m,-986494.81m | -791598.80m,-986435.13m | 130.00m | 027.5556 d | -791712.23m,-986498.64m | 61.92m | -791583.23m,-986462.95m
18 | Úsečka | 55.48m | 1868.73m | 1924.21m | -791598.80m,-986435.13m | -791625.90m,-986386.72m
19 | Oblouk | 51.06m | 1924.21m | 1975.27m | -791625.90m,-986386.72m | -791625.90m,-986337.86m | 50.00m | 058.5067 d | -791582.28m,-986362.30m | 48.87m | -791639.59m,-986362.29m
20 | Úsečka | 172.68m | 1975.27m | 2147.95m | -791625.90m,-986337.86m | -791541.49m,-986187.21m
21 | Oblouk | 50.04m | 2147.95m | 2197.99m | -791541.49m,-986187.21m | -791512.84m,-986146.29m | 250.00m | 011.4678 d | -791323.39m,-986309.41m | 49.95m | -791529.22m,-986165.31m
22 | Úsečka | 35.18m | 2197.99m | 2233.16m | -791512.84m,-986146.29m | -791489.89m,-986119.63m
23 | Oblouk | 66.49m | 2233.16m | 2299.65m | -791489.89m,-986119.63m | -791463.87m,-986059.54m | 110.00m | 034.6330 d | -791573.24m,-986047.86m | 65.48m | -791467.51m,-986093.64m
24 | Úsečka | 13.91m | 2299.65m | 2313.56m | -791463.87m,-986059.54m | -791462.39m,-986045.71m
25 | Přechodnice | 30.00m | 2313.56m | 2343.56m | -791462.39m,-986045.71m | -791459.62m,-986015.84m |  | 002.3873 d |  |  |  | Nekonečnom | 360.00m | Klotoida | 103.92m
26 | Oblouk | 37.98m | 2343.56m | 2381.55m | -791459.62m,-986015.84m | -791459.16m,-985977.88m | 360.00m | 006.0451 d | -791818.86m,-985992.55m | 37.96m | -791458.39m,-985996.87m
27 | Přechodnice | 70.00m | 2381.55m | 2451.55m | -791459.16m,-985977.88m | -791466.54m,-985908.30m |  | 005.5704 d |  |  |  | 360.00m | Nekonečnom | Klotoida | 158.75m
28 | Úsečka | 174.21m | 2451.55m | 2625.75m | -791466.54m,-985908.30m | -791490.50m,-985735.74m
29 | Oblouk | 102.45m | 2625.75m | 2728.20m | -791490.50m,-985735.74m | -791506.95m,-985634.64m | 2200.00m | 002.6680 d | -793669.59m,-986038.35m | 102.44m | -791497.54m,-985685.00m
30 | Úsečka | 764.31m | 2728.20m | 3492.50m | -791506.95m,-985634.64m | -791647.20m,-984883.31m
31 | Přechodnice | 70.00m | 3492.50m | 3562.50m | -791647.20m,-984883.31m | -791649.90m,-984813.96m |  | 025.0669 d |  |  |  | Nekonečnom | 80.00m | Klotoida | 74.83m
32 | Oblouk | 36.54m | 3562.50m | 3599.05m | -791649.90m,-984813.96m | -791633.13m,-984781.85m | 80.00m | 026.1717 d | -791572.45m,-984833.98m | 36.23m | -791645.25m,-984795.95m
33 | Přechodnice | 50.00m | 3599.05m | 3649.05m | -791633.13m,-984781.85m | -791593.58m,-984751.61m |  | 017.9049 d |  |  |  | 80.00m | Nekonečnom | Klotoida | 63.25m
34 | Úsečka | 1.58m | 3649.05m | 3650.63m | -791593.58m,-984751.61m | -791592.23m,-984750.79m
35 | Přechodnice | 50.00m | 3650.63m | 3700.63m | -791592.23m,-984750.79m | -791549.14m,-984725.43m |  | 002.8648 d |  |  |  | Nekonečnom | 500.00m | Klotoida | 158.11m
36 | Oblouk | 107.59m | 3700.63m | 3808.22m | -791549.14m,-984725.43m | -791449.86m,-984684.51m | 500.00m | 012.3291 d | -791310.06m,-985164.57m | 107.38m | -791501.71m,-984699.61m
37 | Přechodnice | 50.00m | 3808.22m | 3858.22m | -791449.86m,-984684.51m | -791401.42m,-984672.14m |  | 002.8648 d |  |  |  | 500.00m | Nekonečnom | Klotoida | 158.11m
38 | Úsečka | 12.41m | 3858.22m | 3870.64m | -791401.42m,-984672.14m | -791389.34m,-984669.27m
39 | Přechodnice | 50.00m | 3870.64m | 3920.64m | -791389.34m,-984669.27m | -791341.00m,-984656.55m |  | 004.0926 d |  |  |  | Nekonečnom | 350.00m | Klotoida | 132.29m
40 | Oblouk | 35.46m | 3920.64m | 3956.09m | -791341.00m,-984656.55m | -791307.77m,-984644.22m | 350.00m | 005.8043 d | -791446.04m,-984322.69m | 35.44m | -791324.07m,-984651.23m
41 | Přechodnice | 50.00m | 3956.09m | 4006.09m | -791307.77m,-984644.22m | -791262.84m,-984622.31m |  | 004.0926 d |  |  |  | 350.00m | Nekonečnom | Klotoida | 132.29m
42 | Úsečka | 17.02m | 4006.09m | 4023.12m | -791262.84m,-984622.31m | -791247.72m,-984614.48m
43 | Přechodnice | 50.00m | 4023.12m | 4073.12m | -791247.72m,-984614.48m | -791203.85m,-984590.51m |  | 003.8713 d |  |  |  | Nekonečnom | 370.00m | Klotoida | 136.01m
44 | Oblouk | 105.67m | 4073.12m | 4178.79m | -791203.85m,-984590.51m | -791122.49m,-984523.65m | 370.00m | 016.3634 d | -791395.70m,-984274.14m | 105.31m | -791158.37m,-984562.93m
45 | Přechodnice | 100.00m | 4178.79m | 4278.79m | -791122.49m,-984523.65m | -791062.02m,-984444.11m |  | 007.7427 d |  |  |  | 370.00m | Nekonečnom | Klotoida | 192.35m
46 | Úsečka | 555.59m | 4278.79m | 4834.37m | -791062.02m,-984444.11m | -790746.05m,-983987.12m
47 | Přechodnice | 70.00m | 4834.37m | 4904.37m | -790746.05m,-983987.12m | -790703.63m,-983931.51m |  | 008.0214 d |  |  |  | Nekonečnom | 250.00m | Klotoida | 132.29m
48 | Oblouk | 96.58m | 4904.37m | 5000.95m | -790703.63m,-983931.51m | -790626.23m,-983874.76m | 250.00m | 022.1344 d | -790519.85m,-984101.00m | 95.98m | -790670.48m,-983895.57m
49 | Přechodnice | 70.00m | 5000.95m | 5070.95m | -790626.23m,-983874.76m | -790560.44m,-983851.03m |  | 008.0214 d |  |  |  | 250.00m | Nekonečnom | Klotoida | 132.29m
50 | Úsečka | 248.82m | 5070.95m | 5319.77m | -790560.44m,-983851.03m | -790322.70m,-983777.61m
51 | Oblouk | 7.51m | 5319.77m | 5327.28m | -790322.70m,-983777.61m | -790315.52m,-983775.39m | 5000.00m | 000.0861 d | -791798.01m,-979000.22m | 7.51m | -790319.11m,-983776.50m
52 | Úsečka | 449.74m | 5327.28m | 5777.02m | -790315.52m,-983775.39m | -789886.00m,-983642.04m
53 | Přechodnice | 50.00m | 5777.02m | 5827.02m | -789886.00m,-983642.04m | -789838.94m,-983625.25m |  | 007.1620 d |  |  |  | Nekonečnom | 200.00m | Klotoida | 100.00m
54 | Oblouk | 16.10m | 5827.02m | 5843.13m | -789838.94m,-983625.25m | -789824.56m,-983618.02m | 200.00m | 004.6133 d | -789921.59m,-983443.13m | 16.10m | -789831.61m,-983621.93m
55 | Přechodnice | 50.00m | 5843.13m | 5893.13m | -789824.56m,-983618.02m | -789783.04m,-983590.22m |  | 007.1620 d |  |  |  | 200.00m | Nekonečnom | Klotoida | 100.00m
56 | Úsečka | 20.50m | 5893.13m | 5913.63m | -789783.04m,-983590.22m | -789766.49m,-983578.12m
57 | Přechodnice | 50.00m | 5913.63m | 5963.63m | -789766.49m,-983578.12m | -789725.28m,-983549.85m |  | 005.2087 d |  |  |  | Nekonečnom | 275.00m | Klotoida | 117.26m
58 | Oblouk | 319.13m | 5963.63m | 6282.76m | -789725.28m,-983549.85m | -789423.99m,-983561.78m | 275.00m | 066.4899 d | -789583.74m,-983785.63m | 301.52m | -789570.72m,-983457.07m
59 | Přechodnice | 50.00m | 6282.76m | 6332.76m | -789423.99m,-983561.78m | -789385.14m,-983593.23m |  | 005.2087 d |  |  |  | 275.00m | Nekonečnom | Klotoida | 117.26m
60 | Úsečka | 15.82m | 6332.76m | 6348.57m | -789385.14m,-983593.23m | -789373.16m,-983603.55m
61 | Přechodnice | 60.00m | 6348.57m | 6408.57m | -789373.16m,-983603.55m | -789327.13m,-983642.04m |  | 002.4555 d |  |  |  | Nekonečnom | 700.00m | Klotoida | 204.94m
62 | Oblouk | 49.29m | 6408.57m | 6457.86m | -789327.13m,-983642.04m | -789287.39m,-983671.17m | 700.00m | 004.0341 d | -788893.60m,-983092.44m | 49.28m | -789307.78m,-983657.30m
63 | Přechodnice | 60.00m | 6457.86m | 6517.86m | -789287.39m,-983671.17m | -789236.85m,-983703.49m |  | 002.4555 d |  |  |  | 700.00m | Nekonečnom | Klotoida | 204.94m
64 | Úsečka | 55.51m | 6517.86m | 6573.37m | -789236.85m,-983703.49m | -789189.66m,-983732.73m
65 | Přechodnice | 50.00m | 6573.37m | 6623.37m | -789189.66m,-983732.73m | -789148.04m,-983760.40m |  | 005.5092 d |  |  |  | Nekonečnom | 260.00m | Klotoida | 114.02m
66 | Oblouk | 41.90m | 6623.37m | 6665.27m | -789148.04m,-983760.40m | -789116.88m,-983788.35m | 260.00m | 009.2345 d | -789305.55m,-983967.26m | 41.86m | -789131.33m,-983773.12m
67 | Přechodnice | 50.00m | 6665.27m | 6715.27m | -789116.88m,-983788.35m | -789084.89m,-983826.75m |  | 005.5092 d |  |  |  | 260.00m | Nekonečnom | Klotoida | 114.02m
68 | Úsečka | 215.55m | 6715.27m | 6930.83m | -789084.89m,-983826.75m | -788952.27m,-983996.68m
69 | Přechodnice | 50.00m | 6930.83m | 6980.83m | -788952.27m,-983996.68m | -788920.52m,-984035.28m |  | 004.4074 d |  |  |  | Nekonečnom | 325.00m | Klotoida | 127.48m
70 | Oblouk | 165.43m | 6980.83m | 7146.25m | -788920.52m,-984035.28m | -788783.33m,-984124.51m | 325.00m | 029.1641 d | -788680.43m,-983816.23m | 163.65m | -788863.53m,-984097.74m
71 | Přechodnice | 50.00m | 7146.25m | 7196.25m | -788783.33m,-984124.51m | -788735.17m,-984137.88m |  | 004.4074 d |  |  |  | 325.00m | Nekonečnom | Klotoida | 127.48m
72 | Úsečka | 254.30m | 7196.25m | 7450.55m | -788735.17m,-984137.88m | -788488.48m,-984199.63m
73 | Přechodnice | 60.00m | 7450.55m | 7510.55m | -788488.48m,-984199.63m | -788429.79m,-984211.94m |  | 006.6111 d |  |  |  | Nekonečnom | 260.00m | Klotoida | 124.90m
74 | Oblouk | 108.66m | 7510.55m | 7619.21m | -788429.79m,-984211.94m | -788322.26m,-984203.42m | 260.00m | 023.9442 d | -788396.12m,-983954.13m | 107.87m | -788375.12m,-984219.08m
75 | Přechodnice | 60.00m | 7619.21m | 7679.21m | -788322.26m,-984203.42m | -788266.25m,-984182.01m |  | 006.6111 d |  |  |  | 260.00m | Nekonečnom | Klotoida | 124.90m
76 | Úsečka | 5.71m | 7679.21m | 7684.92m | -788266.25m,-984182.01m | -788261.00m,-984179.77m
77 | Přechodnice-oblouk-přechodnice | 50.00m | 7684.92m | 7734.92m | -788261.00m,-984179.77m | -788213.99m,-984162.94m |  | 010.2314 d |  |  |  | Nekonečnom | 140.00m | Klotoida | 83.67m
77 | Přechodnice-oblouk-přechodnice | 90.63m | 7734.92m | 7825.55m | -788213.99m,-984162.94m | -788125.37m,-984171.72m | 140.00m | 037.0916 d | -788182.78m,-984299.41m | 89.06m | -788168.21m,-984152.46m
77 | Přechodnice-oblouk-přechodnice | 50.00m | 7825.55m | 7875.55m | -788125.37m,-984171.72m | -788082.58m,-984197.46m |  | 010.2314 d |  |  |  | 140.00m | Nekonečnom | Klotoida | 83.67m
78 | Úsečka | 5.66m | 7875.55m | 7881.21m | -788082.58m,-984197.46m | -788077.91m,-984200.66m
79 | Přechodnice-oblouk-přechodnice | 50.00m | 7881.21m | 7931.21m | -788077.91m,-984200.66m | -788035.38m,-984226.86m |  | 008.4258 d |  |  |  | Nekonečnom | 170.00m | Klotoida | 92.20m
79 | Přechodnice-oblouk-přechodnice | 44.43m | 7931.21m | 7975.65m | -788035.38m,-984226.86m | -787993.37m,-984240.94m | 170.00m | 014.9759 d | -787960.82m,-984074.08m | 44.31m | -788015.30m,-984236.66m
79 | Přechodnice-oblouk-přechodnice | 50.00m | 7975.65m | 8025.65m | -787993.37m,-984240.94m | -787943.64m,-984245.66m |  | 008.4258 d |  |  |  | 170.00m | Nekonečnom | Klotoida | 92.20m
80 | Úsečka | 269.46m | 8025.65m | 8295.10m | -787943.64m,-984245.66m | -787674.46m,-984257.94m
81 | Oblouk | 89.73m | 8295.10m | 8384.84m | -787674.46m,-984257.94m | -787585.28m,-984250.55m | 350.00m | 014.6894 d | -787658.51m,-983908.30m | 89.49m | -787629.40m,-984259.99m
82 | Úsečka | 0.35m | 8384.84m | 8385.19m | -787585.28m,-984250.55m | -787584.94m,-984250.48m