## VZT (ROZPOČET)
| VZDUCHOTECHNIKA |  |  | Výr. příkaz číslo |  | Varianta : | I.
| Rekonstrukce Washingtonova 11 |  |  |  |  | Datum : | 03.10.2014
Pozice | Z a ř í z e n í - č i n n o s t | Výrobce | Jed- | Množ- | Jednotková | Materiál | Montážní
|  |  | notky | ství | cena | cena | výkony
Zařízení č.1: Větrání sociálního zázemí
1 | Potrubní ventilátor pr.125, 160 až 170 m3/hod, Pexter min.150 Pa |  | ks | 6 |  | 0 | 0
2 | Potrubní ventilátor pr.160, do 340 m3/hod, Pexter min.150 Pa |  | ks | 7 |  | 0 | 0
3 | Pružná manžeta (objímka) pr.160 |  | ks | 14 |  | 0 | 0
4 | Zpětná klapka těsná pr.160 |  | ks | 6 |  | 0 | 0
5 | Pružná manžeta (objímka) pr.125 |  | ks | 12 |  | 0 | 0
6 | Zpětná klapka těsná pr.125 |  | ks | 7 |  | 0 | 0
7 | Doběhové nastavitelné čidlo chodu ventilátorů s nastavením délky intervalu |  | ks | 13 |  | 0 | 0
8 | Talířový ventil bílý pr.125 s regulací, instalace do podhledu, nátrubek |  | ks | 58 |  | 0 | 0
9 | Spiro potrubí včetně tvarovek pr. 125 (včetně průchodek) |  | bm | 55 |  | 0 | 0
10 | Spiro potrubí včetně tvarovek pr. 160 (včetně průchodek) |  | bm | 100 |  | 0 | 0
11 | Spiro potrubí včetně tvarovek pr. 200 (včetně průchodek) |  | bm | 55 |  | 0 | 0
12 | Tepelně izolované flexo potrubí pr. 160 s akustickým útlumem a parozábranou |  | bm | 40 |  | 0 | 0
13 | Tepelně izolované flexo potrubí pr. 125 s akustickým útlumem a parozábranou |  | bm | 200 |  | 0 | 0
14 | Výfukový nástavec nebo hlavice pr.160 (desing a barva dle arch. záměru investora) |  | ks | 2 |  | 0 | 0
15 | Výfukový nástavec nebo hlavice pr.200 (desing a barva dle arch. záměru investora) |  | ks | 4 |  | 0 | 0
16 | Oplechování a utěsnění stavebního prostupu střechou |  | ks | 6 |  | 0 | 0
17 | Tepelná izolace vnitřní horizontálního rozvodu (a hluková pro izolaci ventilátorů) |  | m2 | 50 |  | 0 | 0
18 | Drobný a pomocný materiál, drobná kabeláž pro dopojení čidel |  | soubor | 1 |  | 0 | 0
19 | Pomocné konstrukce |  | soubor | 1 |  | 0 | 0
20 | Uzemnění zařízení |  | soubor | 1 |  | 0 | 0
21 | Závěsy a konzole pro instalaci rozvodu VZT |  | soubor | 1 |  | 0 | 0
22 | Lešení |  | soubor | 1 |  | 0 | 0
23 | Přesun hmot |  | soubor | 1 |  | 0 | 0
24 | Vyregulování a uvedení do provozu |  | soubor | 1 |  | 0 | 0
25 | Provozní zkoušky |  | soubor | 1 |  | 0 | 0
26 | Revize |  | soubor | 1 |  | 0 | 0
27 | Zaškolení obsluhy |  | soubor | 1 |  | 0 | 0
28 | Drobné stavební přípomoce |  | soubor | 1 |  | 0 | 0
29 | Úklid pracoviště |  | soubor | 1 |  | 0 | 0
30 | Zaměření stavby, technická příprava, dokumentace skutečného provedení |  | soubor | 1 |  | 0 | 0
| Mezisoučet Kč |  |  |  |  | 0 | 0
Zařízení č.2: Větrání kuchyňského koutu
1 | Potrubní ventilátor pr.125, 150 m3/hod, Pexter min.150 Pa |  | ks | 5 |  | 0 | 0
2 | Pružná manžeta (objímka) pr.125 |  | ks | 10 |  | 0 | 0
3 | Zpětná klapka těsná pr.125 |  | ks | 5 |  | 0 | 0
4 | Doběhové nastavitelné čidlo chodu ventilátorů s nastavením délky intervalu |  | ks | 5 |  | 0 | 0
5 | Talířový ventil bílý pr.125 s regulací, instalace do podhledu, nátrubek |  | ks | 5 |  | 0 | 0
6 | Spiro potrubí včetně tvarovek pr. 160 (včetně průchodek) |  | bm | 20 |  | 0 | 0
7 | Spiro potrubí včetně tvarovek pr. 200 (včetně průchodek) |  | bm | 20 |  | 0 | 0
8 | Spiro potrubí včetně tvarovek pr. 125 (včetně průchodek) |  | bm | 12 |  | 0 | 0
9 | Tepelně izolované flexo potrubí pr. 125 s akustickým útlumem a parozábranou |  | bm | 20 |  | 0 | 0
10 | Výfukový nástavec nebo hlavice pr.200 (desing a barva dle arch. záměru investora) |  | ks | 1 |  | 0 | 0
11 | Tepelná izolace vnitřní horizontálního rozvodu (a hluková pro izolaci ventilátorů) |  | m2 | 15 |  | 0 | 0
12 | Oplechování a utěsnění stavebního prostupu střechou |  | ks | 1 |  | 0 | 0
13 | Drobný a pomocný materiál |  | soubor | 1 |  | 0 | 0
14 | Pomocné konstrukce |  | soubor | 1 |  | 0 | 0
15 | Uzemnění zařízení |  | soubor | 1 |  | 0 | 0
16 | Provozní zkoušky |  | soubor | 1 |  | 0 | 0
17 | Revize |  | soubor | 1 |  | 0 | 0
18 | Zaškolení obsluhy |  | soubor | 1 |  | 0 | 0
19 | Drobné stavební přípomoce |  | soubor | 1 |  | 0 | 0
20 | Úklid pracoviště |  | soubor | 1 |  | 0 | 0
21 | Zaměření stavby, technická příprava, dokumentace skutečného provedení |  | soubor | 1 |  | 0 | 0
| Mezisoučet Kč |  |  |  |  | 0 | 0
| Materiál |  | Kč |  |  | 0
| Práce | [5 empty] | 0
Pozn: Do výkazu není nezahrnuto následující
silnoproudý jištěný přívod elektro
stavební práce většího rozsahu (podhledy, prostupy)
napojení odvodu kondenzátu od okapniček paty VZT rozvodů