## Kryci list
Příloha č.2a
dodatek č.2
Položkový rozpočet - slepý Soupis stavebních prací, dodávek a služeb s výkazem výměr
Název stavby: | Rekonstrukce sportovního areálu v Karviné – Ráji - odstranění negativních dopadů hornické činnosti
Stavba: | Stavba 3
Stavební objekt: | SO.21 - Opěrné stěny
Místo stavby: | Karviná – Ráj
Číslo zakázky: | 1310-032
Generální projektant:
COPLAN Projekt s.r.o.
Jetelová 3255/9a,
106 00 Praha 10 - Záběhlice
CPV kód hlavní | 45023000-6 | Stavební práce
Datum: | 19.12.2014
……………………………………… |  | ………………………………………
za statutární město Karviná |  | za COPLAN Projekt s.r.o.
Tomáš Hanzel |  | Ing. Karel Frontz
primátor města |  | jednatel

## Rekapitulace
Městský stadion v Karviné - Ráji - STAVBA 3
SO.21 - Opěrné stěny
REKAPITULACE
Popis | Cena
SO.21 - Opěrné stěny
H: Oddíly prací HSV | 0
001.: Zemní práce
0022: Zvláštní zakládání
0027: Základy
0032: Zdi monolitické
0043: Schodiště
0063: Podlahy a podlahové konstrukce | 0
099.: Přesun hmot HSV
P: Oddíly prací PSV | 0
7111: Izolace proti vodě - spodní stavba
767.: Konstrukce zámečnické
Celkem (bez DPH) | 0

## SO_21
Městský stadion v Karviné - Ráji - STAVBA 3
SO.21 - Opěrné stěny
Poř. | Kód | Popis | MJ | Výměra bez ztr. | Ztratné | Výměra | Jedn. cena | Cena
|  | SO.21 - Opěrné stěny | [5 empty] | 0
|  | H: Oddíly prací HSV | [5 empty] | 0
|  | 001.: Zemní práce | [5 empty] | 0
1 | 131101102 | Hloubení jam nezapažených v hornině tř. 1 a 2 objemu do 1000 m3, s přehozením výkopku na vzdálenost do 3 m nebo s naložením na dopravní prostředek | m3 | 135.0755 | 0 | 135.0755 |  | 0
|  | viz výkaz projektanta |  | 0
|  | 135.076 |  | 135.076
2 | 131201102 | Hloubení jam nezapažených v hornině tř. 3 objemu do 1000 m3, s přehozením výkopku na vzdálenost do 3 m nebo s naložením na dopravní prostředek | m3 | 86.92 | 0 | 86.92 |  | 0
|  | viz výkaz projektanta |  | 0
|  | 86.92 |  | 86.92
3 | 162301101 | Vodorovné přemístění výkopku/sypaniny z horniny tř. 1 až 4 - na mezideponii pro zpětné zásypy tam a zpět / na obvyklém dopravním prostředku, bez naložení výkopku, avšak se složením bez rozhrnutí | m3 | 866 | 0 | 866 |  | 0
|  | viz výměra projektanta |  | 0
|  | chybějící zemina (433,00-162,00m3) bude použita z přebytku v HTU |  | 0
|  | 433,00*2 |  | 866
4 | 167101101 | Nakládání výkopku z hornin tř. 1 až 4 přes 100 m3 - pro zpětné zásypy | m3 | 433 | 0 | 433 |  | 0
|  | viz výkaz projektanta |  | 0
|  | 433,00 |  | 433
5 | 174101101 | Zásyp sypaninou z jakékoliv horniny s uložením výkopku ve vrstvách se zhutněním jam, šachet, rýh nebo kolem objektů v těchto vykopávkách | m3 | 494.25 | 0 | 494.25 |  | 0
|  | viz výkaz projektanta |  | 0
|  | zemina |  | 0
|  | 433,00 |  | 433
|  | beton C7,5 |  | 0
|  | 61,25 |  | 61.25
6 | 58922100 | Zásypový beton tř. C7,5 - dodávka | m3 | 61.25 | 0 | 61.25 |  | 0
|  | viz výkaz projektanta |  | 0
|  | beton C7,5 |  | 0
|  | 61,25 |  | 61.25
7 | 181951182 | Úprava pláně v hornině tř. 1 až 4 se zhutněním Edef2=45Mpa | m2 | 36 | 0 | 36 |  | 0
|  | viz výkaz projektanta |  | 0
|  | 36,00 |  | 36
8 | 181951192 | Úprava pláně v hornině tř. 1 až 4 se zhutněním Edef2=80Mpa | m2 | 196 | 0 | 196 |  | 0
|  | viz výkaz projektanta |  | 0
|  | 196,00 |  | 196
9 | 119001204 | Úprava zemin vápnem tl vrstvy 500 mm | m2 | 196 | 0 | 196 |  | 0
|  | viz výkaz projektanta |  | 0
|  | 196,00 |  | 196
10 | 58530199 | Vápno pro stabilizaci zeminy - dodávka | t | 3.92 | 0 | 3.92 |  | 0
|  | viz výkaz projektanta |  | 0
|  | 196,00*0,50*0,040 |  | 3.92
11 | 213311113 | Polštáře zhutněné pod základy z kameniva drceného frakce 0 až 64 mm | m3 | 5.4 | 0 | 5.4 |  | 0
|  | pod základy opěrných stěn |  | 0
|  | viz výměra projektanta |  | 0
|  | 2,70*2 |  | 5.4
|  | 0022: Zvláštní zakládání | [5 empty] | 0
1 | 226213313 | Vrty velkoprofilové svislé zapažené ocelovými pažnicemi, průměr přes 850 do 1050 mm hl do 20 m hor. III | m | 208.97 | 0 | 208.97 |  | 0
|  | viz výpis pilot |  | 0
|  | piloty 900/780 |  | 0
|  | 102.73 |  | 102.73
|  | piloty pro stožáry osvětlení roh EF, FG; 106,24 |  | 106.24
2 | 231212113 | Zřízení pilot svislých zapažených průměru přes 650 do 1250 mm hl. od 0 do 10 m s vytažením pažnic z vrtu svislých, z betonu železového | m | 192 | 0 | 192 |  | 0
|  | viz výpis pilot |  | 0
|  | piloty 900/780 |  | 0
|  | 96,00 |  | 96
|  | piloty pro stožáry osvětlení roh EF, FG; 96,00 |  | 96
3 | 224311139 | Výplň pilot z betonu C 25/30 XA2 | m3 | 134.36 | 0 | 134.36 |  | 0
|  | viz výpis pilot |  | 0
|  | pi*0,45^2*96,00*1,1 |  | 67.1799
|  | piloty pro stožáry osvětlení roh EF, FG; pi*0,45^2*96,00*1,1 |  | 67.1799
4 | 239111113 | Odbourání vrchní části znehodnocené výplně pilot D piloty do 1250 mm - předpoklad 0,25m / ks | m | 4 | 0 | 4 |  | 0
|  | 8*0,25*2 |  | 4
5 | 997013519 | Odvoz suti a vybouraných hmot na skládku, s naložením a se složením | t | 6.76 | 0 | 6.76 |  | 0
6 | 997221815 | Poplatek za uložení betonového odpadu na skládce (skládkovné) | t | 6.76 | 0 | 6.76 |  | 0
7 | 231611114 | Výztuž pilot betonovaných do země ocel z betonářské oceli 10 505 | t | 13.429 | 0 | 13.429 |  | 0
|  | PILOTY |  | 0
|  | viz výpis pilot |  | 0
|  | pi*0,45^2*96,00*0,120 |  | 7.3287
|  | piloty pro stožáry osvětlení roh EF, FG; pi*0,45^2*96,00*0,10 |  | 6.1
8 | 231219901 | Ražený zeminový pilíř pr. 600 mm, délka 4300 mm - včetně výplně ze štěrkopísku fr. 0-64 mm a předražené výpažnice pr. 450 mm / technologie FRANKI, kompletní provedení | kus | 6 | 0 | 6 |  | 0
|  | viz výpis statika |  | 0
|  | 6 |  | 6
9 | 231219902 | Ražený zeminový pilíř pr. 600 mm, délka 4100 mm - včetně výplně ze štěrkopísku fr. 0-64 mm a předražené výpažnice pr. 450 mm / technologie FRANKI, kompletní provedení | kus | 1 | 0 | 1 |  | 0
|  | viz výpis statika |  | 0
|  | 1 |  | 1
10 | 231219903 | Ražený zeminový pilíř pr. 600 mm, délka 4000 mm - včetně výplně ze štěrkopísku fr. 0-64 mm a předražené výpažnice pr. 450 mm / technologie FRANKI, kompletní provedení | kus | 3 | 0 | 3 |  | 0
|  | viz výpis statika |  | 0
|  | 3 |  | 3
11 | 231219904 | Ražený zeminový pilíř pr. 600 mm, délka 3000 mm - včetně výplně ze štěrkopísku fr. 0-64 mm a předražené výpažnice pr. 450 mm / technologie FRANKI, kompletní provedení | kus | 3 | 0 | 3 |  | 0
|  | viz výpis statika |  | 0
|  | 3 |  | 3
12 | 282606901 | Vrty pro pilíře TI, průměr 1000 mm | m | 26 | 0 | 26 |  | 0
|  | dle výpisu statika |  | 0
|  | průměr 1000mm; 3,00*6+4,00*2 |  | 26
13 | 282606902 | Hluché vrty pro TI | m | 8.32 | 0 | 8.32 |  | 0
|  | dle výpisu statika |  | 0
|  | průměr 1000mm; 1,04*8 |  | 8.32
14 | 282606903 | Trysková injektáž - provedení | hod | 57 | 0 | 57 |  | 0
|  | dle výpisu statika |  | 0
|  | průměr 1000mm; (3,00*6+4,00*2)*pi*0,50^2*1,10*2,50 |  | 56.1275
|  | zaokrouhleno; 57,00-56,128 |  | 0.872
15 | 28260000 | Trysková injektáž min. pevnost C 12/15 - dodání směsi | m3 | 22.451 | 0 | 22.451 |  | 0
|  | dle výpisu statika |  | 0
|  | průměr 1000mm; (3,00*6+4,00*2)*pi*0,50^2*1,10 |  | 22.451
16 | 282606905 | Odvoz znehodnocené suspenze vč. načerpání a vyčerpání - na skládku | m3 | 2.041 | 0 | 2.041 |  | 0
|  | dle výpisu statika |  | 0
|  | průměr 1000mm; (3,00*6+4,00*2)*pi*0,50^2*0,10 |  | 2.041
17 | 282606906 | Poplatek za uložení odpadu na skládce (skládkovné) | t | 4.898 | 0 | 4.898 |  | 0
|  | 2,041*2,40 |  | 4.8984
18 | 231611114 | Výztuž pilot betonovaných do země ocel z betonářské oceli 10 505 | t | 0.1 | 0 | 0.1 |  | 0
|  | MIKROPILOTY |  | 0
|  | (6*3,00+2*4,00)*3,85*0,001 |  | 0.1001
|  | 0027: Základy | [5 empty] | 0
1 | 273311125 | Základové desky z betonu prostého C 16/20 - ve výkopu nebo na hlavách pilot | m3 | 8.55 | 0 | 8.55 |  | 0
|  | viz výkaz projektanta |  | 0
|  | podkladní deska / beton pod opěrky tl. 300mm |  | 0
|  | 8,55 |  | 8.55
2 | 274322511 | Beton základových konstrukcí železový (bez výztuže) - pasy, patky - odolný proti agresivnímu prostředí, třída C25/30 - XA | m3 | 26.494 | 0 | 26.494 |  | 0
|  | viz výkaz projektanta |  | 0
|  | Opěrná stěna OS1.1 |  | 0
|  | základ stožáru |  | 0
|  | 9,268 |  | 9.268
|  | pro stožáry osvětlení roh EF, FG viz výměra projektanta; 17,2259 |  | 17.2259
3 | 272351215 | Zřízení bednení - základové konstrukce / svislé nebo šikmé (odkloněné), půdorysně přímé nebo zalomené ve volných nebo zapažených jámách, rýhách, šachtách, včetně případných vzpěr zřízení | m2 | 38.563 | 0 | 38.563 |  | 0
|  | viz výkaz projektanta |  | 0
|  | Opěrná stěna OS1.1 |  | 0
|  | základ stožáru |  | 0
|  | 12,443 |  | 12.443
|  | pro stožáry osvětlení roh EF, FG viz výměra projektanta; 2,9*4*2*0,80+3,15*2,00*0,60*2 |  | 26.12
4 | 272351216 | Odstranění bednení - základové konstrukce / svislé nebo šikmé (odkloněné), půdorysně přímé nebo zalomené ve volných nebo zapažených jámách, rýhách, šachtách, včetně případných vzpěr zřízení | m2 | 38.563 | 0 | 38.563 |  | 0
5 | 272361821 | Výztuž základových konstrukcí z oceli - ocel 10 505 | t | 4.508 | 0 | 4.508 |  | 0
|  | viz výkaz projektanta |  | 0
|  | Opěrná stěna OS1.1 |  | 0
|  | základ stožáru |  | 0
|  | 9,268*0,180 |  | 1.6682
|  | pro stožáry osvětlení roh EF, FG viz výměra projektanta; 17,2259*0,165 |  | 2.84
|  | 0032: Zdi monolitické | [5 empty] | 0
1 | 311322511 | Beton nadzákladových zdí - odolný proti agresivnímu prostředí, třída C25/30-XA2,XF1 | m3 | 126.982 | 0 | 126.982 |  | 0
|  | viz výkaz projektanta |  | 0
|  | opěrka OS 1.1 |  | 0
|  | základ; 5,563 |  | 5.563
|  | stěna; 4,822+6,664 |  | 11.486
|  | opěrka OS 1.2 |  | 0
|  | základ; 11,592+9,849+8,723+3,666 |  | 33.83
|  | stěna; 14,084+1,948+10,905+8,235+4,445 |  | 39.617
|  | opěrka OS 1.3 |  | 0
|  | základ; 19,252 |  | 19.252
|  | stěna; 7,458+1,838+7,938 |  | 17.234
2 | 311351101 | Bednění nadzákladových zdí, včetně případných vzpěr - jednostranné, zřízení / svislé nebo šikmé (odkloněné), půdorysně přímé nebo zalomené ve volném prostranství, ve volných nebo zapažených jámách, rýhách, šachtách, včetně případných vzpěr zřízení | m2 | 19.85 | 0 | 19.85 |  | 0
|  | opěrka OS 1.3 |  | 0
|  | stěna; 19,85 |  | 19.85
3 | 311351102 | Bednění nadzákladových zdí, včetně případných vzpěr - jednostranné / svislé nebo šikmé (odkloněné), půdorysně přímé nebo zalomené ve volném prostranství, ve volných nebo zapažených jámách, rýhách, šachtách, včetně případných vzpěr, odstranění | m2 | 19.85 | 0 | 19.85 |  | 0
4 | 311351105 | Bednění nadzákladových zdí, včetně případných vzpěr - oboustranné / svislé nebo šikmé (odkloněné), půdorysně přímé nebo zalomené ve volném prostranství, ve volných nebo zapažených jámách, rýhách, šachtách, včetně případných vzpěr, za každou stranu, zřízení | m2 | 483.815 | 0 | 483.815 |  | 0
|  | viz výkaz projektanta |  | 0
|  | opěrka OS 1.1 |  | 0
|  | základ; 6,466 |  | 6.466
|  | stěna; (10,715+22,212)*2+1,611 |  | 67.465
|  | opěrka OS 1.2 |  | 0
|  | základ; 11,928+11,256+11,256+8,626+0,255 |  | 43.321
|  | stěna; (35,21+7,791+43,62+32,94+17,78)*2+0,171+0,25 |  | 275.103
|  | opěrka OS 1.3 |  | 0
|  | základ; 21,22 |  | 21.22
|  | stěna; (24,86+9,19)*2+2,14 |  | 70.24
5 | 311351106 | Bednění nadzákladových zdí, včetně případných vzpěr - oboustranné / svislé nebo šikmé (odkloněné), půdorysně přímé nebo zalomené ve volném prostranství, ve volných nebo zapažených jámách, rýhách, šachtách, včetně případných vzpěr, za každou stranu, odstranění | m2 | 483.815 | 0 | 483.815 |  | 0
6 | 311351199 | Příplatek za pohledové bednění | m2 | 96 | 0 | 96 |  | 0
|  | OS1.1. |  | 0
|  | 23,00 |  | 23
|  | OS1.2 |  | 0
|  | 36,00 |  | 36
|  | OS1.3 |  | 0
|  | 37,00 |  | 37
7 | 311361821 | Výztuž nadzákladových zdí z oceli - ocel 10 505 | t | 16.2254 | 0 | 16.2254 |  | 0
|  | viz výkaz projektanta |  | 0
|  | opěrka OS 1.1 |  | 0
|  | základ; 5,563*0,180 |  | 1.0013
|  | stěna; (4,822+6,664)*0,120 |  | 1.3783
|  | opěrka OS 1.2 |  | 0
|  | základ; 11,592*0,120+9,849*0,120+8,723*0,100+3,666*0,100 |  | 3.8118
|  | stěna; (14,084+1,948+10,905)*0,120+(8,235+4,445)*0,100 |  | 4.5004
|  | opěrka OS 1.3 |  | 0
|  | základ; 19,252*0,180 |  | 3.4654
|  | stěna; (7,458+1,838+7,938)*0,120 |  | 2.0681
8 | 311100907 | Systém řízených trhlin - křížové těsnící plechy | m | 28 | 0 | 28 |  | 0
|  | viz výkaz statika |  | 0
|  | OS1.1. |  | 0
|  | 4,00 |  | 4
|  | OS1.2 |  | 0
|  | 20,00 |  | 20
|  | OS1.3 |  | 0
|  | 4,00 |  | 4
9 | 411100905 | Vodotěsné těsnění pracovní spáry ve standardu "bílé vany" - systémový těsnící plech výška h=150mm, dodávka a montáž | m | 93 | 0 | 93 |  | 0
|  | viz výkaz statika |  | 0
|  | OS1.1. |  | 0
|  | 3,00 |  | 3
|  | OS1.2 |  | 0
|  | 55,00 |  | 55
|  | OS1.3 |  | 0
|  | 35,00 |  | 35
10 | 411100904 | Dilatační spárové pásy - dodávka a montáž, systémové provedení / do základové desky, stropů, stěn | m | 9 | 0 | 9 |  | 0
|  | viz výkaz statika |  | 0
|  | OS1.1. |  | 0
|  | - |  | 0
|  | OS1.2 |  | 0
|  | 9,00 |  | 9
|  | OS1.3 |  | 0
|  | - |  | 0
11 | 953312199 | Vodotěsné těsnění pracovní spáry ve standardu "bílé vany" - injektážní hadičky, kompletní provedení | m | 23 | 0 | 23 |  | 0
|  | viz výkaz statika |  | 0
|  | OS1.1. |  | 0
|  | - |  | 0
|  | OS1.2 |  | 0
|  | 23,00 |  | 23
|  | OS1.3 |  | 0
|  | - |  | 0
12 | 953312298 | Kluzné smykové trny s plastovým pouzdrem do dilatací železobetonových konstrukcí - pr. 20 mm, délka 400 mm, nerez / dodávka a montáž | kus | 14 | 0 | 14 |  | 0
|  | viz výkaz statika |  | 0
|  | OS1.1. |  | 0
|  | - |  | 0
|  | OS1.2 |  | 0
|  | 14 |  | 14
|  | OS1.3 |  | 0
|  | - |  | 0
13 | 953312297 | Odvodňovací PE trubka DN 70, vloženo do bednění opěrných stěn - délka 500 mm / dodávka a montáž | kus | 38 | 0 | 38 |  | 0
|  | viz výkaz statika |  | 0
|  | OS1.1. |  | 0
|  | - |  | 0
|  | OS1.2 |  | 0
|  | 31 |  | 31
|  | OS1.3 |  | 0
|  | 7 |  | 7
14 | 953312115 | Vložky svislé do dilatačních spár z polystyrenových desek - tloušťka 30 mm | m2 | 5.038 | 0 | 5.038 |  | 0
|  | OS1.1 |  | 0
|  | 4,17*0,40 |  | 1.668
|  | OS1.2 |  | 0
|  | 1,53*0,25+0,30*0,85 |  | 0.6375
|  | 2,55*0,25+0,40*1,55 |  | 1.2575
|  | 3,10*0,25+0,40*1,75 |  | 1.475
|  | 0043: Schodiště | [5 empty] | 0
1 | 435121119 | Montáž schodišťových ramen bez podest hmotnosti přes 3 t, výplň spar | kus | 4 | 0 | 4 |  | 0
|  | SCH1.1+2,2.1+2 |  | 0
|  | 4 |  | 4
2 | 4351216 | Prefabrikované schodišťové rameno SCH 1.1, objem 1,80 m3 - beton C30/37 - XC4, XF2, XM2, včetně výztuže 120 kg/m3 / dodávka | kus | 1 | 0 | 1 |  | 0
3 | 4351217 | Prefabrikované schodišťové rameno SCH 1.2, objem 2,50 m3 - beton C30/37 - XC4, XF2, XM2, včetně výztuže 120 kg/m3 / dodávka | kus | 1 | 0 | 1 |  | 0
4 | 4351218 | Prefabrikované schodišťové rameno SCH 2.1, objem 2,80 m3 - beton C30/37 - XC4, XF2, XM2, včetně výztuže 120 kg/m3 / dodávka | kus | 1 | 0 | 1 |  | 0
5 | 4351219 | Prefabrikované schodišťové rameno SCH 2.2, objem 3,80 m3 - beton C30/37 - XC4, XF2, XM2, včetně výztuže 120 kg/m3 / dodávka | kus | 1 | 0 | 1 |  | 0
|  | 0063: Podlahy a podlahové konstrukce | [5 empty] | 0
1 | 631311134 | Mazanina tl do 240 mm z betonu prostého tř. C 16/20 - podkladní beton | m3 | 3.06 | 0 | 3.06 |  | 0
|  | viz výkaz projektanta |  | 0
|  | 3.06 |  | 3.06
2 | 631319013 | Příplatek k mazanině tl do 240 mm za přehlazení povrchu | m3 | 3.06 | 0 | 3.06 |  | 0
|  | viz výkaz projektanta |  | 0
|  | 3.06 |  | 3.06
3 | 272351215 | Bednění základových konstrukcí / svislé nebo šikmé (odkloněné), půdorysně přímé nebo zalomené ve volných nebo zapažených jámách, rýhách, šachtách, včetně případných vzpěr zřízení | m2 | 25.6 | 0 | 25.6 |  | 0
|  | viz výkaz projektanta |  | 0
|  | 25.6 |  | 25.6
4 | 272351216 | Bednění základových konstrukcí / svislé nebo šikmé (odkloněné), půdorysně přímé nebo zalomené ve volných nebo zapažených jámách, rýhách, šachtách, včetně případných vzpěr odstranění | m2 | 25.6 | 0 | 25.6 |  | 0
|  | 099.: Přesun hmot HSV | [5 empty] | 0
1 | 998153131 | Přesun hmot pro samostatné zdi a valy zděné z cihel, kamene, tvárnic nebo monolitické v do 20 m | t | 756.8726 | 0 | 756.8726 |  | 0
|  | P: Oddíly prací PSV | [5 empty] | 0
|  | 7111: Izolace proti vodě - spodní stavba | [5 empty] | 0
1 | 711112002 | Provedení izolace proti zemní vlhkosti nátěrem za studena - lak asfaltový, plocha svislá | m2 | 549.438 | 0 | 549.438 |  | 0
|  | OS1.1 |  | 0
|  | (4,17+0,70)*8,735 |  | 42.5395
|  | OS1.2 |  | 0
|  | 14,085*(3,75+0,70) |  | 62.6782
|  | 14,07*(3,20+0,70) |  | 54.873
|  | 14,07*(2,395+0,70) |  | 43.5466
|  | 14,075*(1,455+0,30) |  | 24.7016
|  | OS1.3 |  | 0
|  | 37,00+13,40*0,70 |  | 46.38
|  | = |  | 274.719
|  | druhá vrstva |  | 0
|  | 274,719 |  | 274.719
2 | 711101 | Lak penetrační asfaltový - dodávka | kg | 96.1517 | 0 | 96.1517 |  | 0
|  | 274,719*0,35 |  | 96.1517
3 | 711102 | Lak penetrační asfaltový hydroizolační - dodávka | kg | 96.1517 | 0 | 96.1517 |  | 0
|  | 274,719*0,35 |  | 96.1517
4 | 998711202 | Přesun hmot procentní pro izolace proti vodě, vlhkosti a plynům v objektech v do 12 m | % | 0 | 0 | 0 |  | 0
|  | 767.: Konstrukce zámečnické | [5 empty] | 0
1 | ZV01 | Zábradlí ocelové, pozink., na opěrné stěně OS1 - dodávka a montáž včetně povrchové úpravy | kg | 475.02 | 0 | 475.02 |  | 0
|  | viz výkaz projektanta |  | 0
|  | 475,02 |  | 475.02
2 | ZV02 | Zábradlí ocelové, pozink., na opěrné stěně OS2 - dodávka a montáž včetně povrchové úpravy | kg | 2122.24 | 0 | 2122.24 |  | 0
|  | viz výkaz projektanta |  | 0
|  | 2122,24 |  | 2122.24
3 | ZV03 | Zábradlí ocelové, pozink., na opěrné stěně OS3 - dodávka a montáž včetně povrchové úpravy | kg | 771.03 | 0 | 771.03 |  | 0
|  | viz výkaz projektanta |  | 0
|  | 771,03 |  | 771.03
4 | ZV04 | Chemická kotva CH-M12 (5.8). hl. kotvení 150 mm - dodávka a montáž | kus | 84 | 0 | 84 |  | 0
|  | viz výkaz projektanta |  | 0
|  | 36+48 |  | 84
5 | ZV05 | Chemická kotva CH-M10 (5.8). hl. kotvení 150 mm - dodávka a montáž | kus | 12 | 0 | 12 |  | 0
|  | viz výkaz projektanta |  | 0
|  | 12 |  | 12
6 | ZV06 | Chemická kotva CH-M12 (5.8). hl. kotvení 200 mm - dodávka a montáž | kus | 85 | 0 | 85 |  | 0
|  | viz výkaz projektanta |  | 0
|  | 85 |  | 85
7 | 998767202 | Přesun hmot procentní pro zámečnické konstrukce v objektech v do 12 m | % | 0 | 0 | 0 |  | 0