## Rekapitulace stavby
Export VZ |  | List obsahuje: |  |  |  |  | 1) Rekapitulace stavby |  |  | 2) Rekapitulace objektů stavby a soupisů prací | [15 empty] | 3.0 | ZAMOK |  |  |  |  | False | False | {7f8aeb23-cb11-4b4c-a280-090c7a1b4305}
[31 empty] | 0,01 | 21
[31 empty] | 0,01 | 15
|  | REKAPITULACE STAVBY | [15 empty] | v --- níže se nacházejí doplnkové a pomocné údaje k sestavám --- v | [11 empty] | Návod na vyplnění | 0,001
|  | Kód: |  |  |  |  | 16-SO168 | [22 empty] | Měnit lze pouze buňky se žlutým podbarvením! 1) v Rekapitulaci stavby vyplňte údaje o Uchazeči (přenesou se do ostatních sestav i v jiných listech) 2) na vybraných listech vyplňte v sestavě Soupis prací ceny u položek Podrobnosti k vyplnění naleznete na poslední záložce s Pokyny pro vyplnění | 0,01
|  | Stavba: |  |  |  |  | CÚ Sladkovského 37, Olomouc - odbavovací plocha - PD a I4 | [23 empty] | 0,1
|  | KSO: | [11 empty] | CC-CZ: | [16 empty] | 1
|  | Místo: |  |  |  |  | Olomouc | [6 empty] | Datum: |  | 1.12.2016 | [14 empty] | 10
100
|  | Zadavatel: | [11 empty] | IČ: | [16 empty] | 0,1
|  |  | Česká republika-GŘ ocel, Praha 4 | [10 empty] | DIČ: | [16 empty] | 0,1
0,1
|  | Uchazeč: | [11 empty] | IČ: |  | Vyplň údaj | [14 empty] | 0,1
|  |  | Vyplň údaj | [10 empty] | DIČ: |  | Vyplň údaj | [14 empty] | 0,1
False
|  | Projektant: | [11 empty] | IČ: | [16 empty] | False
|  |  | ateliér-r, s.r.o. | [10 empty] | DIČ: | [16 empty] | True
0,01
|  | Poznámka: | [28 empty] | 0,01
False
|  | Cena bez DPH | [11 empty] | 0
[8 empty] | Sazba daně |  | Základ daně |  |  |  | Výše daně
|  | DPH |  | základní |  |  |  | 21% |  | 0 |  |  |  | 0
|  |  |  | snížená |  |  |  | 15% |  | 0 |  |  |  | 0
|  |  |  | zákl. přenesená |  |  |  | 21% |  | 0 |  |  |  | 0
|  |  |  | sníž. přenesená |  |  |  | 15% |  | 0 |  |  |  | 0
|  |  |  | nulová |  |  |  | 0% |  | 0 |  |  |  | 0
|  | Cena s DPH | [6 empty] | v |  | CZK |  |  | 0
REKAPITULACE OBJEKTŮ STAVBY A SOUPISŮ PRACÍ
| Kód: | [6 empty] | 16-SO168
| Stavba: | [6 empty] | CÚ Sladkovského 37, Olomouc - odbavovací plocha - PD a I4
| Místo: | [6 empty] | Olomouc |  |  |  |  | Datum: |  | 1.12.2016
| Zadavatel: | [6 empty] | Česká republika-GŘ ocel, Praha 4 |  |  |  |  | Projektant: |  | ateliér-r, s.r.o. |  |  | Informatívní údaje z listů zakázek
Uchazeč:
| Kód |  |  |  | Objekt, Soupis prací | [6 empty] | Cena bez DPH [CZK] |  |  |  | Cena s DPH [CZK] | Typ | z toho Ostat. náklady [CZK] | DPH [CZK] | Normohodiny [h] | DPH základní [CZK] | DPH snížená [CZK] | DPH základní přenesená [CZK] | DPH snížená přenesená [CZK] | Základna DPH základní | Základna DPH snížená | Základna DPH zákl. přenesená | Základna DPH sníž. přenesená | Základna DPH nulová
| Náklady stavby celkem | [10 empty] | 0 |  |  |  | 0 |  | 0 | 0 | 0 | 0 | 0 | 0 | 0 | 0 | 0 | 0 | 0 | 0 |  | D | 0 | ###NOIMPORT### | IMPORT | {7f8aeb23-cb11-4b4c-a280-090c7a1b4305} | {00000000-0000-0000-0000-000000000000}
/ |  | 16-SO 168-01 |  |  |  | SO.101 Komunikace a zpevnněné plochy | [5 empty] | 0 |  |  |  | 0 | ING | 0 | 0 | 0 | 0 | 0 | 0 | 0 | 0 | 0 | 0 | 0 | 0 |  |  | 1 |  | IMPORT | {c5d8dda3-3d6b-4de2-8068-34bfa44876c0} | {7f8aeb23-cb11-4b4c-a280-090c7a1b4305} | 2
/ |  | 16-SO 168-02 |  |  |  | SO.301 Odvodnění | [5 empty] | 0 |  |  |  | 0 | ING | 0 | 0 | 0 | 0 | 0 | 0 | 0 | 0 | 0 | 0 | 0 | 0 |  |  | 1 |  | IMPORT | {8f98d76f-7b3a-4c35-b798-123565115016} | {7f8aeb23-cb11-4b4c-a280-090c7a1b4305} | 2
/ |  | 16-SO 168-03 |  |  |  | SO.401 Veřejné osvětlení | [5 empty] | 0 |  |  |  | 0 | ING | 0 | 0 | 0 | 0 | 0 | 0 | 0 | 0 | 0 | 0 | 0 | 0 |  |  | 1 |  | IMPORT | {fc2ce106-5079-4933-8045-592e0f2972e0} | {7f8aeb23-cb11-4b4c-a280-090c7a1b4305} | 2
/ |  | 16-SO 168-04 |  |  |  | SO.901 Úprava horkovodu | [5 empty] | 0 |  |  |  | 0 | ING | 0 | 0 | 0 | 0 | 0 | 0 | 0 | 0 | 0 | 0 | 0 | 0 |  |  | 1 |  | IMPORT | {1bafbbb9-28a0-44a0-90af-96dbe5c9c62b} | {7f8aeb23-cb11-4b4c-a280-090c7a1b4305} | 2
/ |  | 16-SO 168-05 |  |  |  | SO.905 Oplocení | [5 empty] | 0 |  |  |  | 0 | STA | 0 | 0 | 0 | 0 | 0 | 0 | 0 | 0 | 0 | 0 | 0 | 0 |  |  | 1 |  | IMPORT | {ad3d454e-a39b-41ab-a0f6-ee5f8cb9b7f0} | {7f8aeb23-cb11-4b4c-a280-090c7a1b4305} | 2
/ |  | 16-SO 168-06 |  |  |  | SO.902 Nová tribuna | [5 empty] | 0 |  |  |  | 0 | STA | 0 | 0 | 0 | 0 | 0 | 0 | 0 | 0 | 0 | 0 | 0 | 0 |  |  | 1 |  | IMPORT | {80acf5e9-23e7-4322-aece-bc42de6c7a00} | {7f8aeb23-cb11-4b4c-a280-090c7a1b4305} | 2
/ |  | 16-SO 168-07 |  |  |  | Vedlejší a ostatní náklady | [5 empty] | 0 |  |  |  | 0 | VON | 0 | 0 | 0 | 0 | 0 | 0 | 0 | 0 | 0 | 0 | 0 | 0 |  |  | 1 |  | IMPORT | {9c08dae9-66e1-4945-a6c9-a77e65e2b286} | {7f8aeb23-cb11-4b4c-a280-090c7a1b4305} | 2

## 16-SO 168-01 - SO.101 Kom...
| List obsahuje: |  | 1) Krycí list soupisu | 2) Rekapitulace |  |  | 3) Soupis prací | Zpět na list: | Rekapitulace stavby
{c5d8dda3-3d6b-4de2-8068-34bfa44876c0}
2
| KRYCÍ LIST SOUPISU | [8 empty] | v --- níže se nacházejí doplnkové a pomocné údaje k sestavám --- v | [8 empty] | False
Stavba:
CÚ Sladkovského 37, Olomouc - odbavovací plocha - PD a I4
Objekt:
16-SO 168-01 - SO.101 Komunikace a zpevnněné plochy
| KSO: |  |  |  |  | CC-CZ:
| Místo: |  | Olomouc |  |  | Datum: | 1.12.2016
| Zadavatel: |  |  |  |  | IČ:
|  | Česká republika-GŘ ocel, Praha 4 |  |  |  | DIČ:
| Uchazeč: |  |  |  |  | IČ:
DIČ:
| Projektant: |  |  |  |  | IČ:
|  | ateliér-r, s.r.o. |  |  |  | DIČ:
Poznámka:
| Cena bez DPH | [5 empty] | 0
|  |  | Základ daně |  |  | Sazba daně | Výše daně
| DPH | základní | 0 |  |  | 21% | 0
|  | snížená | 0 |  |  | 15% | 0
|  | zákl. přenesená | 0 |  |  | 21% | 0
|  | sníž. přenesená | 0 |  |  | 15% | 0
|  | nulová | 0 |  |  | 0% | 0
| Cena s DPH |  |  | v | CZK |  | 0
REKAPITULACE ČLENĚNÍ SOUPISU PRACÍ
Stavba:
CÚ Sladkovského 37, Olomouc - odbavovací plocha - PD a I4
Objekt:
16-SO 168-01 - SO.101 Komunikace a zpevnněné plochy
Místo: |  |  | Olomouc |  |  | Datum: | 1.12.2016
Zadavatel: |  |  | Česká republika-GŘ ocel, Praha 4 |  |  | Projektant: | ateliér-r, s.r.o.
Uchazeč:
Kód dílu - Popis | [6 empty] | Cena celkem [CZK]
Náklady soupisu celkem | [6 empty] | 0 | [12 empty] | -1
| HSV - Práce a dodávky HSV | [5 empty] | 0
| 5 - Komunikace pozemní | [5 empty] | 0
SOUPIS PRACÍ
Stavba:
CÚ Sladkovského 37, Olomouc - odbavovací plocha - PD a I4
Objekt:
16-SO 168-01 - SO.101 Komunikace a zpevnněné plochy
Místo: |  |  | Olomouc |  |  | Datum: | 1.12.2016
Zadavatel: |  |  | Česká republika-GŘ ocel, Praha 4 |  |  | Projektant: | ateliér-r, s.r.o.
Uchazeč:
PČ | Typ | Kód | Popis | MJ | Množství | J.cena [CZK] | Cena celkem [CZK] | Cenová soustava |  | Poznámka | DPH | J. Nh [h] | Nh celkem [h] | J. hmotnost [t] | Hmotnost celkem [t] | J. suť [t] | Suť Celkem [t]
Náklady soupisu celkem | [6 empty] | 0 | [5 empty] | 0 |  | 0 |  | 0 |  | D | -1 | [7 empty] | 0
| D | HSV | Práce a dodávky HSV |  |  |  | 0 | [5 empty] | 0 |  | 0 |  | 0 | 1 | D | 0 | ROZPOCET | [6 empty] | 0
| D | 5 | Komunikace pozemní |  |  |  | 0 | [5 empty] | 0 |  | 0 |  | 0 | 1 | D | 1 | ROZPOCET | [6 empty] | 0
1 | K | 57613 | Komunikace a zpevněné plochy - viz samostatný rozpočet | kpl | 1 |  | 0 |  |  |  | základní |  | 0 | 0 | 0 | 0 | 0 | 4 | K | 2 | ROZPOCET | 0 | 0 | 0 | 0 | 0 | 1 | 0 | 4 | -1048103939

## 16-SO 168-02 - SO.301 Odv...
| List obsahuje: |  | 1) Krycí list soupisu | 2) Rekapitulace |  |  | 3) Soupis prací | Zpět na list: | Rekapitulace stavby
{8f98d76f-7b3a-4c35-b798-123565115016}
2
| KRYCÍ LIST SOUPISU | [8 empty] | v --- níže se nacházejí doplnkové a pomocné údaje k sestavám --- v | [8 empty] | False
Stavba:
CÚ Sladkovského 37, Olomouc - odbavovací plocha - PD a I4
Objekt:
16-SO 168-02 - SO.301 Odvodnění
| KSO: |  |  |  |  | CC-CZ:
| Místo: |  | Olomouc |  |  | Datum: | 1.12.2016
| Zadavatel: |  |  |  |  | IČ:
|  | Česká republika-GŘ ocel, Praha 4 |  |  |  | DIČ:
| Uchazeč: |  |  |  |  | IČ:
DIČ:
| Projektant: |  |  |  |  | IČ:
|  | ateliér-r, s.r.o. |  |  |  | DIČ:
Poznámka:
| Cena bez DPH | [5 empty] | 0
|  |  | Základ daně |  |  | Sazba daně | Výše daně
| DPH | základní | 0 |  |  | 21% | 0
|  | snížená | 0 |  |  | 15% | 0
|  | zákl. přenesená | 0 |  |  | 21% | 0
|  | sníž. přenesená | 0 |  |  | 15% | 0
|  | nulová | 0 |  |  | 0% | 0
| Cena s DPH |  |  | v | CZK |  | 0
REKAPITULACE ČLENĚNÍ SOUPISU PRACÍ
Stavba:
CÚ Sladkovského 37, Olomouc - odbavovací plocha - PD a I4
Objekt:
16-SO 168-02 - SO.301 Odvodnění
Místo: |  |  | Olomouc |  |  | Datum: | 1.12.2016
Zadavatel: |  |  | Česká republika-GŘ ocel, Praha 4 |  |  | Projektant: | ateliér-r, s.r.o.
Uchazeč:
Kód dílu - Popis | [6 empty] | Cena celkem [CZK]
Náklady soupisu celkem | [6 empty] | 0 | [12 empty] | -1
| HSV - Práce a dodávky HSV | [5 empty] | 0
| 8 - Trubní vedení | [5 empty] | 0
SOUPIS PRACÍ
Stavba:
CÚ Sladkovského 37, Olomouc - odbavovací plocha - PD a I4
Objekt:
16-SO 168-02 - SO.301 Odvodnění
Místo: |  |  | Olomouc |  |  | Datum: | 1.12.2016
Zadavatel: |  |  | Česká republika-GŘ ocel, Praha 4 |  |  | Projektant: | ateliér-r, s.r.o.
Uchazeč:
PČ | Typ | Kód | Popis | MJ | Množství | J.cena [CZK] | Cena celkem [CZK] | Cenová soustava |  | Poznámka | DPH | J. Nh [h] | Nh celkem [h] | J. hmotnost [t] | Hmotnost celkem [t] | J. suť [t] | Suť Celkem [t]
Náklady soupisu celkem | [6 empty] | 0 | [5 empty] | 0 |  | 0 |  | 0 |  | D | -1 | [7 empty] | 0
| D | HSV | Práce a dodávky HSV |  |  |  | 0 | [5 empty] | 0 |  | 0 |  | 0 | 1 | D | 0 | ROZPOCET | [6 empty] | 0
| D | 8 | Trubní vedení |  |  |  | 0 | [5 empty] | 0 |  | 0 |  | 0 | 1 | D | 1 | ROZPOCET | [6 empty] | 0
1 | K | 87131 | Odvodnění - viz samostatný rozpočet | kpl | 1 |  | 0 |  |  |  | základní |  | 0 | 0 | 0 | 0 | 0 | 4 | K | 2 | ROZPOCET | 0 | 0 | 0 | 0 | 0 | 1 | 0 | 4 | -833908081

## 16-SO 168-03 - SO.401 Veř...
| List obsahuje: |  | 1) Krycí list soupisu | 2) Rekapitulace |  |  | 3) Soupis prací | Zpět na list: | Rekapitulace stavby
{fc2ce106-5079-4933-8045-592e0f2972e0}
2
| KRYCÍ LIST SOUPISU | [8 empty] | v --- níže se nacházejí doplnkové a pomocné údaje k sestavám --- v | [8 empty] | False
Stavba:
CÚ Sladkovského 37, Olomouc - odbavovací plocha - PD a I4
Objekt:
16-SO 168-03 - SO.401 Veřejné osvětlení
| KSO: |  |  |  |  | CC-CZ:
| Místo: |  | Olomouc |  |  | Datum: | 1.12.2016
| Zadavatel: |  |  |  |  | IČ:
|  | Česká republika-GŘ ocel, Praha 4 |  |  |  | DIČ:
| Uchazeč: |  |  |  |  | IČ:
DIČ:
| Projektant: |  |  |  |  | IČ:
|  | ateliér-r, s.r.o. |  |  |  | DIČ:
Poznámka:
| Cena bez DPH | [5 empty] | 0
|  |  | Základ daně |  |  | Sazba daně | Výše daně
| DPH | základní | 0 |  |  | 21% | 0
|  | snížená | 0 |  |  | 15% | 0
|  | zákl. přenesená | 0 |  |  | 21% | 0
|  | sníž. přenesená | 0 |  |  | 15% | 0
|  | nulová | 0 |  |  | 0% | 0
| Cena s DPH |  |  | v | CZK |  | 0
REKAPITULACE ČLENĚNÍ SOUPISU PRACÍ
Stavba:
CÚ Sladkovského 37, Olomouc - odbavovací plocha - PD a I4
Objekt:
16-SO 168-03 - SO.401 Veřejné osvětlení
Místo: |  |  | Olomouc |  |  | Datum: | 1.12.2016
Zadavatel: |  |  | Česká republika-GŘ ocel, Praha 4 |  |  | Projektant: | ateliér-r, s.r.o.
Uchazeč:
Kód dílu - Popis | [6 empty] | Cena celkem [CZK]
Náklady soupisu celkem | [6 empty] | 0 | [12 empty] | -1
| PSV - Práce a dodávky PSV | [5 empty] | 0
| 743 - Elektromontáže | [5 empty] | 0
SOUPIS PRACÍ
Stavba:
CÚ Sladkovského 37, Olomouc - odbavovací plocha - PD a I4
Objekt:
16-SO 168-03 - SO.401 Veřejné osvětlení
Místo: |  |  | Olomouc |  |  | Datum: | 1.12.2016
Zadavatel: |  |  | Česká republika-GŘ ocel, Praha 4 |  |  | Projektant: | ateliér-r, s.r.o.
Uchazeč:
PČ | Typ | Kód | Popis | MJ | Množství | J.cena [CZK] | Cena celkem [CZK] | Cenová soustava |  | Poznámka | DPH | J. Nh [h] | Nh celkem [h] | J. hmotnost [t] | Hmotnost celkem [t] | J. suť [t] | Suť Celkem [t]
Náklady soupisu celkem | [6 empty] | 0 | [5 empty] | 0 |  | 0 |  | 0 |  | D | -1 | [7 empty] | 0
| D | PSV | Práce a dodávky PSV |  |  |  | 0 | [5 empty] | 0 |  | 0 |  | 0 | 2 | D | 0 | ROZPOCET | [6 empty] | 0
| D | 743 | Elektromontáže |  |  |  | 0 | [5 empty] | 0 |  | 0 |  | 0 | 2 | D | 1 | ROZPOCET | [6 empty] | 0
1 | K | 743 | Venkovní osvětlení - viz samostatný rozpočet | kpl | 1 |  | 0 |  |  |  | základní |  | 0 | 0 | 0 | 0 | 0 | 16 | K | 2 | ROZPOCET | 0 | 0 | 0 | 0 | 0 | 1 | 0 | 16 | 1208446507

## 16-SO 168-04 - SO.901 Úpr...
| List obsahuje: |  | 1) Krycí list soupisu | 2) Rekapitulace |  |  | 3) Soupis prací | Zpět na list: | Rekapitulace stavby
{1bafbbb9-28a0-44a0-90af-96dbe5c9c62b}
2
| KRYCÍ LIST SOUPISU | [8 empty] | v --- níže se nacházejí doplnkové a pomocné údaje k sestavám --- v | [8 empty] | False
Stavba:
CÚ Sladkovského 37, Olomouc - odbavovací plocha - PD a I4
Objekt:
16-SO 168-04 - SO.901 Úprava horkovodu
| KSO: |  |  |  |  | CC-CZ:
| Místo: |  | Olomouc |  |  | Datum: | 1.12.2016
| Zadavatel: |  |  |  |  | IČ:
|  | Česká republika-GŘ ocel, Praha 4 |  |  |  | DIČ:
| Uchazeč: |  |  |  |  | IČ:
DIČ:
| Projektant: |  |  |  |  | IČ:
|  | ateliér-r, s.r.o. |  |  |  | DIČ:
Poznámka:
| Cena bez DPH | [5 empty] | 0
|  |  | Základ daně |  |  | Sazba daně | Výše daně
| DPH | základní | 0 |  |  | 21% | 0
|  | snížená | 0 |  |  | 15% | 0
|  | zákl. přenesená | 0 |  |  | 21% | 0
|  | sníž. přenesená | 0 |  |  | 15% | 0
|  | nulová | 0 |  |  | 0% | 0
| Cena s DPH |  |  | v | CZK |  | 0
REKAPITULACE ČLENĚNÍ SOUPISU PRACÍ
Stavba:
CÚ Sladkovského 37, Olomouc - odbavovací plocha - PD a I4
Objekt:
16-SO 168-04 - SO.901 Úprava horkovodu
Místo: |  |  | Olomouc |  |  | Datum: | 1.12.2016
Zadavatel: |  |  | Česká republika-GŘ ocel, Praha 4 |  |  | Projektant: | ateliér-r, s.r.o.
Uchazeč:
Kód dílu - Popis | [6 empty] | Cena celkem [CZK]
Náklady soupisu celkem | [6 empty] | 0 | [12 empty] | -1
| HSV - Práce a dodávky HSV | [5 empty] | 0
| 4.1 - Úprava horkovodu | [5 empty] | 0
SOUPIS PRACÍ
Stavba:
CÚ Sladkovského 37, Olomouc - odbavovací plocha - PD a I4
Objekt:
16-SO 168-04 - SO.901 Úprava horkovodu
Místo: |  |  | Olomouc |  |  | Datum: | 1.12.2016
Zadavatel: |  |  | Česká republika-GŘ ocel, Praha 4 |  |  | Projektant: | ateliér-r, s.r.o.
Uchazeč:
PČ | Typ | Kód | Popis | MJ | Množství | J.cena [CZK] | Cena celkem [CZK] | Cenová soustava |  | Poznámka | DPH | J. Nh [h] | Nh celkem [h] | J. hmotnost [t] | Hmotnost celkem [t] | J. suť [t] | Suť Celkem [t]
Náklady soupisu celkem | [6 empty] | 0 | [5 empty] | 0 |  | 0 |  | 0 |  | D | -1 | [7 empty] | 0
| D | HSV | Práce a dodávky HSV |  |  |  | 0 | [5 empty] | 0 |  | 0 |  | 0 | 1 | D | 0 | ROZPOCET | [6 empty] | 0
| D | 4.1 | Úprava horkovodu |  |  |  | 0 | [5 empty] | 0 |  | 0 |  | 0 | 1 | D | 1 | ROZPOCET | [6 empty] | 0
1 | K | 411 | Úprava horkovodu - viz samostatný rozpočet | kpl | 1 |  | 0 |  |  |  | základní |  | 0 | 0 | 0 | 0 | 0 | 4 | K | 2 | ROZPOCET | 0 | 0 | 0 | 0 | 0 | 1 | 0 | 4 | 1460562690

## 16-SO 168-05 - SO.905 Opl...
| List obsahuje: |  | 1) Krycí list soupisu | 2) Rekapitulace |  |  | 3) Soupis prací | Zpět na list: | Rekapitulace stavby
{ad3d454e-a39b-41ab-a0f6-ee5f8cb9b7f0}
2
| KRYCÍ LIST SOUPISU | [8 empty] | v --- níže se nacházejí doplnkové a pomocné údaje k sestavám --- v | [8 empty] | False
Stavba:
CÚ Sladkovského 37, Olomouc - odbavovací plocha - PD a I4
Objekt:
16-SO 168-05 - SO.905 Oplocení
| KSO: |  |  |  |  | CC-CZ:
| Místo: |  | Olomouc |  |  | Datum: | 1.12.2016
| Zadavatel: |  |  |  |  | IČ:
|  | Česká republika-GŘ ocel, Praha 4 |  |  |  | DIČ:
| Uchazeč: |  |  |  |  | IČ:
DIČ:
| Projektant: |  |  |  |  | IČ:
|  | ateliér-r, s.r.o. |  |  |  | DIČ:
Poznámka:
| Cena bez DPH | [5 empty] | 0
|  |  | Základ daně |  |  | Sazba daně | Výše daně
| DPH | základní | 0 |  |  | 21% | 0
|  | snížená | 0 |  |  | 15% | 0
|  | zákl. přenesená | 0 |  |  | 21% | 0
|  | sníž. přenesená | 0 |  |  | 15% | 0
|  | nulová | 0 |  |  | 0% | 0
| Cena s DPH |  |  | v | CZK |  | 0
REKAPITULACE ČLENĚNÍ SOUPISU PRACÍ
Stavba:
CÚ Sladkovského 37, Olomouc - odbavovací plocha - PD a I4
Objekt:
16-SO 168-05 - SO.905 Oplocení
Místo: |  |  | Olomouc |  |  | Datum: | 1.12.2016
Zadavatel: |  |  | Česká republika-GŘ ocel, Praha 4 |  |  | Projektant: | ateliér-r, s.r.o.
Uchazeč:
Kód dílu - Popis | [6 empty] | Cena celkem [CZK]
Náklady soupisu celkem | [6 empty] | 0 | [12 empty] | -1
| HSV - Práce a dodávky HSV | [5 empty] | 0
| 1 - Zemní práce | [5 empty] | 0
| 2 - Zakládání | [5 empty] | 0
| 3 - Svislé a kompletní konstrukce | [5 empty] | 0
| 9 - Ostatní konstrukce a práce, bourání | [5 empty] | 0
| 997 - Přesun sutě | [5 empty] | 0
| 998 - Přesun hmot | [5 empty] | 0
SOUPIS PRACÍ
Stavba:
CÚ Sladkovského 37, Olomouc - odbavovací plocha - PD a I4
Objekt:
16-SO 168-05 - SO.905 Oplocení
Místo: |  |  | Olomouc |  |  | Datum: | 1.12.2016
Zadavatel: |  |  | Česká republika-GŘ ocel, Praha 4 |  |  | Projektant: | ateliér-r, s.r.o.
Uchazeč:
PČ | Typ | Kód | Popis | MJ | Množství | J.cena [CZK] | Cena celkem [CZK] | Cenová soustava |  | Poznámka | DPH | J. Nh [h] | Nh celkem [h] | J. hmotnost [t] | Hmotnost celkem [t] | J. suť [t] | Suť Celkem [t]
Náklady soupisu celkem | [6 empty] | 0 | [5 empty] | 0 |  | 39.8766 |  | 2.7731 |  | D | -1 | [10 empty] | 0
| D | HSV | Práce a dodávky HSV |  |  |  | 0 | [5 empty] | 0 |  | 39.8766 |  | 2.7731 | 1 | D | 0 |  |  |  | ROZPOCET | [6 empty] | 0
| D | 1 | Zemní práce |  |  |  | 0 | [5 empty] | 0 |  | 0 |  | 0 | 1 | D | 1 |  |  |  | ROZPOCET | [6 empty] | 0
1 | K | 119001313 | Ruční vrty pro plotové sloupky a sazenice D do 300 mm | m | 81.6 |  | 0 | CS ÚRS 2016 01 |  |  | základní |  | 0 | 0 | 0 | 0 | 0 | 4 | K | 2 |  |  |  | ROZPOCET | 0 | 0 | 0 | 0 | 0 | 1 | 0 | 4 | 663727957
| PP |  | Ruční vrty pro plotové sloupky a sazenice průměru přes 200 do 300 mm | [15 empty] | PP | 2
| VV |  | 0,70*112 "pro oplocení |  | 78.4 | [13 empty] | VV | 2 | 2 | True | 0 | ROZPOCET
| VV |  | 0,80*4 "pro bránu a branku |  | 3.2 | [13 empty] | VV | 2 | 2 | True | 0 | ROZPOCET
| VV |  | Součet |  | 81.6 | [13 empty] | VV | 2 | 4 | True | 1 | ROZPOCET
2 | K | 171201200 | Uložení v okolí oplocení | m3 | 5.768 |  | 0 |  |  |  | základní |  | 0 | 0 | 0 | 0 | 0 | 4 | K | 2 |  |  |  | ROZPOCET | 0 | 0 | 0 | 0 | 0 | 1 | 0 | 4 | 500941687
| PP |  | Uložení sypaniny v okolí oplocení | [15 empty] | PP | 2
| VV |  | Pi*(0,15)^2*0,70*112 "pro oplocení |  | 5.542 | [13 empty] | VV | 2 | 2 | True | 0 | ROZPOCET
| VV |  | Pi*(0,15)^2*0,80*4 "pro bránu a branku |  | 0.226 | [13 empty] | VV | 2 | 2 | True | 0 | ROZPOCET
| VV |  | Součet |  | 5.768 | [13 empty] | VV | 2 | 4 | True | 1 | ROZPOCET
| D | 2 | Zakládání |  |  |  | 0 | [5 empty] | 0 |  | 0.05544 |  | 0 | 1 | D | 1 |  |  |  | ROZPOCET | [6 empty] | 0
3 | K | 271572211 | Podsyp pod základové konstrukce se zhutněním z netříděného štěrkopísku | m3 | 0.028 |  | 0 | CS ÚRS 2016 01 |  |  | základní |  | 0 | 1.98 | 0.05544 | 0 | 0 | 4 | K | 2 |  |  |  | ROZPOCET | 0 | 0 | 0 | 0 | 0 | 1 | 0 | 4 | -2145667036
| PP |  | Podsyp pod základové konstrukce se zhutněním a urovnáním povrchu ze štěrkopísku netříděného | [15 empty] | PP | 2
| VV |  | Pi*(0,15)^2*0,10*4 "pro bránu a branku |  | 0.028 | [13 empty] | VV | 2 | 2 | True | 1 | ROZPOCET
| D | 3 | Svislé a kompletní konstrukce |  |  |  | 0 | [5 empty] | 0 |  | 39.8212 |  | 0 | 1 | D | 1 |  |  |  | ROZPOCET | [6 empty] | 0
4 | K | 338171113 | Osazování sloupků a vzpěr plotových ocelových v 2,00 m se zabetonováním | kus | 116 |  | 0 | CS ÚRS 2016 01 |  |  | základní |  | 0 | 0.17489 | 20.2872 | 0 | 0 | 4 | K | 2 |  |  |  | ROZPOCET | 0 | 0 | 0 | 0 | 0 | 1 | 0 | 4 | 1314839386
| PP |  | Osazování sloupků a vzpěr plotových ocelových trubkových nebo profilovaných výšky do 2,00 m se zabetonováním (tř. C 25/30) do 0,08 m3 do připravených jamek | [15 empty] | PP | 2
| VV |  | 112 "pro oplocení |  | 112 | [13 empty] | VV | 2 | 2 | True | 0 | ROZPOCET
| VV |  | 4 "pro bránu a branku |  | 4 | [13 empty] | VV | 2 | 2 | True | 0 | ROZPOCET
| VV |  | Součet |  | 116 | [13 empty] | VV | 2 | 4 | True | 1 | ROZPOCET
5 | M | 55342 | sloupek plotový (např. Omega) 60/40/2400mm s povrchovou úpravou a poplastovanou záslepkou | kus | 112 |  | 0 |  |  |  | základní |  | 0 | 0.0043 | 0.4816 | 0 | 0 | 8 | M | 2 |  |  |  | ROZPOCET | 0 | 0 | 0 | 0 | 0 | 1 | 0 | 4 | -814008797
| PP |  | sloupek plotový (např. Omega) 60/40/2400mm s poplastovanou záslepkou povrchově upraveny žárovým pozinkováním a polyesterovým povlakem ve standardní tmavě šedé grafitové barvě - RAL 7016. | [15 empty] | PP | 2
6 | K | 34810-PC01 | M+D ocelové branky 1000/2030mm vč. sloupků a kování | kus | 1 |  | 0 |  |  |  | základní |  | 0 | 0 | 0 | 0 | 0 | 4 | K | 2 |  |  |  | ROZPOCET | 0 | 0 | 0 | 0 | 0 | 1 | 0 | 4 | 1289382445
| PP |  | Materiál branky – rám – je z uzavřených ocelových profilů, výplň z jednotlivých ocelových drátů přivařených ke konstrukci, velikost oka 200x50mm, průměr horizontálních drátů (dvojitý) 2 x 6mm, průměr svislých drátů 5mm, vše je žárově pozinkováno a opatřeno polyesterovým povlakem ve standardní tmavě šedé grafitové barvě - RAL 7016. Kování – uzamykatelný bezpečnostní zámek, aretace křídel brány pomocí zarážky v pozici uzavřeno i otevřeno | [15 empty] | PP | 2
7 | K | 34810-PC02 | M+D ocelové ocelové samonosné brány 12500/2030mm vč. sloupků a kování | kus | 1 |  | 0 |  |  |  | základní |  | 0 | 0 | 0 | 0 | 0 | 4 | K | 2 |  |  |  | ROZPOCET | 0 | 0 | 0 | 0 | 0 | 1 | 0 | 4 | -288830611
| PP |  | Materiál branky – rám – je z uzavřených ocelových profilů, výplň z jednotlivých ocelových drátů přivařených ke konstrukci, velikost oka 200x50mm, průměr horizontálních drátů (dvojitý) 2 x 6mm, průměr svislých drátů 5mm, vše je žárově pozinkováno a opatřeno polyesterovým povlakem ve standardní tmavě šedé grafitové barvě - RAL 7016. Kování – uzamykatelný bezpečnostní zámek, aretace křídel brány pomocí zarážky v pozici uzavřeno i otevřeno | [15 empty] | PP | 2
8 | K | 348121000 | Osazování podhrabových desek | kus | 112 |  | 0 |  |  |  | základní |  | 0 | 0.00702 | 0.78624 | 0 | 0 | 4 | K | 2 |  |  |  | ROZPOCET | 0 | 0 | 0 | 0 | 0 | 1 | 0 | 4 | 1747146143
| PP |  | Osazování desek plotových železobetonových prefabrikovaných do drážek předem osazených sloupků na cementovou maltu se zatřením ložných a styčných spár, při rozměru desek 300x50x2000 mm | [15 empty] | PP | 2
| VV |  | 112 |  | 112 | [13 empty] | VV | 2 | 2 | True | 1 | ROZPOCET
9 | M | 592331 | deska podhrabová šedá 245x5x30 cm | kus | 113.12 |  | 0 |  |  |  | základní |  | 0 | 0.109 | 12.3301 | 0 | 0 | 8 | M | 2 |  |  |  | ROZPOCET | 0 | 0 | 0 | 0 | 0 | 1 | 0 | 4 | -1742336274
| VV |  | 112,000*1,01 |  | 113.12 | [13 empty] | VV | 2 | 2 | True | 1 | ROZPOCET
10 | K | 348171130 | Osazení rámového oplocení výšky do 2 m ve sklonu svahu do 15° | m | 280 |  | 0 | CS ÚRS 2016 01 |  |  | základní |  | 0 | 0 | 0 | 0 | 0 | 4 | K | 2 |  |  |  | ROZPOCET | 0 | 0 | 0 | 0 | 0 | 1 | 0 | 4 | 2137291668
| PP |  | Osazení oplocení z dílců kovových rámových, na ocelové sloupky do 15 st. sklonu svahu, výšky přes 1,5 do 2,0 m | [15 empty] | PP | 2
| VV |  | 280,00 |  | 280 | [13 empty] | VV | 2 | 2 | True | 1 | ROZPOCET
11 | M | 55350 | panelový drátěný plot výšky 2030mm s povrchovou úpravou (např. Vega) bez prolisů | kus | 112 |  | 0 |  |  |  | základní |  | 0 | 0.053 | 5.936 | 0 | 0 | 8 | M | 2 |  |  |  | ROZPOCET | 0 | 0 | 0 | 0 | 0 | 1 | 0 | 4 | -877508367
| PP |  | panelový drátěný plot (např. Vega) bez prolisů, velikost oka 200x50mm, průměr horizontálních drátů (dvojitý) 2 x 6mm, průměr svislých drátů 5mm, zakončení odshora vertikálními dráty o délce 30mm. Standardní šířka panelů v osách krajních drátů je 2500mm. Plotové panely jsou povrchově upraveny žárovým pozinkováním a polyesterovým povlakem ve standardní tmavě šedé grafitové barvě - RAL 7016. | [15 empty] | PP | 2
| VV |  | 112,00 |  | 112 | [13 empty] | VV | 2 | 2 | True | 1 | ROZPOCET
| D | 9 | Ostatní konstrukce a práce, bourání |  |  |  | 0 | [5 empty] | 0 |  | 0 |  | 2.7731 | 1 | D | 1 |  |  |  | ROZPOCET | [6 empty] | 0
12 | K | 966071711 | Bourání sloupků a vzpěr plotových ocelových do 2,5 m zabetonovaných | kus | 39 |  | 0 | CS ÚRS 2016 01 |  |  | základní |  | 0 | 0 | 0 | 0.0657 | 2.5623 | 4 | K | 2 |  |  |  | ROZPOCET | 0 | 0 | 0 | 0 | 0 | 1 | 0 | 4 | -1003697651
| PP |  | Bourání plotových sloupků a vzpěr ocelových trubkových nebo profilovaných výšky do 2,50 m zabetonovaných | [15 empty] | PP | 2
| VV |  | 39 |  | 39 | [13 empty] | VV | 2 | 2 | True | 1 | ROZPOCET
13 | K | 966071822 | Rozebrání drátěného pletiva se čtvercovými oky výšky do 2,0 m | m | 85 |  | 0 | CS ÚRS 2016 01 |  |  | základní |  | 0 | 0 | 0 | 0.00248 | 0.2108 | 4 | K | 2 |  |  |  | ROZPOCET | 0 | 0 | 0 | 0 | 0 | 1 | 0 | 4 | 1702577697
| PP |  | Rozebrání oplocení z pletiva drátěného se čtvercovými oky, výšky přes 1,6 do 2,0 m | [15 empty] | PP | 2
| D | 997 | Přesun sutě |  |  |  | 0 | [5 empty] | 0 |  | 0 |  | 0 | 1 | D | 1 |  |  |  | ROZPOCET | [6 empty] | 0
14 | K | 997013501 | Odvoz suti a vybouraných hmot na skládku nebo meziskládku do 1 km se složením | t | 2.773 |  | 0 | CS ÚRS 2016 01 |  |  | základní |  | 0 | 0 | 0 | 0 | 0 | 4 | K | 2 |  |  |  | ROZPOCET | 0 | 0 | 0 | 0 | 0 | 1 | 0 | 4 | 1659772829
| PP |  | Odvoz suti a vybouraných hmot na skládku nebo meziskládku se složením, na vzdálenost do 1 km | [15 empty] | PP | 2
15 | K | 997013509 | Příplatek k odvozu suti a vybouraných hmot na skládku ZKD 1 km přes 1 km | t | 38.822 |  | 0 | CS ÚRS 2016 01 |  |  | základní |  | 0 | 0 | 0 | 0 | 0 | 4 | K | 2 |  |  |  | ROZPOCET | 0 | 0 | 0 | 0 | 0 | 1 | 0 | 4 | 15162314
| PP |  | Odvoz suti a vybouraných hmot na skládku nebo meziskládku se složením, na vzdálenost Příplatek k ceně za každý další i započatý 1 km přes 1 km | [15 empty] | PP | 2
| VV |  | 2,773*14 'Přepočtené koeficientem množství |  | 38.822 | [13 empty] | VV | 2 | 2 | False | 1 | ROZPOCET
16 | K | 997013801 | Poplatek za uložení stavebního odpadu na skládce (skládkovné) | t | 2.773 |  | 0 | CS ÚRS 2016 01 |  |  | základní |  | 0 | 0 | 0 | 0 | 0 | 4 | K | 2 |  |  |  | ROZPOCET | 0 | 0 | 0 | 0 | 0 | 1 | 0 | 4 | -1685938428
| PP |  | Poplatek za uložení stavebního odpadu na skládce (skládkovné) | [15 empty] | PP | 2
| D | 998 | Přesun hmot |  |  |  | 0 | [5 empty] | 0 |  | 0 |  | 0 | 1 | D | 1 |  |  |  | ROZPOCET | [6 empty] | 0
17 | K | 998232111 | Přesun hmot pro oplocení zděné z cihel nebo tvárnic v do 10 m | t | 39.877 |  | 0 | CS ÚRS 2016 01 |  |  | základní |  | 0 | 0 | 0 | 0 | 0 | 4 | K | 2 |  |  |  | ROZPOCET | 0 | 0 | 0 | 0 | 0 | 1 | 0 | 4 | -1034477057
| PP |  | Přesun hmot pro oplocení se svislou nosnou konstrukcí zděnou z cihel, tvárnic, bloků, popř. kovovou nebo dřevěnou vodorovná dopravní vzdálenost do 50 m, pro oplocení výšky do 10 m | [15 empty] | PP | 2

## 16-SO 168-06 - SO.902 Nov...
| List obsahuje: |  | 1) Krycí list soupisu | 2) Rekapitulace |  |  | 3) Soupis prací | Zpět na list: | Rekapitulace stavby
{80acf5e9-23e7-4322-aece-bc42de6c7a00}
2
| KRYCÍ LIST SOUPISU | [8 empty] | v --- níže se nacházejí doplnkové a pomocné údaje k sestavám --- v | [8 empty] | False
Stavba:
CÚ Sladkovského 37, Olomouc - odbavovací plocha - PD a I4
Objekt:
16-SO 168-06 - SO.902 Nová tribuna
| KSO: |  |  |  |  | CC-CZ:
| Místo: |  | Olomouc |  |  | Datum: | 1.12.2016
| Zadavatel: |  |  |  |  | IČ:
|  | Česká republika-GŘ ocel, Praha 4 |  |  |  | DIČ:
| Uchazeč: |  |  |  |  | IČ:
DIČ:
| Projektant: |  |  |  |  | IČ:
|  | ateliér-r, s.r.o. |  |  |  | DIČ:
Poznámka:
| Cena bez DPH | [5 empty] | 0
|  |  | Základ daně |  |  | Sazba daně | Výše daně
| DPH | základní | 0 |  |  | 21% | 0
|  | snížená | 0 |  |  | 15% | 0
|  | zákl. přenesená | 0 |  |  | 21% | 0
|  | sníž. přenesená | 0 |  |  | 15% | 0
|  | nulová | 0 |  |  | 0% | 0
| Cena s DPH |  |  | v | CZK |  | 0
REKAPITULACE ČLENĚNÍ SOUPISU PRACÍ
Stavba:
CÚ Sladkovského 37, Olomouc - odbavovací plocha - PD a I4
Objekt:
16-SO 168-06 - SO.902 Nová tribuna
Místo: |  |  | Olomouc |  |  | Datum: | 1.12.2016
Zadavatel: |  |  | Česká republika-GŘ ocel, Praha 4 |  |  | Projektant: | ateliér-r, s.r.o.
Uchazeč:
Kód dílu - Popis | [6 empty] | Cena celkem [CZK]
Náklady soupisu celkem | [6 empty] | 0 | [12 empty] | -1
| HSV - Práce a dodávky HSV | [5 empty] | 0
| 1 - Zemní práce | [5 empty] | 0
| 2 - Zakládání | [5 empty] | 0
| 3 - Svislé a kompletní konstrukce | [5 empty] | 0
| 4 - Vodorovné konstrukce | [5 empty] | 0
| 6 - Úpravy povrchů, podlahy a osazování výplní | [5 empty] | 0
| 9 - Ostatní konstrukce a práce, bourání | [5 empty] | 0
| 998 - Přesun hmot | [5 empty] | 0
| PSV - Práce a dodávky PSV | [5 empty] | 0
| 767 - Konstrukce zámečnické | [5 empty] | 0
| 783 - Dokončovací práce - nátěry | [5 empty] | 0
| M - Práce a dodávky M | [5 empty] | 0
| 21-M - Elektromontáže | [5 empty] | 0
SOUPIS PRACÍ
Stavba:
CÚ Sladkovského 37, Olomouc - odbavovací plocha - PD a I4
Objekt:
16-SO 168-06 - SO.902 Nová tribuna
Místo: |  |  | Olomouc |  |  | Datum: | 1.12.2016
Zadavatel: |  |  | Česká republika-GŘ ocel, Praha 4 |  |  | Projektant: | ateliér-r, s.r.o.
Uchazeč:
PČ | Typ | Kód | Popis | MJ | Množství | J.cena [CZK] | Cena celkem [CZK] | Cenová soustava |  | Poznámka | DPH | J. Nh [h] | Nh celkem [h] | J. hmotnost [t] | Hmotnost celkem [t] | J. suť [t] | Suť Celkem [t]
Náklady soupisu celkem | [6 empty] | 0 | [5 empty] | 0 |  | 64.0085 |  | 0 |  | D | -1 | [10 empty] | 0
| D | HSV | Práce a dodávky HSV |  |  |  | 0 | [5 empty] | 0 |  | 63.6457 |  | 0 | 1 | D | 0 |  |  |  | ROZPOCET | [6 empty] | 0
| D | 1 | Zemní práce |  |  |  | 0 | [5 empty] | 0 |  | 12.445 |  | 0 | 1 | D | 1 |  |  |  | ROZPOCET | [6 empty] | 0
8 | K | 122201101 | Odkopávky a prokopávky nezapažené v hornině tř. 3 objem do 100 m3 | m3 | 12.332 |  | 0 | CS ÚRS 2016 01 |  |  | základní |  | 0 | 0 | 0 | 0 | 0 | 4 | K | 2 |  |  |  | ROZPOCET | 0 | 0 | 0 | 0 | 0 | 1 | 0 | 4 | 1739686913
| PP |  | Odkopávky a prokopávky nezapažené s přehozením výkopku na vzdálenost do 3 m nebo s naložením na dopravní prostředek v hornině tř. 3 do 100 m3 | [15 empty] | PP | 2
| VV |  | viz výkr. d.1.1.5 - půdorys základů | [15 empty] | VV | 2 | 1 | True | 0 | ROZPOCET
| VV |  | viz výkr. d.1.1.7 - řez podélný | [15 empty] | VV | 2 | 1 | True | 0 | ROZPOCET
| VV |  | 0,15*26,10*3,15 "-0,05 až -0,20 |  | 12.332 | [13 empty] | VV | 2 | 2 | True | 1 | ROZPOCET
7 | K | 132201201 | Hloubení rýh š do 2000 mm v hornině tř. 3 objemu do 100 m3 | m3 | 19.939 |  | 0 | CS ÚRS 2016 01 |  |  | základní |  | 0 | 0 | 0 | 0 | 0 | 4 | K | 2 |  |  |  | ROZPOCET | 0 | 0 | 0 | 0 | 0 | 1 | 0 | 4 | 327852717
| PP |  | Hloubení zapažených i nezapažených rýh šířky přes 600 do 2 000 mm s urovnáním dna do předepsaného profilu a spádu v hornině tř. 3 do 100 m3 | [15 empty] | PP | 2
| VV |  | viz výkr. d.1.1.5 - půdorys základů | [15 empty] | VV | 2 | 1 | True | 0 | ROZPOCET
| VV |  | viz výkr. d.1.1.7 - řez podélný | [15 empty] | VV | 2 | 1 | True | 0 | ROZPOCET
| VV |  | 0,70*0,80*2,75*11 "-1,00 až -0,20 |  | 16.94 | [13 empty] | VV | 2 | 2 | True | 0 | ROZPOCET
| VV |  | 0,70*0,95*1,655 "-1,00 až +0,05 |  | 1.101 | [13 empty] | VV | 2 | 2 | True | 0 | ROZPOCET
| VV |  | odvodňovací průleh - rizšíření rýhy | [15 empty] | VV | 2 | 1 | True | 0 | ROZPOCET
| VV |  | 0,15*0,50*25,30 |  | 1.898 | [13 empty] | VV | 2 | 2 | True | 0 | ROZPOCET
| VV |  | Součet |  | 19.939 | [13 empty] | VV | 2 | 4 | True | 1 | ROZPOCET
18 | K | 162701105 | Vodorovné přemístění do 10000 m výkopku/sypaniny z horniny tř. 1 až 4 | m3 | 32.271 |  | 0 | CS ÚRS 2016 01 |  |  | základní |  | 0 | 0 | 0 | 0 | 0 | 4 | K | 2 |  |  |  | ROZPOCET | 0 | 0 | 0 | 0 | 0 | 1 | 0 | 4 | -257313277
| PP |  | Vodorovné přemístění výkopku nebo sypaniny po suchu na obvyklém dopravním prostředku, bez naložení výkopku, avšak se složením bez rozhrnutí z horniny tř. 1 až 4 na vzdálenost přes 9 000 do 10 000 m | [15 empty] | PP | 2
| VV |  | 12,332+19,939 |  | 32.271 | [13 empty] | VV | 2 | 2 | True | 1 | ROZPOCET
19 | K | 162701109 | Příplatek k vodorovnému přemístění výkopku/sypaniny z horniny tř. 1 až 4 ZKD 1000 m přes 10000 m | m3 | 161.355 |  | 0 | CS ÚRS 2016 01 |  |  | základní |  | 0 | 0 | 0 | 0 | 0 | 4 | K | 2 |  |  |  | ROZPOCET | 0 | 0 | 0 | 0 | 0 | 1 | 0 | 4 | -1243822949
| PP |  | Vodorovné přemístění výkopku nebo sypaniny po suchu na obvyklém dopravním prostředku, bez naložení výkopku, avšak se složením bez rozhrnutí z horniny tř. 1 až 4 na vzdálenost Příplatek k ceně za každých dalších i započatých 1 000 m | [15 empty] | PP | 2
| VV |  | 32,271*5 |  | 161.355 | [13 empty] | VV | 2 | 2 | True | 1 | ROZPOCET
20 | K | 171201211 | Poplatek za uložení odpadu ze sypaniny na skládce (skládkovné) | t | 50.02 |  | 0 | CS ÚRS 2016 01 |  |  | základní |  | 0 | 0 | 0 | 0 | 0 | 4 | K | 2 |  |  |  | ROZPOCET | 0 | 0 | 0 | 0 | 0 | 1 | 0 | 4 | -61675105
| PP |  | Uložení sypaniny poplatek za uložení sypaniny na skládce (skládkovné) | [15 empty] | PP | 2
| VV |  | 32,271*1,55 |  | 50.02 | [13 empty] | VV | 2 | 2 | True | 1 | ROZPOCET
15 | K | 174101101 | Zásyp jam, šachet rýh nebo kolem objektů sypaninou se zhutněním | m3 | 6.465 |  | 0 | CS ÚRS 2016 01 |  |  | základní |  | 0 | 0 | 0 | 0 | 0 | 4 | K | 2 |  |  |  | ROZPOCET | 0 | 0 | 0 | 0 | 0 | 1 | 0 | 4 | -2045898404
| PP |  | Zásyp sypaninou z jakékoliv horniny s uložením výkopku ve vrstvách se zhutněním jam, šachet, rýh nebo kolem objektů v těchto vykopávkách | [15 empty] | PP | 2
| VV |  | viz výkr. d.1.1.5 - půdorys základů | [15 empty] | VV | 2 | 1 | True | 0 | ROZPOCET
| VV |  | viz výkr. d.1.1.7 - řez podélný | [15 empty] | VV | 2 | 1 | True | 0 | ROZPOCET
| VV |  | 0,70*0,80*2,75*11 "-1,00 až -0,20 - celk. výkop |  | 16.94 | [13 empty] | VV | 2 | 2 | True | 0 | ROZPOCET
| VV |  | 0,70*0,95*1,655 "-1,00 až +0,05 |  | 1.101 | [13 empty] | VV | 2 | 2 | True | 0 | ROZPOCET
| VV |  | odvodňovací průleh - rizšíření rýhy | [15 empty] | VV | 2 | 1 | True | 0 | ROZPOCET
| VV |  | 0,15*0,50*25,30 |  | 1.898 | [13 empty] | VV | 2 | 2 | True | 0 | ROZPOCET
| VV |  | Mezisoučet |  | 19.939 | [13 empty] | VV | 2 | 3 | True | 0 | ROZPOCET
| VV |  | -1,084 "odpočet polštáže |  | -1.084 | [13 empty] | VV | 2 | 2 | True | 0 | ROZPOCET
| VV |  | -6,641 "odpočet odvodnění |  | -6.641 | [13 empty] | VV | 2 | 2 | True | 0 | ROZPOCET
| VV |  | odpočet základů | [15 empty] | VV | 2 | 1 | True | 0 | ROZPOCET
| VV |  | -0,30*0,70*2,35*11 "-0,90 až -0,20 |  | -5.429 | [13 empty] | VV | 2 | 2 | True | 0 | ROZPOCET
| VV |  | -0,30*0,85*1,255 "-0,90 až -0,05 |  | -0.32 | [13 empty] | VV | 2 | 2 | True | 0 | ROZPOCET
| VV |  | Mezisoučet |  | -13.474 | [13 empty] | VV | 2 | 3 | True | 0 | ROZPOCET
| VV |  | Součet |  | 6.465 | [13 empty] | VV | 2 | 4 | True | 1 | ROZPOCET
17 | M | 583312010 | štěrkopísek netříděný stabilizační zemina | t | 12.445 |  | 0 | CS ÚRS 2016 01 |  |  | základní |  | 0 | 1 | 12.445 | 0 | 0 | 8 | M | 2 |  |  |  | ROZPOCET | 0 | 0 | 0 | 0 | 0 | 1 | 0 | 4 | -1622733167
| PP |  | Kamenivo přírodní těžené pro stavební účely PTK (drobné, hrubé, štěrkopísky) kamenivo mimo normu štěrkopísek netříděný (stabilizační zemina) | [15 empty] | PP | 2
| VV |  | 6,465*1,75*1,10 |  | 12.445 | [13 empty] | VV | 2 | 2 | True | 1 | ROZPOCET
9 | K | 181951102 | Úprava pláně v hornině tř. 1 až 4 se zhutněním | m2 | 82.215 |  | 0 | CS ÚRS 2016 01 |  |  | základní |  | 0 | 0 | 0 | 0 | 0 | 4 | K | 2 |  |  |  | ROZPOCET | 0 | 0 | 0 | 0 | 0 | 1 | 0 | 4 | 2022519002
| PP |  | Úprava pláně vyrovnáním výškových rozdílů v hornině tř. 1 až 4 se zhutněním | [15 empty] | PP | 2
| VV |  | viz výkr. d.1.1.5 - půdorys základů | [15 empty] | VV | 2 | 1 | True | 0 | ROZPOCET
| VV |  | viz výkr. d.1.1.7 - řez podélný | [15 empty] | VV | 2 | 1 | True | 0 | ROZPOCET
| VV |  | 26,10*3,15 "na -0,20 |  | 82.215 | [13 empty] | VV | 2 | 2 | True | 1 | ROZPOCET
| D | 2 | Zakládání |  |  |  | 0 | [5 empty] | 0 |  | 18.4442 |  | 0 | 1 | D | 1 |  |  |  | ROZPOCET | [6 empty] | 0
42 | K | 211531110 | Výplň odvodňovacích žeber nebo trativodů kamenivem hrubým drceným frakce 16 až 32 mm | m3 | 6.641 |  | 0 |  |  |  | základní |  | 0 | 0 | 0 | 0 | 0 | 4 | K | 2 |  |  |  | ROZPOCET | 0 | 0 | 0 | 0 | 0 | 1 | 0 | 4 | 78035454
| PP |  | Výplň kamenivem do rýh odvodňovacích žeber nebo trativodů bez zhutnění, s úpravou povrchu výplně kamenivem hrubým drceným frakce 16 až 32 mm | [15 empty] | PP | 2
| VV |  | viz výkr. d.1.1.6 - řez příčný | [15 empty] | VV | 2 | 1 | True | 0 | ROZPOCET
| VV |  | odvodňovací průleh | [15 empty] | VV | 2 | 1 | True | 0 | ROZPOCET
| VV |  | (0,40+0,65)/2*0,50*25,30 |  | 6.641 | [13 empty] | VV | 2 | 2 | True | 1 | ROZPOCET
4 | K | 213311141 | Polštáře zhutněné pod základy ze štěrkopísku tříděného | m3 | 1.084 |  | 0 | CS ÚRS 2016 01 |  |  | základní |  | 0 | 2.16 | 2.3414 | 0 | 0 | 4 | K | 2 |  |  |  | ROZPOCET | 0 | 0 | 0 | 0 | 0 | 1 | 0 | 4 | 1070170586
| PP |  | Polštáře zhutněné pod základy ze štěrkopísku tříděného | [15 empty] | PP | 2
| VV |  | viz výkr. d.1.1.5 - půdorys základů | [15 empty] | VV | 2 | 1 | True | 0 | ROZPOCET
| VV |  | viz výkr. d.1.1.7 - řez podélný | [15 empty] | VV | 2 | 1 | True | 0 | ROZPOCET
| VV |  | 0,40*0,10*2,35*11 "-1,00 až -0,90 |  | 1.034 | [13 empty] | VV | 2 | 2 | True | 0 | ROZPOCET
| VV |  | 0,40*0,10*1,255 "1,00 až -0,90 |  | 0.05 | [13 empty] | VV | 2 | 2 | True | 0 | ROZPOCET
| VV |  | Součet |  | 1.084 | [13 empty] | VV | 2 | 4 | True | 1 | ROZPOCET
1 | K | 274313711 | Základové pásy z betonu tř. C 20/25 | m3 | 6.543 |  | 0 | CS ÚRS 2016 01 |  |  | základní |  | 0 | 2.4533 | 16.0519 | 0 | 0 | 4 | K | 2 |  |  |  | ROZPOCET | 0 | 0 | 0 | 0 | 0 | 1 | 0 | 4 | -290341201
| PP |  | Základy z betonu prostého pasy betonu kamenem neprokládaného tř. C 20/25 | [15 empty] | PP | 2
| VV |  | viz výkr. d.1.1.5 - půdorys základů | [15 empty] | VV | 2 | 1 | True | 0 | ROZPOCET
| VV |  | viz výkr. d.1.1.7 - řez podélný | [15 empty] | VV | 2 | 1 | True | 0 | ROZPOCET
| VV |  | 0,30*0,80*2,35*11 "-0,90 až -0,10 |  | 6.204 | [13 empty] | VV | 2 | 2 | True | 0 | ROZPOCET
| VV |  | 0,30*0,90*1,255 "-0,90 až +0,00 |  | 0.339 | [13 empty] | VV | 2 | 2 | True | 0 | ROZPOCET
| VV |  | Součet |  | 6.543 | [13 empty] | VV | 2 | 4 | True | 1 | ROZPOCET
5 | K | 274351215 | Zřízení bednění stěn základových pasů | m2 | 49.439 |  | 0 | CS ÚRS 2016 01 |  |  | základní |  | 0 | 0.00103 | 0.050922 | 0 | 0 | 4 | K | 2 |  |  |  | ROZPOCET | 0 | 0 | 0 | 0 | 0 | 1 | 0 | 4 | 1063557428
| PP |  | Bednění základových stěn pasů svislé nebo šikmé (odkloněné), půdorysně přímé nebo zalomené ve volných nebo zapažených jámách, rýhách, šachtách, včetně případných vzpěr zřízení | [15 empty] | PP | 2
| VV |  | viz výkr. d.1.1.5 - půdorys základů | [15 empty] | VV | 2 | 1 | True | 0 | ROZPOCET
| VV |  | 0,80*(0,30+2,35)*2*11 "-0,90 až -0,10 |  | 46.64 | [13 empty] | VV | 2 | 2 | True | 0 | ROZPOCET
| VV |  | 0,90*(0,30+1,255)*2 "-0,90 až +0,00 |  | 2.799 | [13 empty] | VV | 2 | 2 | True | 0 | ROZPOCET
| VV |  | Součet |  | 49.439 | [13 empty] | VV | 2 | 4 | True | 1 | ROZPOCET
6 | K | 274351216 | Odstranění bednění stěn základových pasů | m2 | 49.439 |  | 0 | CS ÚRS 2016 01 |  |  | základní |  | 0 | 0 | 0 | 0 | 0 | 4 | K | 2 |  |  |  | ROZPOCET | 0 | 0 | 0 | 0 | 0 | 1 | 0 | 4 | 1551115323
| PP |  | Bednění základových stěn pasů svislé nebo šikmé (odkloněné), půdorysně přímé nebo zalomené ve volných nebo zapažených jámách, rýhách, šachtách, včetně případných vzpěr odstranění | [15 empty] | PP | 2
| D | 3 | Svislé a kompletní konstrukce |  |  |  | 0 | [5 empty] | 0 |  | 0.069179 |  | 0 | 1 | D | 1 |  |  |  | ROZPOCET | [6 empty] | 0
35 | K | 342171111 | Montáž opláštění stěn ocelových kcí z tvarovaných ocelových plechů šroubovaných budov v do 6 m | m2 | 60.156 |  | 0 | CS ÚRS 2016 01 |  |  | základní |  | 0 | 0 | 0 | 0 | 0 | 4 | K | 2 |  |  |  | ROZPOCET | 0 | 0 | 0 | 0 | 0 | 1 | 0 | 4 | 1198200623
| PP |  | Montáž opláštění stěn ocelové konstrukce z tvarovaných ocelových plechů šroubovaných, výšky budovy do 6 m | [15 empty] | PP | 2
| VV |  | viz výkr. d.1.1.6 - řez příčný, pohled západní a východní | [15 empty] | VV | 2 | 1 | True | 0 | ROZPOCET
| VV |  | viz výkr. d.1.1.8 - pohled zadní | [15 empty] | VV | 2 | 1 | True | 0 | ROZPOCET
| VV |  | 2,00*25,06 |  | 50.12 | [13 empty] | VV | 2 | 2 | True | 0 | ROZPOCET
| VV |  | 4,562*2,20 |  | 10.036 | [13 empty] | VV | 2 | 2 | True | 0 | ROZPOCET
| VV |  | Součet |  | 60.156 | [13 empty] | VV | 2 | 4 | True | 1 | ROZPOCET
36 | M | 154851 | profil trapézový EVROtrapéz 35/N pozink tl.plechu 1,0 mm | m2 | 69.179 |  | 0 |  |  |  | základní |  | 0 | 0.001 | 0.069179 | 0 | 0 | 8 | M | 2 |  |  |  | ROZPOCET | 0 | 0 | 0 | 0 | 0 | 1 | 0 | 4 | -1122285087
| VV |  | viz výkr. d.1.1.6 - řez příčný, pohled západní a východní | [15 empty] | VV | 2 | 1 | True | 0 | ROZPOCET
| VV |  | viz výkr. d.1.1.8 - pohled zadní | [15 empty] | VV | 2 | 1 | True | 0 | ROZPOCET
| VV |  | 2,00*25,06 |  | 50.12 | [13 empty] | VV | 2 | 2 | True | 0 | ROZPOCET
| VV |  | 4,562*2,20 |  | 10.036 | [13 empty] | VV | 2 | 2 | True | 0 | ROZPOCET
| VV |  | Mezisoučet |  | 60.156 | [13 empty] | VV | 2 | 3 | True | 0 | ROZPOCET
| VV |  | 60,156*0,15 "prořez, spoje |  | 9.023 | [13 empty] | VV | 2 | 2 | True | 0 | ROZPOCET
| VV |  | Součet |  | 69.179 | [13 empty] | VV | 2 | 4 | True | 1 | ROZPOCET
| D | 4 | Vodorovné konstrukce |  |  |  | 0 | [5 empty] | 0 |  | 2.1659 |  | 0 | 1 | D | 1 |  |  |  | ROZPOCET | [6 empty] | 0
30 | K | 411171121 | Montáž ocelových kcí podlah a plošin hmotnosti do 30 kg/m2 pokrytých plechy | t | 1.94 |  | 0 | CS ÚRS 2016 01 |  |  | základní |  | 0 | 0 | 0 | 0 | 0 | 4 | K | 2 |  |  |  | ROZPOCET | 0 | 0 | 0 | 0 | 0 | 1 | 0 | 4 | -865269166
| PP |  | Montáž ocelové konstrukce podlah a plošin pokrytou plechy hmotnosti konstrukce podlahy do 30 kg/m2 | [15 empty] | PP | 2
| VV |  | viz výpis | [15 empty] | VV | 2 | 1 | True | 0 | ROZPOCET
| VV |  | 1043,80/1000 "plech lístkový tl. 4mm |  | 1.044 | [13 empty] | VV | 2 | 2 | True | 0 | ROZPOCET
| VV |  | 793,250/1000 "plech lístkový tl. 4mm |  | 0.793 | [13 empty] | VV | 2 | 2 | True | 0 | ROZPOCET
| VV |  | 103,40/1000 "L60/40/5mm, dl. 2500m - 11kusů |  | 0.103 | [13 empty] | VV | 2 | 2 | True | 0 | ROZPOCET
| VV |  | Součet |  | 1.94 | [13 empty] | VV | 2 | 4 | True | 1 | ROZPOCET
31 | M | 1301050 | úhelník ocelový nerovnostranný, v jakosti S235, 60 x 40 x 5 mm | t | 0.111 |  | 0 |  |  |  | základní |  | 0 | 1 | 0.111 | 0 | 0 | 8 | M | 2 |  |  |  | ROZPOCET | 0 | 0 | 0 | 0 | 0 | 1 | 0 | 4 | 1910973988
| PP |  | Ocel profilová v jakosti 11 375 ocel profilová L úhelníky nerovnostranné 60 x 40 x 5 mm | [15 empty] | PP | 2
| P |  | Poznámka k položce: Hmotnost: 3,76 kg/m | [15 empty] | P | 2
| VV |  | 103,40/1000 "L60/40/5mm, dl. 2500m - 11kusů |  | 0.103 | [13 empty] | VV | 2 | 2 | True | 0 | ROZPOCET
| VV |  | 0,103*0,08 "8% prořez, spoje, svary |  | 0.008 | [13 empty] | VV | 2 | 2 | True | 0 | ROZPOCET
| VV |  | Součet |  | 0.111 | [13 empty] | VV | 2 | 4 | True | 1 | ROZPOCET
32 | M | 1361130 | plech lístkový S235 | t | 1.984 |  | 0 |  |  |  | základní |  | 0 | 1 | 1.984 | 0 | 0 | 8 | M | 2 |  |  |  | ROZPOCET | 0 | 0 | 0 | 0 | 0 | 1 | 0 | 4 | 18838423
| PP |  | Plechy tlusté hladké - tabule plech černý žebrovaný S 235 JR plech slza 4/1,25x2,5 m/ | [15 empty] | PP | 2
| VV |  | 1043,80/1000 "plech lístkový tl. 4mm |  | 1.044 | [13 empty] | VV | 2 | 2 | True | 0 | ROZPOCET
| VV |  | 793,250/1000 "plech lístkový tl. 4mm |  | 0.793 | [13 empty] | VV | 2 | 2 | True | 0 | ROZPOCET
| VV |  | Mezisoučet |  | 1.837 | [13 empty] | VV | 2 | 3 | True | 0 | ROZPOCET
| VV |  | 1,837*0,08 "8% prořez, spoje, svary ... |  | 0.147 | [13 empty] | VV | 2 | 2 | True | 0 | ROZPOCET
| VV |  | Součet |  | 1.984 | [13 empty] | VV | 2 | 4 | True | 1 | ROZPOCET
33 | K | 444171111 | Montáž krytiny ocelových střech z tvarovaných ocelových plechů šroubovaných budov v do 6 m | m2 | 61.642 |  | 0 | CS ÚRS 2016 01 |  |  | základní |  | 0 | 0 | 0 | 0 | 0 | 4 | K | 2 |  |  |  | ROZPOCET | 0 | 0 | 0 | 0 | 0 | 1 | 0 | 4 | -1758374818
| PP |  | Montáž krytiny střech ocelových konstrukcí z tvarovaných ocelových plechů šroubovaných, výšky budovy do 6 m | [15 empty] | PP | 2
| VV |  | viz výkr. d.1.1.4 - půdorys střechy | [15 empty] | VV | 2 | 1 | True | 0 | ROZPOCET
| VV |  | 25,16*2,45 |  | 61.642 | [13 empty] | VV | 2 | 2 | True | 1 | ROZPOCET
34 | M | 154851 | profil trapézový EVROtrapéz 35/N pozink tl.plechu 1,0 mm | m2 | 70.888 |  | 0 |  |  |  | základní |  | 0 | 0.001 | 0.070888 | 0 | 0 | 8 | M | 2 |  |  |  | ROZPOCET | 0 | 0 | 0 | 0 | 0 | 1 | 0 | 4 | -400599526
| VV |  | viz výkr. d.1.1.4 - půdorys střechy | [15 empty] | VV | 2 | 1 | True | 0 | ROZPOCET
| VV |  | 25,16*2,45 |  | 61.642 | [13 empty] | VV | 2 | 2 | True | 0 | ROZPOCET
| VV |  | 61,642*0,15 "prořez, spoje |  | 9.246 | [13 empty] | VV | 2 | 2 | True | 0 | ROZPOCET
| VV |  | Součet |  | 70.888 | [13 empty] | VV | 2 | 4 | True | 1 | ROZPOCET
| D | 6 | Úpravy povrchů, podlahy a osazování výplní |  |  |  | 0 | [5 empty] | 0 |  | 25.3861 |  | 0 | 1 | D | 1 |  |  |  | ROZPOCET | [6 empty] | 0
14 | K | 631311224 | Mazanina tl do 120 mm z betonu prostého se zvýšenými nároky na prostředí tř. C 25/30 | m3 | 5.946 |  | 0 | CS ÚRS 2016 01 |  |  | základní |  | 0 | 2.4533 | 14.5873 | 0 | 0 | 4 | K | 2 |  |  |  | ROZPOCET | 0 | 0 | 0 | 0 | 0 | 1 | 0 | 4 | 2140096817
| PP |  | Mazanina z betonu prostého se zvýšenými nároky na prostředí tl. přes 80 do 120 mm tř. C 25/30 | [15 empty] | PP | 2
| VV |  | viz výkr. d.1.1.5 - půdorys základů | [15 empty] | VV | 2 | 1 | True | 0 | ROZPOCET
| VV |  | viz výkr. d.1.1.7 - řez podélný | [15 empty] | VV | 2 | 1 | True | 0 | ROZPOCET
| VV |  | 0,10*25,30*2,35 |  | 5.946 | [13 empty] | VV | 2 | 2 | True | 1 | ROZPOCET
45 | K | 631319022 | Příplatek k mazanině tl do 120 mm za přehlazení s poprášením cementem | m3 | 5.946 |  | 0 | CS ÚRS 2016 01 |  |  | základní |  | 0 | 0.02 | 0.11892 | 0 | 0 | 4 | K | 2 |  |  |  | ROZPOCET | 0 | 0 | 0 | 0 | 0 | 1 | 0 | 4 | 817675669
| PP |  | Příplatek k cenám mazanin za úpravu povrchu mazaniny přehlazením s poprášením cementem pro konečnou úpravu, mazanina tl. přes 80 do 120 mm (20 kg/m3) | [15 empty] | PP | 2
13 | K | 631319173 | Příplatek k mazanině tl do 120 mm za stržení povrchu spodní vrstvy před vložením výztuže | m3 | 5.946 |  | 0 | CS ÚRS 2016 01 |  |  | základní |  | 0 | 0 | 0 | 0 | 0 | 4 | K | 2 |  |  |  | ROZPOCET | 0 | 0 | 0 | 0 | 0 | 1 | 0 | 4 | -407314305
| PP |  | Příplatek k cenám mazanin za stržení povrchu spodní vrstvy mazaniny latí před vložením výztuže nebo pletiva pro tl. obou vrstev mazaniny přes 80 do 120 mm | [15 empty] | PP | 2
12 | K | 631362021 | Výztuž mazanin svařovanými sítěmi Kari | t | 0.421 |  | 0 | CS ÚRS 2016 01 |  |  | základní |  | 0 | 1.0531 | 0.44334 | 0 | 0 | 4 | K | 2 |  |  |  | ROZPOCET | 0 | 0 | 0 | 0 | 0 | 1 | 0 | 4 | 2074581900
| PP |  | Výztuž mazanin ze svařovaných sítí z drátů typu KARI | [15 empty] | PP | 2
| VV |  | viz výkr. d.1.1.5 - půdorys základů | [15 empty] | VV | 2 | 1 | True | 0 | ROZPOCET
| VV |  | viz výkr. d.1.1.7 - řez podélný | [15 empty] | VV | 2 | 1 | True | 0 | ROZPOCET
| VV |  | 25,30*2,35*3,08*1,15/1000*2 "2x 100/100 x 5mm |  | 0.421 | [13 empty] | VV | 2 | 2 | True | 1 | ROZPOCET
10 | K | 635111215 | Násyp pod podlahy ze štěrkopísku se zhutněním | m3 | 5.17 |  | 0 | CS ÚRS 2016 01 |  |  | základní |  | 0 | 1.98 | 10.2366 | 0 | 0 | 4 | K | 2 |  |  |  | ROZPOCET | 0 | 0 | 0 | 0 | 0 | 1 | 0 | 4 | -912096895
| PP |  | Násyp ze štěrkopísku, písku nebo kameniva pod podlahy se zhutněním ze štěrkopísku | [15 empty] | PP | 2
| VV |  | viz výkr. d.1.1.5 - půdorys základů | [15 empty] | VV | 2 | 1 | True | 0 | ROZPOCET
| VV |  | viz výkr. d.1.1.7 - řez podélný | [15 empty] | VV | 2 | 1 | True | 0 | ROZPOCET
| VV |  | 0,10*2,20*2,35*10 "-0,20 až -0,10 |  | 5.17 | [13 empty] | VV | 2 | 2 | True | 1 | ROZPOCET
| D | 9 | Ostatní konstrukce a práce, bourání |  |  |  | 0 | [5 empty] | 0 |  | 5.1353 |  | 0 | 1 | D | 1 |  |  |  | ROZPOCET | [6 empty] | 0
47 | K | 949101112 | Lešení pomocné pro objekty pozemních staveb s lešeňovou podlahou v do 3,5 m zatížení do 150 kg/m2 | m2 | 72.624 |  | 0 | CS ÚRS 2016 01 |  |  | základní |  | 0 | 0.00021 | 0.015251 | 0 | 0 | 4 | K | 2 |  |  |  | ROZPOCET | 0 | 0 | 0 | 0 | 0 | 1 | 0 | 4 | -130692588
| PP |  | Lešení pomocné pracovní pro objekty pozemních staveb pro zatížení do 150 kg/m2, o výšce lešeňové podlahy přes 1,9 do 3,5 m | [15 empty] | PP | 2
| VV |  | pro opláštění stěn a nátěry | [15 empty] | VV | 2 | 1 | True | 0 | ROZPOCET
| VV |  | 1,20*4,20*2 |  | 10.08 | [13 empty] | VV | 2 | 2 | True | 0 | ROZPOCET
| VV |  | 1,20*26,06*2 |  | 62.544 | [13 empty] | VV | 2 | 2 | True | 0 | ROZPOCET
| VV |  | Součet |  | 72.624 | [13 empty] | VV | 2 | 4 | True | 1 | ROZPOCET
21 | K | 953946113 | Montáž atypických ocelových kcí hmotnosti do 5 t z profilů hmotnosti do 13 kg/m | t | 3.094 |  | 0 | CS ÚRS 2016 01 |  |  | základní |  | 0 | 0 | 0 | 0 | 0 | 4 | K | 2 |  |  |  | ROZPOCET | 0 | 0 | 0 | 0 | 0 | 1 | 0 | 4 | -508837832
| PP |  | Montáž atypických ocelových konstrukcí profilů hmotnosti do 13 kg/m, hmotnosti konstrukce přes 2,5 do 5 t | [15 empty] | PP | 2
| VV |  | viz výpis | [15 empty] | VV | 2 | 1 | True | 0 | ROZPOCET
| VV |  | 553,135/1000 "plech 180/8/4450mm - 11kusů |  | 0.553 | [13 empty] | VV | 2 | 2 | True | 0 | ROZPOCET
| VV |  | 292,105/1000 "plech 180/8/2350mm - 11kusů |  | 0.292 | [13 empty] | VV | 2 | 2 | True | 0 | ROZPOCET
| VV |  | 347,358/1000 "MSH 80/50/4 - 2440mm - 20kusů |  | 0.347 | [13 empty] | VV | 2 | 2 | True | 0 | ROZPOCET
| VV |  | 26,337/1000 "MSH 80/50/4 - 1850mm - 2kusy |  | 0.026 | [13 empty] | VV | 2 | 2 | True | 0 | ROZPOCET
| VV |  | 45,175/1000 "MSH 40/40/4 - 950mm - 11kusů |  | 0.045 | [13 empty] | VV | 2 | 2 | True | 0 | ROZPOCET
| VV |  | 38,993/1000 "MSH 40/40/4 - 820mm - 11kusů |  | 0.039 | [13 empty] | VV | 2 | 2 | True | 0 | ROZPOCET
| VV |  | 10,635/1000 "MSH 40/40/4 - 2460mm - 1kus |  | 0.011 | [13 empty] | VV | 2 | 2 | True | 0 | ROZPOCET
| VV |  | 347,358/1000 "MSH 80/50/4 - 2440mm - 20kusů |  | 0.347 | [13 empty] | VV | 2 | 2 | True | 0 | ROZPOCET
| VV |  | 65,77/1000 "MSH 80/50/4 - 840mm - 11kusů |  | 0.066 | [13 empty] | VV | 2 | 2 | True | 0 | ROZPOCET
| VV |  | 6,765/1000 "MSH 80/50/4 - 950mm - 1kus |  | 0.007 | [13 empty] | VV | 2 | 2 | True | 0 | ROZPOCET
| VV |  | 17,581/1000 "MSH 80/50/4 - 2470mm - 1kus |  | 0.018 | [13 empty] | VV | 2 | 2 | True | 0 | ROZPOCET
| VV |  | 548,122/1000 "MSH 60/40/4 - 2440mm - 40kusů |  | 0.548 | [13 empty] | VV | 2 | 2 | True | 0 | ROZPOCET
| VV |  | 167,638/1000 "MSH 60/40/4 - 995mm - 30kusů |  | 0.168 | [13 empty] | VV | 2 | 2 | True | 0 | ROZPOCET
| VV |  | 146,578/1000 "MSH 60/40/4 - 870mm - 30kusů |  | 0.147 | [13 empty] | VV | 2 | 2 | True | 0 | ROZPOCET
| VV |  | 246,269/1000 "MSH 120/60/4 -2440mm - 10kusů |  | 0.246 | [13 empty] | VV | 2 | 2 | True | 0 | ROZPOCET
| VV |  | 110,468/1000 "MSH 120/60/4 -995mm - 11kusů |  | 0.11 | [13 empty] | VV | 2 | 2 | True | 0 | ROZPOCET
| VV |  | 82,157/1000 "MSH 120/60/4 -740mm - 11kusů |  | 0.082 | [13 empty] | VV | 2 | 2 | True | 0 | ROZPOCET
| VV |  | 13,778/1000 "bet. ocel RD16 - 4360mm - 2kusy |  | 0.014 | [13 empty] | VV | 2 | 2 | True | 0 | ROZPOCET
| VV |  | 8,153/1000 "bet. ocel RD16 - 2580mm - 2kusy |  | 0.008 | [13 empty] | VV | 2 | 2 | True | 0 | ROZPOCET
| VV |  | 12,087/1000 "bet. ocel RD16 - 2550mm - 3kusy |  | 0.012 | [13 empty] | VV | 2 | 2 | True | 0 | ROZPOCET
| VV |  | 4,092/1000 "bet. ocel RD16 - 2590mm - 1kus |  | 0.004 | [13 empty] | VV | 2 | 2 | True | 0 | ROZPOCET
| VV |  | 4,155/1000 "bet. ocel RD16 - 2630mm - 1kus |  | 0.004 | [13 empty] | VV | 2 | 2 | True | 0 | ROZPOCET
| VV |  | Součet |  | 3.094 | [13 empty] | VV | 2 | 4 | True | 1 | ROZPOCET
22 | M | 136112 | plech tlustý S 235, tl. 80 mm | t | 0.913 |  | 0 |  |  |  | základní |  | 0 | 1 | 0.913 | 0 | 0 | 8 | M | 2 |  |  |  | ROZPOCET | 0 | 0 | 0 | 0 | 0 | 1 | 0 | 4 | -230227882
| PP |  | Plechy tlusté hladké - tabule plech tlustý S 235 tl. 80 mm | [15 empty] | PP | 2
| VV |  | 553,135/1000 "plech 180/8/4450mm - 11kusů |  | 0.553 | [13 empty] | VV | 2 | 2 | True | 0 | ROZPOCET
| VV |  | 292,105/1000 "plech 180/8/2350mm - 11kusů |  | 0.292 | [13 empty] | VV | 2 | 2 | True | 0 | ROZPOCET
| VV |  | Mezisoučet |  | 0.845 | [13 empty] | VV | 2 | 3 | True | 0 | ROZPOCET
| VV |  | 0,845*0,08 "spoje, svary ... |  | 0.068 | [13 empty] | VV | 2 | 2 | True | 0 | ROZPOCET
| VV |  | Součet |  | 0.913 | [13 empty] | VV | 2 | 4 | True | 1 | ROZPOCET
23 | M | 14550171 | profil ocelový obdélníkový MSH 80x50x4 mm, S235 | t | 0.876 |  | 0 |  |  |  | základní |  | 0 | 1 | 0.876 | 0 | 0 | 8 | M | 2 |  |  |  | ROZPOCET | 0 | 0 | 0 | 0 | 0 | 1 | 0 | 4 | 1675811477
| VV |  | 347,358/1000 "MSH 80/50/4 - 2440mm - 20kusů |  | 0.347 | [13 empty] | VV | 2 | 2 | True | 0 | ROZPOCET
| VV |  | 26,337/1000 "MSH 80/50/4 - 1850mm - 2kusy |  | 0.026 | [13 empty] | VV | 2 | 2 | True | 0 | ROZPOCET
| VV |  | 347,358/1000 "MSH 80/50/4 - 2440mm - 20kusů |  | 0.347 | [13 empty] | VV | 2 | 2 | True | 0 | ROZPOCET
| VV |  | 65,77/1000 "MSH 80/50/4 - 840mm - 11kusů |  | 0.066 | [13 empty] | VV | 2 | 2 | True | 0 | ROZPOCET
| VV |  | 6,765/1000 "MSH 80/50/4 - 950mm - 1kus |  | 0.007 | [13 empty] | VV | 2 | 2 | True | 0 | ROZPOCET
| VV |  | 17,581/1000 "MSH 80/50/4 - 2470mm - 1kus |  | 0.018 | [13 empty] | VV | 2 | 2 | True | 0 | ROZPOCET
| VV |  | Mezisoučet |  | 0.811 | [13 empty] | VV | 2 | 3 | True | 0 | ROZPOCET
| VV |  | 0,811*0,08 "+8% prořez, spoje, svary ... |  | 0.065 | [13 empty] | VV | 2 | 2 | True | 0 | ROZPOCET
| VV |  | Součet |  | 0.876 | [13 empty] | VV | 2 | 4 | True | 1 | ROZPOCET
24 | M | 1455023 | profil ocelový čtvercový MSH 40x40x4 mm, S235 | t | 0.103 |  | 0 |  |  |  | základní |  | 0 | 1 | 0.103 | 0 | 0 | 8 | M | 2 |  |  |  | ROZPOCET | 0 | 0 | 0 | 0 | 0 | 1 | 0 | 4 | -678984416
| VV |  | 45,175/1000 "MSH 40/40/4 - 950mm - 11kusů |  | 0.045 | [13 empty] | VV | 2 | 2 | True | 0 | ROZPOCET
| VV |  | 38,993/1000 "MSH 40/40/4 - 820mm - 11kusů |  | 0.039 | [13 empty] | VV | 2 | 2 | True | 0 | ROZPOCET
| VV |  | 10,635/1000 "MSH 40/40/4 - 2460mm - 1kus |  | 0.011 | [13 empty] | VV | 2 | 2 | True | 0 | ROZPOCET
| VV |  | Mezisoučet |  | 0.095 | [13 empty] | VV | 2 | 3 | True | 0 | ROZPOCET
| VV |  | 0,095*0,08 "8% prořez, svary, spoje ... |  | 0.008 | [13 empty] | VV | 2 | 2 | True | 0 | ROZPOCET
| VV |  | Součet |  | 0.103 | [13 empty] | VV | 2 | 4 | True | 1 | ROZPOCET
25 | M | 1455015 | profil ocelový obdélníkový MSH 60x40x4 mm, S235 | t | 0.932 |  | 0 |  |  |  | základní |  | 0 | 1 | 0.932 | 0 | 0 | 8 | M | 2 |  |  |  | ROZPOCET | 0 | 0 | 0 | 0 | 0 | 1 | 0 | 4 | 1603096234
| VV |  | 548,122/1000 "MSH 60/40/4 - 2440mm - 40kusů |  | 0.548 | [13 empty] | VV | 2 | 2 | True | 0 | ROZPOCET
| VV |  | 167,638/1000 "MSH 60/40/4 - 995mm - 30kusů |  | 0.168 | [13 empty] | VV | 2 | 2 | True | 0 | ROZPOCET
| VV |  | 146,578/1000 "MSH 60/40/4 - 870mm - 30kusů |  | 0.147 | [13 empty] | VV | 2 | 2 | True | 0 | ROZPOCET
| VV |  | Mezisoučet |  | 0.863 | [13 empty] | VV | 2 | 3 | True | 0 | ROZPOCET
| VV |  | 0,863*0,08 "8% prořez, svary, spoje ... |  | 0.069 | [13 empty] | VV | 2 | 2 | True | 0 | ROZPOCET
| VV |  | Součet |  | 0.932 | [13 empty] | VV | 2 | 4 | True | 1 | ROZPOCET
26 | M | 1455019 | profil ocelový obdélníkový MSH 120x60x4 mm, S235 | t | 0.473 |  | 0 |  |  |  | základní |  | 0 | 1 | 0.473 | 0 | 0 | 8 | M | 2 |  |  |  | ROZPOCET | 0 | 0 | 0 | 0 | 0 | 1 | 0 | 4 | -323955771
| VV |  | 246,269/1000 "MSH 120/60/4 -2440mm - 10kusů |  | 0.246 | [13 empty] | VV | 2 | 2 | True | 0 | ROZPOCET
| VV |  | 110,468/1000 "MSH 120/60/4 -995mm - 11kusů |  | 0.11 | [13 empty] | VV | 2 | 2 | True | 0 | ROZPOCET
| VV |  | 82,157/1000 "MSH 120/60/4 -740mm - 11kusů |  | 0.082 | [13 empty] | VV | 2 | 2 | True | 0 | ROZPOCET
| VV |  | Mezisoučet |  | 0.438 | [13 empty] | VV | 2 | 3 | True | 0 | ROZPOCET
| VV |  | 0,438*0,08 "8% prořez, spoje, svary ... |  | 0.035 | [13 empty] | VV | 2 | 2 | True | 0 | ROZPOCET
| VV |  | Součet |  | 0.473 | [13 empty] | VV | 2 | 4 | True | 1 | ROZPOCET
27 | M | 130210150 | tyč ocelová D 16 mm, ocel S235 | t | 0.045 |  | 0 | CS ÚRS 2016 01 |  |  | základní |  | 0 | 1 | 0.045 | 0 | 0 | 8 | M | 2 |  |  |  | ROZPOCET | 0 | 0 | 0 | 0 | 0 | 1 | 0 | 4 | 134262262
| PP |  | Ocel betonářská a příslušenství tyče ocelové žebírkové značka oceli BSt 500S, tyče 6 a 12 m D 16 mm | [15 empty] | PP | 2
| P |  | Poznámka k položce: Hmotnost: 1,58 kg/m | [15 empty] | P | 2
| VV |  | 13,778/1000 "bet. ocel RD16 - 4360mm - 2kusy |  | 0.014 | [13 empty] | VV | 2 | 2 | True | 0 | ROZPOCET
| VV |  | 8,153/1000 "bet. ocel RD16 - 2580mm - 2kusy |  | 0.008 | [13 empty] | VV | 2 | 2 | True | 0 | ROZPOCET
| VV |  | 12,087/1000 "bet. ocel RD16 - 2550mm - 3kusy |  | 0.012 | [13 empty] | VV | 2 | 2 | True | 0 | ROZPOCET
| VV |  | 4,092/1000 "bet. ocel RD16 - 2590mm - 1kus |  | 0.004 | [13 empty] | VV | 2 | 2 | True | 0 | ROZPOCET
| VV |  | 4,155/1000 "bet. ocel RD16 - 2630mm - 1kus |  | 0.004 | [13 empty] | VV | 2 | 2 | True | 0 | ROZPOCET
| VV |  | Mezisoučet |  | 0.042 | [13 empty] | VV | 2 | 3 | True | 0 | ROZPOCET
| VV |  | 0,042*0,08 "prořez, spoje, svary |  | 0.003 | [13 empty] | VV | 2 | 2 | True | 0 | ROZPOCET
| VV |  | Součet |  | 0.045 | [13 empty] | VV | 2 | 4 | True | 1 | ROZPOCET
28 | K | 953946123 | Montáž atypických ocelových kcí hmotnosti do 5 t z profilů hmotnosti do 30 kg/m | t | 1.646 |  | 0 | CS ÚRS 2016 01 |  |  | základní |  | 0 | 0 | 0 | 0 | 0 | 4 | K | 2 |  |  |  | ROZPOCET | 0 | 0 | 0 | 0 | 0 | 1 | 0 | 4 | 1619733135
| PP |  | Montáž atypických ocelových konstrukcí profilů hmotnosti přes 13 do 30 kg/m, hmotnosti konstrukce přes 2,5 do 5 t | [15 empty] | PP | 2
| VV |  | viz výpis | [15 empty] | VV | 2 | 1 | True | 0 | ROZPOCET
| VV |  | 1076,90/1000 "U180 - dl. 4450mm - 11kusů |  | 1.077 | [13 empty] | VV | 2 | 2 | True | 0 | ROZPOCET
| VV |  | 568,70/1000 "U180 - dl. 2350mm - 11kusů |  | 0.569 | [13 empty] | VV | 2 | 2 | True | 0 | ROZPOCET
| VV |  | Součet |  | 1.646 | [13 empty] | VV | 2 | 4 | True | 1 | ROZPOCET
29 | M | 1301082 | ocel profilová UPN, v jakosti S235, h=180 mm | t | 1.778 |  | 0 |  |  |  | základní |  | 0 | 1 | 1.778 | 0 | 0 | 8 | M | 2 |  |  |  | ROZPOCET | 0 | 0 | 0 | 0 | 0 | 1 | 0 | 4 | 593183310
| PP |  | Ocel profilová v jakosti S2355 ocel profilová U UPN h=180 mm | [15 empty] | PP | 2
| P |  | Poznámka k položce: Hmotnost: 22,00 kg/m | [15 empty] | P | 2
| VV |  | viz výpis | [15 empty] | VV | 2 | 1 | True | 0 | ROZPOCET
| VV |  | 1076,90/1000 "U180 - dl. 4450mm - 11kusů |  | 1.077 | [13 empty] | VV | 2 | 2 | True | 0 | ROZPOCET
| VV |  | 568,70/1000 "U180 - dl. 2350mm - 11kusů |  | 0.569 | [13 empty] | VV | 2 | 2 | True | 0 | ROZPOCET
| VV |  | Mezisoučet |  | 1.646 | [13 empty] | VV | 2 | 3 | True | 0 | ROZPOCET
| VV |  | 1,646*0,08 "8% prořez, spoje, svary |  | 0.132 | [13 empty] | VV | 2 | 2 | True | 0 | ROZPOCET
| VV |  | Součet |  | 1.778 | [13 empty] | VV | 2 | 4 | True | 1 | ROZPOCET
43 | K | 977312112 | Řezání stávajících betonových mazanin vyztužených hl do 100 mm | m | 4.7 |  | 0 | CS ÚRS 2016 01 |  |  | základní |  | 0 | 0 | 0 | 0 | 0 | 4 | K | 2 |  |  |  | ROZPOCET | 0 | 0 | 0 | 0 | 0 | 1 | 0 | 4 | -373422213
| PP |  | Řezání stávajících betonových mazanin s vyztužením hloubky přes 50 do 100 mm | [15 empty] | PP | 2
| VV |  | výkr.č. d.1.1.5 - půdorys základů | [15 empty] | VV | 2 | 1 | True | 0 | ROZPOCET
| VV |  | 2,35*2 "viz pozn. |  | 4.7 | [13 empty] | VV | 2 | 2 | True | 1 | ROZPOCET
| D | 998 | Přesun hmot |  |  |  | 0 | [5 empty] | 0 |  | 0 |  | 0 | 1 | D | 1 |  |  |  | ROZPOCET | [6 empty] | 0
44 | K | 998014211 | Přesun hmot pro budovy jednopodlažní z kovových dílců | t | 63.646 |  | 0 | CS ÚRS 2016 01 |  |  | základní |  | 0 | 0 | 0 | 0 | 0 | 4 | K | 2 |  |  |  | ROZPOCET | 0 | 0 | 0 | 0 | 0 | 1 | 0 | 4 | 1014963954
| PP |  | Přesun hmot pro budovy a haly občanské výstavby, bydlení, výrobu a služby s nosnou svislou konstrukcí montovanou z dílců kovových vodorovná dopravní vzdálenost do 100 m, pro budovy a haly jednopodlažní | [15 empty] | PP | 2
| D | PSV | Práce a dodávky PSV |  |  |  | 0 | [5 empty] | 0 |  | 0.36285 |  | 0 | 2 | D | 0 |  |  |  | ROZPOCET | [6 empty] | 0
| D | 767 | Konstrukce zámečnické |  |  |  | 0 | [5 empty] | 0 |  | 0.23468 |  | 0 | 2 | D | 1 |  |  |  | ROZPOCET | [6 empty] | 0
37 | K | 76721-PC01 | M+D ocelového schodiště vč. zábradlí | kg | 217.298 |  | 0 |  |  |  | základní |  | 0 | 0.00108 | 0.23468 | 0 | 0 | 16 | K | 2 |  |  |  | ROZPOCET | 0 | 0 | 0 | 0 | 0 | 1 | 0 | 16 | -1391557570
| PP |  | Montáž schodnic ocelových rovných na ocelovou konstrukci svařováním | [15 empty] | PP | 2
| VV |  | viz výpis | [15 empty] | VV | 2 | 1 | True | 0 | ROZPOCET
| VV |  | 73,32 "Uč. 160 - schodnice - 2kusy |  | 73.32 | [13 empty] | VV | 2 | 2 | True | 0 | ROZPOCET
| VV |  | 76,50 "5ks stupňů dl. 900mm z pozink. pororoštu |  | 76.5 | [13 empty] | VV | 2 | 2 | True | 0 | ROZPOCET
| VV |  | sloupky zábradlí | [15 empty] | VV | 2 | 1 | True | 0 | ROZPOCET
| VV |  | 13,616 "profil ocelový čtvercový MSH 40x40x4/1000 mm - 4kusy |  | 13.616 | [13 empty] | VV | 2 | 2 | True | 0 | ROZPOCET
| VV |  | zábradlí | [15 empty] | VV | 2 | 1 | True | 0 | ROZPOCET
| VV |  | 26,415 "profil ocelový čtvercový MSH 40x40x4/1940 mm - 4kusy |  | 26.415 | [13 empty] | VV | 2 | 2 | True | 0 | ROZPOCET
| VV |  | 7,693 "profil ocelový čtvercový MSH 40x40x4/1130 mm - 2kusy |  | 7.693 | [13 empty] | VV | 2 | 2 | True | 0 | ROZPOCET
| VV |  | Mezisoučet |  | 197.544 | [13 empty] | VV | 2 | 3 | True | 0 | ROZPOCET
| VV |  | 197,544*0,10 "10% spoje, svary, prořez ... |  | 19.754 | [13 empty] | VV | 2 | 2 | True | 0 | ROZPOCET
| VV |  | Součet |  | 217.298 | [13 empty] | VV | 2 | 4 | True | 1 | ROZPOCET
39 | K | 998767101 | Přesun hmot tonážní pro zámečnické konstrukce v objektech v do 6 m | t | 0.235 |  | 0 | CS ÚRS 2016 01 |  |  | základní |  | 0 | 0 | 0 | 0 | 0 | 16 | K | 2 |  |  |  | ROZPOCET | 0 | 0 | 0 | 0 | 0 | 1 | 0 | 16 | -625805852
| PP |  | Přesun hmot pro zámečnické konstrukce stanovený z hmotnosti přesunovaného materiálu vodorovná dopravní vzdálenost do 50 m v objektech výšky do 6 m | [15 empty] | PP | 2
| D | 783 | Dokončovací práce - nátěry |  |  |  | 0 | [5 empty] | 0 |  | 0.12816 |  | 0 | 2 | D | 1 |  |  |  | ROZPOCET | [6 empty] | 0
40 | K | 783301311 | Odmaštění zámečnických konstrukcí vodou ředitelným odmašťovačem | m2 | 261.561 |  | 0 | CS ÚRS 2016 01 |  |  | základní |  | 0 | 8e-05 | 0.020925 | 0 | 0 | 16 | K | 2 |  |  |  | ROZPOCET | 0 | 0 | 0 | 0 | 0 | 1 | 0 | 16 | -1981390502
| PP |  | Příprava podkladu zámečnických konstrukcí před provedením nátěru odmaštění odmašťovačem vodou ředitelným | [15 empty] | PP | 2
| VV |  | ocelová konstrukce tribuny | [15 empty] | VV | 2 | 1 | True | 0 | ROZPOCET
| VV |  | 0,611*4,45*11 "Uč. 180 |  | 29.908 | [13 empty] | VV | 2 | 2 | True | 0 | ROZPOCET
| VV |  | 0,611*2,35*11 |  | 15.794 | [13 empty] | VV | 2 | 2 | True | 0 | ROZPOCET
| VV |  | (0,18+0,08)*2*4,45*11 "plech P8 |  | 25.454 | [13 empty] | VV | 2 | 2 | True | 0 | ROZPOCET
| VV |  | (0,18+0,08)*2*2,35*11 |  | 13.442 | [13 empty] | VV | 2 | 2 | True | 0 | ROZPOCET
| VV |  | (0,08+0,05)*2*2,44*20 "MSH 80/50/4 |  | 12.688 | [13 empty] | VV | 2 | 2 | True | 0 | ROZPOCET
| VV |  | (0,08+0,05)*2*1,85*2 |  | 0.962 | [13 empty] | VV | 2 | 2 | True | 0 | ROZPOCET
| VV |  | (0,08+0,05)*2*2,44*20 |  | 12.688 | [13 empty] | VV | 2 | 2 | True | 0 | ROZPOCET
| VV |  | (0,08+0,05)*2*0,84*11 |  | 2.402 | [13 empty] | VV | 2 | 2 | True | 0 | ROZPOCET
| VV |  | (0,08+0,05)*2*(0,95+2,47) |  | 0.889 | [13 empty] | VV | 2 | 2 | True | 0 | ROZPOCET
| VV |  | (0,04+0,04)*2*0,95*11 "MSH 40/40/4 |  | 1.672 | [13 empty] | VV | 2 | 2 | True | 0 | ROZPOCET
| VV |  | (0,04+0,04)*2*0,82*11 |  | 1.443 | [13 empty] | VV | 2 | 2 | True | 0 | ROZPOCET
| VV |  | (0,04+0,04)*2*2,46 |  | 0.394 | [13 empty] | VV | 2 | 2 | True | 0 | ROZPOCET
| VV |  | (0,06+0,04)*2*2,44*40 "MSH 60/40/4 |  | 19.52 | [13 empty] | VV | 2 | 2 | True | 0 | ROZPOCET
| VV |  | (0,06+0,04)*2*0,995*30 |  | 5.97 | [13 empty] | VV | 2 | 2 | True | 0 | ROZPOCET
| VV |  | (0,06+0,04)*2*0,87*30 |  | 5.22 | [13 empty] | VV | 2 | 2 | True | 0 | ROZPOCET
| VV |  | (0,12+0,06)*2*2,44*10 "MSH 120/60/4 |  | 8.784 | [13 empty] | VV | 2 | 2 | True | 0 | ROZPOCET
| VV |  | (0,12+0,06)*2*0,995*11 |  | 3.94 | [13 empty] | VV | 2 | 2 | True | 0 | ROZPOCET
| VV |  | (0,12+0,06)*2*0,74*11 |  | 2.93 | [13 empty] | VV | 2 | 2 | True | 0 | ROZPOCET
| VV |  | 0,05*(4,36*2+2,58*2) "RD16 |  | 0.694 | [13 empty] | VV | 2 | 2 | True | 0 | ROZPOCET
| VV |  | 0,05*(2,55*3+2,59+2,63) |  | 0.644 | [13 empty] | VV | 2 | 2 | True | 0 | ROZPOCET
| VV |  | 0,546*1,95*2 "Uč. 160 |  | 2.129 | [13 empty] | VV | 2 | 2 | True | 0 | ROZPOCET
| VV |  | (0,04+0,04)*2*1,00*4 "MSH 40/40/3 |  | 0.64 | [13 empty] | VV | 2 | 2 | True | 0 | ROZPOCET
| VV |  | (0,04+0,04)*2*1,94*4 |  | 1.242 | [13 empty] | VV | 2 | 2 | True | 0 | ROZPOCET
| VV |  | (0,04+0,04)*2*1,13*2 |  | 0.362 | [13 empty] | VV | 2 | 2 | True | 0 | ROZPOCET
| VV |  | 2,50*1,25*2*10 "plech lístkový |  | 62.5 | [13 empty] | VV | 2 | 2 | True | 0 | ROZPOCET
| VV |  | 2,50*0,95*10 |  | 23.75 | [13 empty] | VV | 2 | 2 | True | 0 | ROZPOCET
| VV |  | 0,20*2,50*11 "L 60/40/5 |  | 5.5 | [13 empty] | VV | 2 | 2 | True | 0 | ROZPOCET
| VV |  | Součet |  | 261.561 | [13 empty] | VV | 2 | 4 | True | 1 | ROZPOCET
48 | K | 783314201 | Základní antikorozní jednonásobný syntetický standardní nátěr zámečnických konstrukcí | m2 | 261.561 |  | 0 | CS ÚRS 2016 01 |  |  | základní |  | 0 | 0.00017 | 0.044465 | 0 | 0 | 16 | K | 2 |  |  |  | ROZPOCET | 0 | 0 | 0 | 0 | 0 | 1 | 0 | 16 | -1190506908
| PP |  | Základní antikorozní nátěr zámečnických konstrukcí jednonásobný syntetický standardní | [15 empty] | PP | 2
| VV |  | 261,561 |  | 261.561 | [13 empty] | VV | 2 | 2 | True | 1 | ROZPOCET
49 | K | 783315101 | Jednonásobný syntetický standardní mezinátěr zámečnických konstrukcí v barvě RAL 9006 | m2 | 261.561 |  | 0 | CS ÚRS 2016 01 |  |  | základní |  | 0 | 0.00012 | 0.031387 | 0 | 0 | 16 | K | 2 |  |  |  | ROZPOCET | 0 | 0 | 0 | 0 | 0 | 1 | 0 | 16 | 563826411
| PP |  | Mezinátěr zámečnických konstrukcí jednonásobný syntetický standardní | [15 empty] | PP | 2
50 | K | 783317101 | Krycí jednonásobný syntetický standardní nátěr zámečnických konstrukcí v barvě RAL 9006 | m2 | 261.561 |  | 0 | CS ÚRS 2016 01 |  |  | základní |  | 0 | 0.00012 | 0.031387 | 0 | 0 | 16 | K | 2 |  |  |  | ROZPOCET | 0 | 0 | 0 | 0 | 0 | 1 | 0 | 16 | -1310576761
| PP |  | Krycí nátěr (email) zámečnických konstrukcí jednonásobný syntetický standardní | [15 empty] | PP | 2
| D | M | Práce a dodávky M |  |  |  | 0 | [5 empty] | 0 |  | 0 |  | 0 | 3 | D | 0 |  |  |  | ROZPOCET | [6 empty] | 0
| D | 21-M | Elektromontáže |  |  |  | 0 | [5 empty] | 0 |  | 0 |  | 0 | 3 | D | 1 |  |  |  | ROZPOCET | [6 empty] | 0
51 | K | 210 | Silnoproudá elektrotechnika - viz samostatný rozpočet | m | 1 |  | 0 |  |  |  | základní |  | 0 | 0 | 0 | 0 | 0 | 64 | K | 2 |  |  |  | ROZPOCET | 0 | 0 | 0 | 0 | 0 | 1 | 0 | 64 | 554039554
52 | K | 211 | Uzemnění - viz samostatný rozpočet | kpl | 1 |  | 0 |  |  |  | základní |  | 0 | 0 | 0 | 0 | 0 | 64 | K | 2 |  |  |  | ROZPOCET | 0 | 0 | 0 | 0 | 0 | 1 | 0 | 64 | 232137203

## 16-SO 168-07 - Vedlejší a...
| List obsahuje: |  | 1) Krycí list soupisu | 2) Rekapitulace |  |  | 3) Soupis prací | Zpět na list: | Rekapitulace stavby
{9c08dae9-66e1-4945-a6c9-a77e65e2b286}
2
| KRYCÍ LIST SOUPISU | [8 empty] | v --- níže se nacházejí doplnkové a pomocné údaje k sestavám --- v | [8 empty] | False
Stavba:
CÚ Sladkovského 37, Olomouc - odbavovací plocha - PD a I4
Objekt:
16-SO 168-07 - Vedlejší a ostatní náklady
| KSO: |  |  |  |  | CC-CZ:
| Místo: |  | Olomouc |  |  | Datum: | 1.12.2016
| Zadavatel: |  |  |  |  | IČ:
|  | Česká republika-GŘ ocel, Praha 4 |  |  |  | DIČ:
| Uchazeč: |  |  |  |  | IČ:
DIČ:
| Projektant: |  |  |  |  | IČ:
|  | ateliér-r, s.r.o. |  |  |  | DIČ:
Poznámka:
| Cena bez DPH | [5 empty] | 0
|  |  | Základ daně |  |  | Sazba daně | Výše daně
| DPH | základní | 0 |  |  | 21% | 0
|  | snížená | 0 |  |  | 15% | 0
|  | zákl. přenesená | 0 |  |  | 21% | 0
|  | sníž. přenesená | 0 |  |  | 15% | 0
|  | nulová | 0 |  |  | 0% | 0
| Cena s DPH |  |  | v | CZK |  | 0
REKAPITULACE ČLENĚNÍ SOUPISU PRACÍ
Stavba:
CÚ Sladkovského 37, Olomouc - odbavovací plocha - PD a I4
Objekt:
16-SO 168-07 - Vedlejší a ostatní náklady
Místo: |  |  | Olomouc |  |  | Datum: | 1.12.2016
Zadavatel: |  |  | Česká republika-GŘ ocel, Praha 4 |  |  | Projektant: | ateliér-r, s.r.o.
Uchazeč:
Kód dílu - Popis | [6 empty] | Cena celkem [CZK]
Náklady soupisu celkem | [6 empty] | 0 | [12 empty] | -1
| VRN - Vedlejší rozpočtové náklady | [5 empty] | 0
SOUPIS PRACÍ
Stavba:
CÚ Sladkovského 37, Olomouc - odbavovací plocha - PD a I4
Objekt:
16-SO 168-07 - Vedlejší a ostatní náklady
Místo: |  |  | Olomouc |  |  | Datum: | 1.12.2016
Zadavatel: |  |  | Česká republika-GŘ ocel, Praha 4 |  |  | Projektant: | ateliér-r, s.r.o.
Uchazeč:
PČ | Typ | Kód | Popis | MJ | Množství | J.cena [CZK] | Cena celkem [CZK] | Cenová soustava |  | Poznámka | DPH | J. Nh [h] | Nh celkem [h] | J. hmotnost [t] | Hmotnost celkem [t] | J. suť [t] | Suť Celkem [t]
Náklady soupisu celkem | [6 empty] | 0 | [5 empty] | 0 |  | 0 |  | 0 |  | D | -1 | [7 empty] | 0
| D | VRN | Vedlejší rozpočtové náklady |  |  |  | 0 | [5 empty] | 0 |  | 0 |  | 0 | 5 | D | 0 | ROZPOCET | [6 empty] | 0
1 | K | 065002000 | Mimostaveništní doprava materiálů | Kč | 1 |  | 0 |  |  |  | základní |  | 0 | 0 | 0 | 0 | 0 | 1024 | K | 1 | ROZPOCET | 0 | 0 | 0 | 0 | 0 | 1 | 0 | 1024 | -1645009902
| PP |  | Mimostaveništní doprava materiálů | [15 empty] | PP | 1
2 | K | 081002000 | Doprava zaměstnanců | Kč | 1 |  | 0 |  |  |  | základní |  | 0 | 0 | 0 | 0 | 0 | 1024 | K | 1 | ROZPOCET | 0 | 0 | 0 | 0 | 0 | 1 | 0 | 1024 | -1711381197
| PP |  | Doprava zaměstnanců | [15 empty] | PP | 1
3 | K | 012103001 | Geodetické práce před výstavbou | Kč | 1 |  | 0 |  |  |  | základní |  | 0 | 0 | 0 | 0 | 0 | 1024 | K | 1 | ROZPOCET | 0 | 0 | 0 | 0 | 0 | 1 | 0 | 1024 | 1387708869
| PP |  | Geodetické práce před výstavbou | [15 empty] | PP | 1
4 | K | 012103101 | Vytýčení inženýrských sítí | Kč | 1 |  | 0 |  |  |  | základní |  | 0 | 0 | 0 | 0 | 0 | 1024 | K | 1 | ROZPOCET | 0 | 0 | 0 | 0 | 0 | 1 | 0 | 1024 | -1266492575
| PP |  | Vytýčení inženýrských sítí | [15 empty] | PP | 1
5 | K | 012203001 | Geodetické práce při provádění stavby | Kč | 1 |  | 0 |  |  |  | základní |  | 0 | 0 | 0 | 0 | 0 | 1024 | K | 1 | ROZPOCET | 0 | 0 | 0 | 0 | 0 | 1 | 0 | 1024 | 1971832640
| PP |  | Geodetické práce při provádění stavby | [15 empty] | PP | 1
6 | K | 012303001 | Geodetické práce po výstavbě | Kč | 1 |  | 0 |  |  |  | základní |  | 0 | 0 | 0 | 0 | 0 | 1024 | K | 1 | ROZPOCET | 0 | 0 | 0 | 0 | 0 | 1 | 0 | 1024 | -329696707
| PP |  | Geodetické práce po výstavbě | [15 empty] | PP | 1
7 | K | 013254001 | Dokumentace skutečného provedení stavby | Kč | 1 |  | 0 |  |  |  | základní |  | 0 | 0 | 0 | 0 | 0 | 1024 | K | 1 | ROZPOCET | 0 | 0 | 0 | 0 | 0 | 1 | 0 | 1024 | 1230607753
| PP |  | Dokumentace skutečného provedení stavby | [15 empty] | PP | 1
8 | K | 013284001 | Náklady na zpracování a vedení dokumentu KZP | Kč | 1 |  | 0 |  |  |  | základní |  | 0 | 0 | 0 | 0 | 0 | 1024 | K | 1 | ROZPOCET | 0 | 0 | 0 | 0 | 0 | 1 | 0 | 1024 | 1108350151
| PP |  | Náklady na zpracování a vedení dokumentu KZP | [15 empty] | PP | 1
9 | K | 013254101 | Monitoring průběhu výstavby | Kč | 1 |  | 0 |  |  |  | základní |  | 0 | 0 | 0 | 0 | 0 | 1024 | K | 1 | ROZPOCET | 0 | 0 | 0 | 0 | 0 | 1 | 0 | 1024 | 1825182840
| PP |  | Monitoring průběhu výstavby | [15 empty] | PP | 1
10 | K | 043103001 | Náklady na provedení zkoušek, revizí a měření | Kč | 1 |  | 0 |  |  |  | základní |  | 0 | 0 | 0 | 0 | 0 | 1024 | K | 1 | ROZPOCET | 0 | 0 | 0 | 0 | 0 | 1 | 0 | 1024 | 904964975
| PP |  | Náklady na provedení zkoušek, revizí a měření | [15 empty] | PP | 1
11 | K | 049103001 | Náklady na inženýrskou činnost zhotovitele vzniklé v souvislosti s realizací stavby | Kč | 1 |  | 0 |  |  |  | základní |  | 0 | 0 | 0 | 0 | 0 | 512 | K | 1 | ROZPOCET | 0 | 0 | 0 | 0 | 0 | 1 | 0 | 512 | -1544436425
| PP |  | Náklady na inženýrskou činnost zhotovitele vzniklé v souvislosti s realizací stavby | [15 empty] | PP | 1
12 | K | 049203001 | Náklady na činnost, zkoušky a měření stanovené zvláštními předpisy | Kč | 1 |  | 0 |  |  |  | základní |  | 0 | 0 | 0 | 0 | 0 | 1024 | K | 1 | ROZPOCET | 0 | 0 | 0 | 0 | 0 | 1 | 0 | 1024 | 1191028477
| PP |  | Náklady na činnost, zkoušky a měření stanovené zvláštními předpisy | [15 empty] | PP | 1
13 | K | 090001002 | Ostatní náklady vyplývající ze znění SOD a VOP | Kč | 1 |  | 0 |  |  |  | základní |  | 0 | 0 | 0 | 0 | 0 | 1024 | K | 1 | ROZPOCET | 0 | 0 | 0 | 0 | 0 | 1 | 0 | 1024 | 942429503
| PP |  | Ostatní náklady vyplývající ze znění SOD a VOP | [15 empty] | PP | 1
14 | K | 030001001.1 | Náklady na zřízení zařízení staveniště v souladu s ZOV | Kč | 1 |  | 0 |  |  |  | základní |  | 0 | 0 | 0 | 0 | 0 | 1024 | K | 1 | ROZPOCET | 0 | 0 | 0 | 0 | 0 | 1 | 0 | 1024 | 721027842
| PP |  | Náklady na zřízení zařízení staveniště v souladu s ZOV | [15 empty] | PP | 1
15 | K | 030001002.1 | Náklady na provoz a údržbu zařízení staveniště | Kč | 1 |  | 0 |  |  |  | základní |  | 0 | 0 | 0 | 0 | 0 | 1024 | K | 1 | ROZPOCET | 0 | 0 | 0 | 0 | 0 | 1 | 0 | 1024 | 2140220601
| PP |  | Náklady na provoz a údržbu zařízení staveniště | [15 empty] | PP | 1
16 | K | 039001003 | Zrušení zařízení staveniště | Kč | 1 |  | 0 |  |  |  | základní |  | 0 | 0 | 0 | 0 | 0 | 1024 | K | 1 | ROZPOCET | 0 | 0 | 0 | 0 | 0 | 1 | 0 | 1024 | 393910960
| PP |  | Zrušení zařízení staveniště | [15 empty] | PP | 1
17 | K | 034403001 | Dopravní značení na staveništi | Kč | 1 |  | 0 |  |  |  | základní |  | 0 | 0 | 0 | 0 | 0 | 1024 | K | 1 | ROZPOCET | 0 | 0 | 0 | 0 | 0 | 1 | 0 | 1024 | -1170760757
| PP |  | Dopravní značení na staveništi | [15 empty] | PP | 1
18 | K | 041403002 | Náklady na zajištění kolektivní bezpečnosti osob | Kč | 1 |  | 0 |  |  |  | základní |  | 0 | 0 | 0 | 0 | 0 | 1024 | K | 1 | ROZPOCET | 0 | 0 | 0 | 0 | 0 | 1 | 0 | 1024 | 912038810
| PP |  | Náklady na zajištění kolektivní bezpečnosti osob | [15 empty] | PP | 1
19 | K | 079002001 | Ostatní provozní vlivy | Kč | 1 |  | 0 |  |  |  | základní |  | 0 | 0 | 0 | 0 | 0 | 1024 | K | 1 | ROZPOCET | 0 | 0 | 0 | 0 | 0 | 1 | 0 | 1024 | -1902880229
| PP |  | Ostatní provozní vlivy | [15 empty] | PP | 1

## Pokyny pro vyplnění
Struktura údajů, formát souboru a metodika pro zpracování
Struktura
Soubor je složen ze záložky Rekapitulace stavby a záložek s názvem soupisu prací pro jednotlivé objekty ve formátu XLS. Každá ze záložek přitom obsahuje
ještě samostatné sestavy vymezené orámovaním a nadpisem sestavy.
Rekapitulace stavby obsahuje sestavu Rekapitulace stavby a Rekapitulace objektů stavby a soupisů prací.
V sestavě Rekapitulace stavby jsou uvedeny informace identifikující předmět veřejné zakázky na stavební práce, KSO, CC-CZ, CZ-CPV, CZ-CPA a rekapitulaci
celkové nabídkové ceny uchazeče.
V sestavě Rekapitulace objektů stavby a soupisů prací je uvedena rekapitulace stavebních objektů, inženýrských objektů, provozních souborů,
vedlejších a ostatních nákladů a ostatních nákladů s rekapitulací nabídkové ceny za jednotlivé soupisy prací. Na základě údaje Typ je možné
identifikovat, zda se jedná o objekt nebo soupis prací pro daný objekt:
|  | STA | Stavební objekt pozemní
|  | ING | Stavební objekt inženýrský
|  | PRO | Provozní soubor
|  | VON | Vedlejší a ostatní náklady
|  | OST | Ostatní
|  | Soupis | Soupis prací pro daný typ objektu
Soupis prací pro jednotlivé objekty obsahuje sestavy Krycí list soupisu, Rekapitulace členění soupisu prací, Soupis prací. Za soupis prací může být považován
i objekt stavby v případě, že neobsahuje podřízenou zakázku.
Krycí list soupisu obsahuje rekapitulaci informací o předmětu veřejné zakázky ze sestavy Rekapitulace stavby, informaci o zařazení objektu do KSO,
CC-CZ, CZ-CPV, CZ-CPA a rekapitulaci celkové nabídkové ceny uchazeče za aktuální soupis prací.
Rekapitulace členění soupisu prací obsahuje rekapitulaci soupisu prací ve všech úrovních členění soupisu tak, jak byla tato členění použita (např.
stavební díly, funkční díly, případně jiné členění) s rekapitulací nabídkové ceny.
Soupis prací obsahuje položky veškerých stavebních nebo montážních prací, dodávek materiálů a služeb nezbytných pro zhotovení stavebního objektu,
inženýrského objektu, provozního souboru, vedlejších a ostatních nákladů.
Pro položky soupisu prací se zobrazují následující informace:
|  | PČ |  | Pořadové číslo položky v aktuálním soupisu
|  | TYP |  | Typ položky: K - konstrukce, M - materiál, PP - plný popis, PSC - poznámka k souboru cen, P - poznámka k položce, VV - výkaz výměr
|  | Kód |  | Kód položky
|  | Popis |  | Zkrácený popis položky
|  | MJ |  | Měrná jednotka položky
|  | Množství |  | Množství v měrné jednotce
|  | J.cena |  | Jednotková cena položky. Zadaní může obsahovat namísto J.ceny sloupce J.materiál a J.montáž, jejichž součet definuje
J.cenu položky.
|  | Cena celkem |  | Celková cena položky daná jako součin množství a j.ceny
|  | Cenová soustava |  | Příslušnost položky do cenové soustavy
Ke každé položce soupisu prací se na samostatných řádcích může zobrazovat:
Plný popis položky
Poznámka k souboru cen a poznámka zadavatele
Výkaz výměr
Pokud je k řádku výkazu výměr evidovaný údaj ve sloupci Kód, jedná se o definovaný odkaz, na který se může odvolávat výkaz výměr z jiné položky.
Metodika pro zpracování
Jednotlivé sestavy jsou v souboru provázány. Editovatelné pole jsou zvýrazněny žlutým podbarvením, ostatní pole neslouží k editaci a nesmí být jakkoliv
modifikovány.
Uchazeč je pro podání nabídky povinen vyplnit žlutě podbarvená pole:
Pole Uchazeč v sestavě Rekapitulace stavby - zde uchazeč vyplní svůj název (název subjektu)
Pole IČ a DIČ v sestavě Rekapitulace stavby - zde uchazeč vyplní svoje IČ a DIČ
Datum v sestavě Rekapitulace stavby - zde uchazeč vyplní datum vytvoření nabídky
J.cena = jednotková cena v sestavě Soupis prací o maximálním počtu desetinných míst uvedených v poli
- pokud sestavy soupisů prací obsahují pole J.cena, musí být všechna tato pole vyplněna nenulovými kladnými číslicemi
Poznámka - nepovinný údaj pro položku soupisu
V případě, že sestavy soupisů prací neobsahují pole J.cena, potom ve všech soupisech prací obsahují pole:
- J.materiál - jednotková cena materiálu
- J.montáž - jednotková cena montáže
Uchazeč je v tomto případě povinen vyplnit všechna pole J.materiál a pole J.montáž nenulovými kladnými číslicemi. V případech, kdy položka
neobsahuje žádný materiál je přípustné, aby pole J.materiál bylo vyplněno nulou. V případech, kdy položka neobsahuje žádnou montáž je přípustné,
aby pole J.montáž bylo vyplněno nulou. Není však přípustné, aby obě pole - J.materiál, J.Montáž byly u jedné položky vyplněny nulou.
Rekapitulace stavby
Název |  |  | Povinný |  | Popis | Typ | Max. počet
atributu |  |  | (A/N) |  |  |  | znaků
Kód |  |  | A |  | Kód stavby | String | 20
Stavba |  |  | A |  | Název stavby | String | 120
Místo |  |  | N |  | Místo stavby | String | 50
Datum |  |  | A |  | Datum vykonaného exportu | Date
KSO |  |  | N |  | Klasifikace stavebního objektu | String | 15
CC-CZ |  |  | N |  | Klasifikace stavbeních děl | String | 15
CZ-CPV |  |  | N |  | Společný slovník pro veřejné zakázky | String | 20
CZ-CPA |  |  | N |  | Klasifikace produkce podle činností | String | 20
Zadavatel |  |  | N |  | Zadavatel zadaní | String | 50
IČ |  |  | N |  | IČ zadavatele zadaní | String | 20
DIČ |  |  | N |  | DIČ zadavatele zadaní | String | 20
Uchazeč |  |  | N |  | Uchazeč veřejné zakázky | String | 50
Projektant |  |  | N |  | Projektant | String | 50
Poznámka |  |  | N |  | Poznámka k zadání | String | 255
Sazba DPH |  |  | A |  | Rekapitulace sazeb DPH u položek soupisů | eGSazbaDph
Základna DPH |  |  | A |  | Základna DPH určena součtem celkové ceny z položek soupisů | Double
Hodnota DPH |  |  | A |  | Hodnota DPH | Double
Cena bez DPH |  |  | A |  | Celková cena bez DPH za celou stavbu. Sčítává se ze všech listů. | Double
Cena s DPH |  |  | A |  | Celková cena s DPH za celou stavbu | Double
Rekapitulace objektů stavby a soupisů prací
Název |  |  | Povinný |  | Popis | Typ | Max. počet
atributu |  |  | (A/N) |  |  |  | znaků
Kód |  |  | A |  | Přebírá se z Rekapitulace stavby | String | 20
Stavba |  |  | A |  | Přebírá se z Rekapitulace stavby | String | 120
Místo |  |  | N |  | Přebírá se z Rekapitulace stavby | String | 50
Datum |  |  | A |  | Přebírá se z Rekapitulace stavby | Date
Zadavatel |  |  | N |  | Přebírá se z Rekapitulace stavby | String | 50
Projektant |  |  | N |  | Přebírá se z Rekapitulace stavby | String | 50
Uchazeč |  |  | N |  | Přebírá se z Rekapitulace stavby | String | 50
Kód |  |  | A |  | Kód objektu | String | 20
Objektu, Soupis prací |  |  | A |  | Název objektu | String | 120
Cena bez DPH |  |  | A |  | Cena bez DPH za daný objekt | Double
Cena s DPH |  |  | A |  | Cena spolu s DPH za daný objekt | Double
Typ |  |  | A |  | Typ zakázky | eGTypZakazky
Krycí list soupisu
Název |  |  | Povinný |  | Popis | Typ | Max. počet
atributu |  |  | (A/N) |  |  |  | znaků
Stavba |  |  | A |  | Přebírá se z Rekapitulace stavby | String | 120
Objekt |  |  | A |  | Kód a název objektu | String | 20 + 120
Soupis |  |  | A |  | Kód a název soupisu | String | 20 + 120
KSO |  |  | N |  | Klasifikace stavebního objektu | String | 15
CC-CZ |  |  | N |  | Klasifikace stavbeních děl | String | 15
CZ-CPV |  |  | N |  | Společný slovník pro veřejné zakázky | String | 20
CZ-CPA |  |  | N |  | Klasifikace produkce podle činností | String | 20
Místo |  |  | N |  | Přebírá se z Rekapitulace stavby | String | 50
Zadavatel |  |  | N |  | Přebírá se z Rekapitulace stavby | String | 50
Uchazeč |  |  | N |  | Přebírá se z Rekapitulace stavby | String | 50
Projektant |  |  | N |  | Přebírá se z Rekapitulace stavby | String | 50
Poznámka |  |  | N |  | Poznámka k soupisu prací | String | 255
Sazba DPH |  |  | A |  | Rekapitulace sazeb DPH na položkách aktuálního soupisu | eGSazbaDph
Základna DPH |  |  | A |  | Základna DPH určena součtem celkové ceny z položek aktuálního soupisu | Double
Hodnota DPH |  |  | A |  | Hodnota DPH | Double
Cena bez DPH |  |  | A |  | Cena bez DPH za daný soupis | Double
Cena s DPH |  |  | A |  | Cena s DPH za daný soupis | Double
Rekapitulace členění soupisu prací
Název |  |  | Povinný |  | Popis | Typ | Max. počet
atributu |  |  | (A/N) |  |  |  | znaků
Stavba |  |  | A |  | Přebírá se z Rekapitulace stavby | String | 120
Objekt |  |  | A |  | Kód a název objektu, přebírá se z Krycího listu soupisu | String | 20 + 120
Soupis |  |  | A |  | Kód a název objektu, přebírá se z Krycího listu soupisu | String | 20 + 120
Místo |  |  | N |  | Přebírá se z Rekapitulace stavby | String | 50
Datum |  |  | A |  | Přebírá se z Rekapitulace stavby | Date
Zadavatel |  |  | N |  | Přebírá se z Rekapitulace stavby | String | 50
Projektant |  |  | N |  | Přebírá se z Rekapitulace stavby | String | 50
Uchazeč |  |  | N |  | Přebírá se z Rekapitulace stavby | String | 50
Kód dílu - Popis |  |  | A |  | Kód a název dílu ze soupisu | String | 20 + 100
Cena celkem |  |  | A |  | Cena celkem za díl ze soupisu | Double
Soupis prací
Název |  |  | Povinný |  | Popis | Typ | Max. počet
atributu |  |  | (A/N) |  |  |  | znaků
Stavba |  |  | A |  | Přebírá se z Rekapitulace stavby | String | 120
Objekt |  |  | A |  | Kód a název objektu | String | 20 + 120
Soupis |  |  | A |  | Přebírá se z Krycího listu soupisu | String | 20 + 120
Místo |  |  | N |  | Přebírá se z Krycího listu soupisu | String | 50
Datum |  |  | A |  | Přebírá se z Krycího listu soupisu | Date
Zadavatel |  |  | N |  | Přebírá se z Krycího listu soupisu | String | 50
Projektant |  |  | N |  | Přebírá se z Krycího listu soupisu | String | 50
Uchazeč |  |  | N |  | Přebírá se z Krycího listu soupisu | String | 50
PČ |  |  | A |  | Pořadové číslo položky soupisu | Long
Typ |  |  | A |  | Typ položky soupisu | eGTypPolozky | 1
Kód |  |  | A |  | Kód položky ze soupisu | String | 20
Popis |  |  | A |  | Popis položky ze soupisu | String | 255
MJ |  |  | A |  | Měrná jednotka položky | String | 10
Množství |  |  | A |  | Množství položky soupisu | Double
J.Cena |  |  | A |  | Jednotková cena položky | Double
Cena celkem |  |  | A |  | Cena celkem vyčíslena jako J.Cena * Množství | Double
Cenová soustava |  |  | N |  | Zařazení položky do cenové soustavy | String | 50
p |  |  | N |  | Poznámka položky ze soupisu | Memo
psc |  |  | N |  | Poznámka k souboru cen ze soupisu | Memo
pp |  |  | N |  | Plný popis položky ze soupisu | Memo
vv |  |  | N |  | Výkaz výměr (figura, výraz, výměra) ze soupisu | Text,Text,Double | 20, 150
Datová věta
Typ věty |  |  | Hodnota |  | Význam
eGSazbaDPH |  |  | základní |  | Základní sazba DPH
|  |  | snížená |  | Snížená sazba DPH
|  |  | nulová |  | Nulová sazba DPH
|  |  | zákl. přenesená |  | Základní sazba DPH přenesená
|  |  | sníž. přenesená |  | Snížená sazba DPH přenesená
eGTypZakazky |  |  | STA |  | Stavební objekt
|  |  | PRO |  | Provozní soubor
|  |  | ING |  | Inženýrský objekt
|  |  | VON |  | Vedlejší a ostatní náklady
|  |  | OST |  | Ostatní náklady
eGTypPolozky |  |  | 1 |  | Položka typu HSV
|  |  | 2 |  | Položka typu PSV
|  |  | 3 |  | Položka typu M
|  |  | 4 |  | Položka typu OST