## Rekapitulace stavby
2012 |  | List obsahuje: |  |  |  |  | 1) Souhrnný list stavby |  |  |  | 2) Rekapitulace objektů | [16 empty] | 2.0 | ZAMOK | [6 empty] | False | True
| optimalizováno pro tisk sestav ve formátu A4 - na výšku | [17 empty] | >> skryté sloupce << | [15 empty] | 0,01 | 21
[35 empty] | 0,01 | 15
| SOUHRNNÝ LIST STAVBY | [18 empty] | v --- níže se nacházejí doplnkové a pomocné údaje k sestavám --- v | [13 empty] | Návod na vyplnění | 0,001
|  | Kód: |  |  |  |  | 9-006/115/00 | [26 empty] | Měnit lze pouze buňky se žlutým podbarvením! 1) na prvním listu Rekapitulace stavby vyplňte v sestavě a) Souhrnný list - údaje o Zhotoviteli (přenesou se do ostatních sestav i v jiných listech) b) Rekapitulace objektů - potřebné Ostatní náklady 2) na vybraných listech vyplňte v sestavě a) Krycí list - údaje o Zhotoviteli, pokud se liší od údajů o Zhotoviteli na Souhrnném listu (údaje se přenesou do ostatních sestav v daném listu) b) Rekapitulace rozpočtu - potřebné Ostatní náklady c) Celkové náklady za stavbu - ceny u položek - množství, pokud má žluté podbarvení - a v případe potřeby poznámku (ta je v skrytém sloupci) | 0,01
|  | Stavba: |  |  |  |  | CÚ Sladkovského 37, Olomouc – odbavovací plocha – PD a IČ | [27 empty] | 0,1
|  | JKSO: |  |  |  |  | 822 55 61 | [8 empty] | CC-CZ: |  | 21122 | [16 empty] | 1
|  | Místo: |  |  |  |  | Sladkovského 37, Olomouc | [8 empty] | Datum: |  | 13.12.2016 | [16 empty] | 10
[16 empty] | CZ-CPA: |  | 42.11.10 | [16 empty] | 100
|  | Objednatel: | [13 empty] | IČ: | [18 empty] | 0,1
|  |  | Ateliér-r,s.r.o., tř. Spojenců 748/20, Olomouc | [12 empty] | DIČ: | [18 empty] | 0,1
0,1
|  | Zhotovitel: | [13 empty] | IČ: |  | Vyplň údaj | [16 empty] | 0,1
|  |  | Vyplň údaj | [12 empty] | DIČ: |  | Vyplň údaj | [16 empty] | 0,1
False
|  | Projektant: | [13 empty] | IČ: | [18 empty] | False
|  |  | Janásek | [12 empty] | DIČ: | [18 empty] | True
0,01
|  | Zpracovatel: | [13 empty] | IČ: | [18 empty] | 0,01
|  |  | Alfaprojekt Olomouc, a.s. | [12 empty] | DIČ:
Poznámka:
|  | Náklady z rozpočtů | [13 empty] | 0
|  |  | Materiál | [12 empty] | 0
|  |  | Montáž | [12 empty] | 0
|  | Ostatní náklady ze souhrnného listu | [13 empty] | 0
|  | Cena bez DPH | [13 empty] | 0
|  | DPH |  | základní |  |  |  | 21% |  | ze | 0 |  |  |  |  | 0
|  |  |  | snížená |  |  |  | 15% |  | ze | 0 |  |  |  |  | 0
|  |  |  | zákl. přenesená |  |  |  | 21% |  | ze | 0 |  |  |  |  | 0
|  |  |  | sníž. přenesená |  |  |  | 15% |  | ze | 0 |  |  |  |  | 0
|  |  |  | nulová |  |  |  | 0% |  | ze | 0 |  |  |  |  | 0
|  | Cena s DPH | [7 empty] | v |  | CZK |  |  |  | 0
|  | Projektant | [10 empty] | Zpracovatel
|  | Datum a podpis: | [6 empty] | Razítko |  |  |  | Datum a podpis: |  |  |  | Razítko
|  | Objednavatel | [10 empty] | Zhotovitel
|  | Datum a podpis: | [6 empty] | Razítko |  |  |  | Datum a podpis: |  |  |  | Razítko
REKAPITULACE OBJEKTŮ STAVBY
| Kód: | [6 empty] | 9-006/115/00
| Stavba: | [6 empty] | CÚ Sladkovského 37, Olomouc – odbavovací plocha – PD a IČ
| Místo: | [6 empty] | Sladkovského 37, Olomouc | [6 empty] | Datum: |  | 13.12.2016
| Objednatel: | [6 empty] | Ateliér-r,s.r.o., tř. Spojenců 748/20, Olomouc | [6 empty] | Projektant: |  | Janásek |  |  | Informatívní údaje z listů zakázek
| Zhotovitel: | [13 empty] | Zpracovatel: |  | Alfaprojekt Olomouc, a.s.
| Kód |  |  |  | Objekt | [8 empty] | Cena bez DPH [CZK] |  |  |  | Cena s DPH [CZK] |  | z toho Materiál [CZK] | z toho Montáž [CZK] | z toho Ostat. náklady [CZK] | DPH [CZK] | Normohodiny [h] | DPH základní [CZK] | DPH snížená [CZK] | DPH základní přenesená [CZK] | DPH snížená přenesená [CZK] | Základna DPH základní | Základna DPH snížená | Základna DPH zákl. přenesená | Základna DPH sníž. přenesená | Základna DPH nulová
| 1) Náklady z rozpočtů | [12 empty] | 0 |  |  |  | 0 |  | 0 | 0 | 0 | 0 | 0 | 0 | 0 | 0 | 0 | 0 | 0 | 0 | 0 | 0 |  | D | 0 |  | IMPORT | {576f46c6-4d3a-4627-88a6-541e7c41deb6} | {00000000-0000-0000-0000-000000000000}
/ |  | 9-006/115/00 |  |  |  | CÚ Sladkovského 37, Olomouc – odbavovací plocha – PD a IČ | [7 empty] | 0 |  |  |  | 0 |  | 0 | 0 | 0 | 0 | 0 | 0 | 0 | 0 | 0 | 0 | 0 | 0 | 0 | 0 |  |  | 1 | ###NOINSERT### | IMPORT | {576f46c6-4d3a-4627-88a6-541e7c41deb6} | {00000000-0000-0000-0000-000000000000}
| 2) Ostatní náklady ze souhrnného listu | [12 empty] | 0 |  |  |  | 0 |  | Procent. zadání [% nákladů rozpočtu] | Zařazení nákladů | DPH | DPH [CZK]
|  | Ostatní náklady | [11 empty] | 0 |  |  |  | 0 |  | 0% | stavební čast | základní | 0 | [14 empty] | OSTATNENAKLADY |  |  | 0 | 0 | 0 | 0 | 0 | 0 | 0 | 0 | 0 | 0 | 1 | 1 | x
|  | Vyplň vlastní | [11 empty] | 0 |  |  |  | 0 |  | 0% | stavební čast | základní | 0 | [14 empty] | OSTATNENAKLADYVLASTNE |  |  | 0 | 0 | 0 | 0 | 0 | 0 | 0 | 0 | 0 | 0 | 1 | 1
|  | Vyplň vlastní | [11 empty] | 0 |  |  |  | 0 |  | 0% | stavební čast | základní | 0 | [14 empty] | OSTATNENAKLADYVLASTNE |  |  | 0 | 0 | 0 | 0 | 0 | 0 | 0 | 0 | 0 | 0 | 1 | 1
|  | Vyplň vlastní | [11 empty] | 0 |  |  |  | 0 |  | 0% | stavební čast | základní | 0 | [14 empty] | OSTATNENAKLADYVLASTNE |  |  | 0 | 0 | 0 | 0 | 0 | 0 | 0 | 0 | 0 | 0 | 1 | 1
| Celkové náklady za stavbu 1) + 2) | [12 empty] | 0 |  |  |  | 0

## 9-006-115-00 - CÚ Sladkov...
| List obsahuje: |  | 1) Krycí list rozpočtu |  | 2) Rekapitulace rozpočtu |  |  | 3) Rozpočet |  |  | Zpět na list: |  | Rekapitulace stavby
optimalizováno pro tisk sestav ve formátu A4 - na výšku | [26 empty] | {576f46c6-4d3a-4627-88a6-541e7c41deb6}
2
KRYCÍ LIST ROZPOČTU | [13 empty] | v --- níže se nacházejí doplnkové a pomocné údaje k sestavám --- v | [12 empty] | False
| Stavba: |  | CÚ Sladkovského 37, Olomouc – odbavovací plocha – PD a IČ
| JKSO: |  | 822 55 61 | [5 empty] | CC-CZ: |  | 21122
| Místo: |  | Sladkovského 37, Olomouc | [5 empty] | Datum: |  | 13.12.2016
[9 empty] | CZ-CPA: |  | 42.11.10
| Objednatel: | [7 empty] | IČ:
|  | Ateliér-r,s.r.o., tř. Spojenců 748/20, Olomouc | [6 empty] | DIČ:
| Zhotovitel: | [7 empty] | IČ: |  | Vyplň údaj
|  | Vyplň údaj | [6 empty] | DIČ: |  | Vyplň údaj
| Projektant: | [7 empty] | IČ:
|  | Janásek | [6 empty] | DIČ:
| Zpracovatel: | [7 empty] | IČ:
|  | Alfaprojekt Olomouc, a.s. | [6 empty] | DIČ:
Poznámka:
| Náklady z rozpočtu | [7 empty] | 0
|  | Materiál | [6 empty] | 0
|  | Montáž | [6 empty] | 0
| Ostatní náklady | [7 empty] | 0
| Cena bez DPH | [7 empty] | 0
| DPH | základní | 21% | ze | 0 |  |  |  | 0
|  | snížená | 15% | ze | 0 |  |  |  | 0
|  | zákl. přenesená | 21% | ze | 0 |  |  |  | 0
|  | sníž. přenesená | 15% | ze | 0 |  |  |  | 0
|  | nulová | 0% | ze | 0 |  |  |  | 0
| Cena s DPH |  |  | v | CZK |  |  | 0
| Projektant |  |  |  |  | Zpracovatel
| Datum a podpis: |  |  | Razítko |  | Datum a podpis: |  |  |  | Razítko
| Objednavatel |  |  |  |  | Zhotovitel
| Datum a podpis: |  |  | Razítko |  | Datum a podpis: |  |  |  | Razítko
REKAPITULACE ROZPOČTU
Stavba: |  |  | CÚ Sladkovského 37, Olomouc – odbavovací plocha – PD a IČ
Místo: |  |  | Sladkovského 37, Olomouc |  |  |  | Datum: |  | 13.12.2016
Objednatel: |  |  | Ateliér-r,s.r.o., tř. Spojenců 748/20, Olomouc |  |  |  | Projektant: |  | Janásek
Zhotovitel: |  |  | Vyplň údaj |  |  |  | Zpracovatel: |  | Alfaprojekt Olomouc, a.s.
Kód - Popis |  |  |  |  | Materiál [CZK] |  | Montáž [CZK] |  | Cena celkem [CZK]
1) Náklady z rozpočtu |  |  |  |  | 0 |  | 0 |  | 0 | [18 empty] | -1
| HSV - Práce a dodávky HSV |  |  |  | 0 |  | 0 |  | 0
| 1 - Zemní práce |  |  |  | 0 |  | 0 |  | 0
| 11 - Zemní práce - přípravné a přidružené práce |  |  |  | 0 |  | 0 |  | 0
| 111 - Zemní práce - sanace |  |  |  | 0 |  | 0 |  | 0
| 2 - Zakládání |  |  |  | 0 |  | 0 |  | 0
| 4 - Vodorovné konstrukce |  |  |  | 0 |  | 0 |  | 0
| 469 - Stavební práce při elektromontážích |  |  |  | 0 |  | 0 |  | 0
| 5 - Komunikace pozemní |  |  |  | 0 |  | 0 |  | 0
| 9 - Ostatní konstrukce a práce, bourání |  |  |  | 0 |  | 0 |  | 0
| 91 - Doplňující konstrukce a práce pozemních komunikací, letišť a ploch |  |  |  | 0 |  | 0 |  | 0
| 99 - Přesuny hmot a suti |  |  |  | 0 |  | 0 |  | 0
| VP - Vícepráce |  |  |  | 0 |  | 0 |  | 0
2) Ostatní náklady | [8 empty] | 0 | [5 empty] | DPH
| Zařízení staveniště | [7 empty] | 0 | [5 empty] | základní | [16 empty] | VRN | 0 | 0 | 0 | 0 | 0 | 1
| Projektové práce | [7 empty] | 0 | [5 empty] | základní | [16 empty] | VRN | 0 | 0 | 0 | 0 | 0 | 1
| Územní vlivy | [7 empty] | 0 | [5 empty] | základní | [16 empty] | VRN | 0 | 0 | 0 | 0 | 0 | 1
| Provozní vlivy | [7 empty] | 0 | [5 empty] | základní | [16 empty] | VRN | 0 | 0 | 0 | 0 | 0 | 1
| Jiné VRN | [7 empty] | 0 | [5 empty] | základní | [16 empty] | VRN | 0 | 0 | 0 | 0 | 0 | 1
| Kompletační činnost | [7 empty] | 0 | [5 empty] | základní | [16 empty] | KOMPLETACNA | 0 | 0 | 0 | 0 | 0 | 1
Celkové náklady za stavbu 1) + 2) | [7 empty] | 0
ROZPOČET
Stavba: |  |  | CÚ Sladkovského 37, Olomouc – odbavovací plocha – PD a IČ
Místo: |  |  | Sladkovského 37, Olomouc |  |  |  | Datum: |  | 13.12.2016
Objednatel: |  |  | Ateliér-r,s.r.o., tř. Spojenců 748/20, Olomouc |  |  |  | Projektant: |  | Janásek
Zhotovitel: |  |  | Vyplň údaj |  |  |  | Zpracovatel: |  | Alfaprojekt Olomouc, a.s.
PČ | Typ | Kód | Popis |  |  | MJ | Množství | J. materiál [CZK] | J. montáž [CZK] |  |  | Cena celkem [CZK] |  | Poznámka | DPH | J.cena [CZK] | Materiál celkem [CZK] | Montáž celkem [CZK] | J. Nh [h] | Nh celkem [h] | J. hmotnost [t] | Hmotnost celkem [t] | J. suť [t] | Suť Celkem [t] | Dodavatel
Náklady z rozpočtu | [8 empty] | 0 | [7 empty] | 0 | 0 |  | 0 |  | 610.9863 |  | 63.241 |  |  | D | -1 | [10 empty] | 0
| HSV - Práce a dodávky HSV | [7 empty] | 0 | [7 empty] | 0 | 0 |  | 0 |  | 610.9863 |  | 63.241 |  | 1 | D | 0 |  |  |  | ROZPOCET | [6 empty] | 0
| 1 - Zemní práce | [7 empty] | 0 | [7 empty] | 0 | 0 |  | 0 |  | 353.0763 |  | 63.241 |  | 1 | D | 1 |  |  |  | ROZPOCET | [6 empty] | 0
66 | K | 121101102 | Sejmutí ornice s přemístěním na vzdálenost do 100 m |  |  | m3 | 125 | 0 | 0 |  |  | 0 |  |  | základní | 0 | 0 | 0 |  | 0 | 0 | 0 | 0 | 0 |  | 4 | K | 2 |  |  |  | ROZPOCET | 0 | 0 | 0 | 0 | 0 | 1 | 0 | 4 | -1844202826
|  |  | sejmutí ornice tl. 5cm | [23 empty] | P | 2
|  |  | 2500*0,05 |  |  |  | 125 | [19 empty] | VV | 2 | 2 | True | 1 | ROZPOCET
67 | K | 122201102 | Odkopávky a prokopávky nezapažené v hornině tř. 3 objem do 1000 m3 |  |  | m3 | 1422.05 | 0 | 0 |  |  | 0 |  |  | základní | 0 | 0 | 0 |  | 0 | 0 | 0 | 0 | 0 |  | 4 | K | 2 |  |  |  | ROZPOCET | 0 | 0 | 0 | 0 | 0 | 1 | 0 | 4 | -139107444
|  |  | odkopávka na úroveň zemní pláně pod vozovkou, chodníkem | [23 empty] | P | 2
|  |  | odkopávky pod vozovkou | [23 empty] | VV | 2 | 1 | True | 0 | ROZPOCET
|  |  | 0,5*2500 |  |  |  | 1250 | [19 empty] | VV | 2 | 2 | True | 0 | ROZPOCET
|  |  | 0,2*65 |  |  |  | 13 | [19 empty] | VV | 2 | 2 | True | 0 | ROZPOCET
|  |  | odkopávka pod chodníkem k tribuně | [23 empty] | VV | 2 | 1 | True | 0 | ROZPOCET
|  |  | 27*0,15 |  |  |  | 4.05 | [19 empty] | VV | 2 | 2 | True | 0 | ROZPOCET
|  |  | odkopávky ve volných plochách | [23 empty] | VV | 2 | 1 | True | 0 | ROZPOCET
|  |  | 48*0,25 |  |  |  | 12 | [19 empty] | VV | 2 | 2 | True | 0 | ROZPOCET
|  |  | chráničky | [23 empty] | VV | 2 | 1 | True | 0 | ROZPOCET
|  |  | 130*1*1,1 |  |  |  | 143 | [19 empty] | VV | 2 | 2 | True | 0 | ROZPOCET
|  |  | Součet |  |  |  | 1422.05 | [19 empty] | VV | 2 | 4 | True | 1 | ROZPOCET
68 | K | 120001101 | Příplatek za ztížení vykopávky v blízkosti podzemního vedení |  |  | m3 | 143 | 0 | 0 |  |  | 0 |  |  | základní | 0 | 0 | 0 |  | 0 | 0 | 0 | 0 | 0 |  | 4 | K | 2 |  |  |  | ROZPOCET | 0 | 0 | 0 | 0 | 0 | 1 | 0 | 4 | -1142335997
|  |  | 130*1*1,1 |  |  |  | 143 | [19 empty] | VV | 2 | 2 | True | 0 | ROZPOCET
|  |  | Součet |  |  |  | 143 | [19 empty] | VV | 2 | 4 | True | 1 | ROZPOCET
70 | K | 132101101 | Hloubení rýh šířky do 600 mm v hornině tř. 1 a 2 objemu do 100 m3 |  |  | m3 | 46 | 0 | 0 |  |  | 0 |  |  | základní | 0 | 0 | 0 |  | 0 | 0 | 0 | 0 | 0 |  | 4 | K | 2 |  |  |  | ROZPOCET | 0 | 0 | 0 | 0 | 0 | 1 | 0 | 4 | 851732962
|  |  | rýhy pro drenáže | [23 empty] | P | 2
|  |  | rýhy pro trativod | [23 empty] | VV | 2 | 1 | True | 0 | ROZPOCET
|  |  | 230*0,4*0,5 |  |  |  | 46 | [19 empty] | VV | 2 | 2 | True | 0 | ROZPOCET
|  |  | Součet |  |  |  | 46 | [19 empty] | VV | 2 | 4 | True | 1 | ROZPOCET
73 | K | 174101101 | Zásyp jam, šachet rýh nebo kolem objektů sypaninou se zhutněním |  |  | m3 | 416.49 | 0 | 0 |  |  | 0 |  |  | základní | 0 | 0 | 0 |  | 0 | 0 | 0 | 0 | 0 |  | 4 | K | 2 |  |  |  | ROZPOCET | 0 | 0 | 0 | 0 | 0 | 1 | 0 | 4 | 1788292068
|  |  | zásyp rýh | [23 empty] | P | 2
|  |  | podél objektů a ve vykopávkách | [23 empty] | VV | 2 | 1 | True | 0 | ROZPOCET
|  |  | 1,56*41 |  |  |  | 63.96 | [19 empty] | VV | 2 | 2 | True | 0 | ROZPOCET
|  |  | 2,15*25 |  |  |  | 53.75 | [19 empty] | VV | 2 | 2 | True | 0 | ROZPOCET
|  |  | 1,28*13,5 |  |  |  | 17.28 | [19 empty] | VV | 2 | 2 | True | 0 | ROZPOCET
|  |  | 1,5*140 |  |  |  | 210 | [19 empty] | VV | 2 | 2 | True | 0 | ROZPOCET
|  |  | chráničky | [23 empty] | VV | 2 | 1 | True | 0 | ROZPOCET
|  |  | 130*1*(1,1-0,55) |  |  |  | 71.5 | [19 empty] | VV | 2 | 2 | True | 0 | ROZPOCET
|  |  | Součet |  |  |  | 416.49 | [19 empty] | VV | 2 | 4 | True | 1 | ROZPOCET
74 | K | 997221611 | Nakládání suti na dopravní prostředky pro vodorovnou dopravu |  |  | t | 1892.808 | 0 | 0 |  |  | 0 |  |  | základní | 0 | 0 | 0 |  | 0 | 0 | 0 | 0 | 0 |  | 4 | K | 2 |  |  |  | ROZPOCET | 0 | 0 | 0 | 0 | 0 | 1 | 0 | 4 | 199573393
|  |  | (1422,05+46-416,49)*1,8 |  |  |  | 1892.808 | [19 empty] | VV | 2 | 2 | True | 1 | ROZPOCET
75 | K | 162301102 | Vodorovné přemístění do 1000 m výkopku/sypaniny z horniny tř. 1 až 4 |  |  | m3 | 1051.56 | 0 | 0 |  |  | 0 |  |  | základní | 0 | 0 | 0 |  | 0 | 0 | 0 | 0 | 0 |  | 4 | K | 2 |  |  |  | ROZPOCET | 0 | 0 | 0 | 0 | 0 | 1 | 0 | 4 | -1949808631
|  |  | odvoz zeminy na skládku do 1km | [23 empty] | P | 2
|  |  | 1051,560 |  |  |  | 1051.56 | [19 empty] | VV | 2 | 2 | True | 0 | ROZPOCET
|  |  | Součet |  |  |  | 1051.56 | [19 empty] | VV | 2 | 4 | True | 1 | ROZPOCET
76 | K | 162701109 | Příplatek k vodorovnému přemístění výkopku/sypaniny z horniny tř. 1 až 4 ZKD 1000 m přes 10000 m |  |  | m3 | 14721.84 | 0 | 0 |  |  | 0 |  |  | základní | 0 | 0 | 0 |  | 0 | 0 | 0 | 0 | 0 |  | 4 | K | 2 |  |  |  | ROZPOCET | 0 | 0 | 0 | 0 | 0 | 1 | 0 | 4 | 1329972374
|  |  | odvoz na skládku 14km, celkem 15km | [23 empty] | P | 2
|  |  | 1051,560*14 |  |  |  | 14721.84 | [19 empty] | VV | 2 | 2 | True | 1 | ROZPOCET
77 | K | 171201999 | Poplatek za uložení výkopku na skládku |  |  | t | 1892.808 | 0 | 0 |  |  | 0 |  |  | základní | 0 | 0 | 0 |  | 0 | 0 | 0 | 0 | 0 |  | 4 | K | 2 |  |  |  | ROZPOCET | 0 | 0 | 0 | 0 | 0 | 1 | 0 | 4 | -1067572066
|  |  | poplatek za skládku | [23 empty] | P | 2
|  |  | 1892,808 |  |  |  | 1892.808 | [19 empty] | VV | 2 | 2 | True | 0 | ROZPOCET
|  |  | Součet |  |  |  | 1892.808 | [19 empty] | VV | 2 | 4 | True | 1 | ROZPOCET
78 | K | 181951102 | Úprava pláně v hornině tř. 1 až 4 se zhutněním |  |  | m2 | 4449.5 | 0 | 0 |  |  | 0 |  |  | základní | 0 | 0 | 0 |  | 0 | 0 | 0 | 0 | 0 |  | 4 | K | 2 |  |  |  | ROZPOCET | 0 | 0 | 0 | 0 | 0 | 1 | 0 | 4 | -592801616
|  |  | zhutnění zemní pláně-vozovka, odbavovací plocha, chodník, zeleň | [23 empty] | P | 2
|  |  | 1880+2500+69,5 |  |  |  | 4449.5 | [19 empty] | VV | 2 | 2 | True | 0 | ROZPOCET
|  |  | Součet |  |  |  | 4449.5 | [19 empty] | VV | 2 | 4 | True | 1 | ROZPOCET
79 | K | 122101401 | Vykopávky v zemníku na suchu v hornině tř. 1 a 2 objem do 100 m3 |  |  | m3 | 251 | 0 | 0 |  |  | 0 |  |  | základní | 0 | 0 | 0 |  | 0 | 0 | 0 | 0 | 0 |  | 4 | K | 2 |  |  |  | ROZPOCET | 0 | 0 | 0 | 0 | 0 | 1 | 0 | 4 | -168447050
|  |  | zemina vhodná pro ozelenění | [23 empty] | P | 2
|  |  | (1880-625)*0,2 |  |  |  | 251 | [19 empty] | VV | 2 | 2 | True | 0 | ROZPOCET
|  |  | Součet |  |  |  | 251 | [19 empty] | VV | 2 | 4 | True | 1 | ROZPOCET
80 | M | 5812320_R | zemina zahradní |  |  | t | 351.4 | 0 |  |  |  | 0 |  |  | základní | 0 | 0 | 0 |  | 0 | 1 | 351.4 | 0 | 0 |  | 8 | M | 2 |  |  |  | ROZPOCET | 0 | 0 | 0 | 0 | 0 | 1 | 0 | 4 | 375195521
|  |  | nákup zeminy vhodné pro ozelenění | [23 empty] | P | 2
|  |  | zahradní zemina včetně dovozu | [23 empty] | VV | 2 | 1 | True | 0 | ROZPOCET
|  |  | 251*1,4 |  |  |  | 351.4 | [19 empty] | VV | 2 | 2 | True | 1 | ROZPOCET
81 | K | 162301102 | Vodorovné přemístění do 1000 m výkopku/sypaniny z horniny tř. 1 až 4 |  |  | m3 | 251 | 0 | 0 |  |  | 0 |  |  | základní | 0 | 0 | 0 |  | 0 | 0 | 0 | 0 | 0 |  | 4 | K | 2 |  |  |  | ROZPOCET | 0 | 0 | 0 | 0 | 0 | 1 | 0 | 4 | -821916556
|  |  | dovoz zeminy ze zemníku do 1km | [23 empty] | P | 2
|  |  | 251 |  |  |  | 251 | [19 empty] | VV | 2 | 2 | True | 0 | ROZPOCET
|  |  | Součet |  |  |  | 251 | [19 empty] | VV | 2 | 4 | True | 1 | ROZPOCET
82 | K | 162701109 | Příplatek k vodorovnému přemístění výkopku/sypaniny z horniny tř. 1 až 4 ZKD 1000 m přes 10000 m |  |  | m3 | 3514 | 0 | 0 |  |  | 0 |  |  | základní | 0 | 0 | 0 |  | 0 | 0 | 0 | 0 | 0 |  | 4 | K | 2 |  |  |  | ROZPOCET | 0 | 0 | 0 | 0 | 0 | 1 | 0 | 4 | -317222305
|  |  | dovoz zeminy ze zemníku 14km, celkem 15km | [23 empty] | P | 2
|  |  | 251*14 |  |  |  | 3514 | [19 empty] | VV | 2 | 2 | True | 1 | ROZPOCET
83 | K | 181301101 | Rozprostření ornice tl vrstvy do 100 mm pl do 500 m2 v rovině nebo ve svahu do 1:5 |  |  | m2 | 1880 | 0 | 0 |  |  | 0 |  |  | základní | 0 | 0 | 0 |  | 0 | 0 | 0 | 0 | 0 |  | 4 | K | 2 |  |  |  | ROZPOCET | 0 | 0 | 0 | 0 | 0 | 1 | 0 | 4 | 997309224
|  |  | 1880 |  |  |  | 1880 | [19 empty] | VV | 2 | 2 | True | 0 | ROZPOCET
|  |  | Součet |  |  |  | 1880 | [19 empty] | VV | 2 | 4 | True | 1 | ROZPOCET
84 | M | 005724150 | osivo směs travní parková směs exclusive |  |  | kg | 47 | 0 |  |  |  | 0 |  |  | základní | 0 | 0 | 0 |  | 0 | 0.001 | 0.047 | 0 | 0 |  | 8 | M | 2 |  |  |  | ROZPOCET | 0 | 0 | 0 | 0 | 0 | 1 | 0 | 4 | -2092918251
|  |  | 0,025*1880 |  |  |  | 47 | [19 empty] | VV | 2 | 2 | True | 1 | ROZPOCET
85 | K | 181411141 | Založení parterového trávníku výsevem plochy do 1000 m2 v rovině a ve svahu do 1:5 |  |  | m2 | 1880 | 0 | 0 |  |  | 0 |  |  | základní | 0 | 0 | 0 |  | 0 | 0 | 0 | 0 | 0 |  | 4 | K | 2 |  |  |  | ROZPOCET | 0 | 0 | 0 | 0 | 0 | 1 | 0 | 4 | -462971969
86 | K | 183403114 | Obdělání půdy kultivátorováním v rovině a svahu do 1:5 |  |  | m2 | 1880 | 0 | 0 |  |  | 0 |  |  | základní | 0 | 0 | 0 |  | 0 | 0 | 0 | 0 | 0 |  | 4 | K | 2 |  |  |  | ROZPOCET | 0 | 0 | 0 | 0 | 0 | 1 | 0 | 4 | 968661309
87 | K | 183403153 | Obdělání půdy hrabáním v rovině a svahu do 1:5 |  |  | m2 | 1880 | 0 | 0 |  |  | 0 |  |  | základní | 0 | 0 | 0 |  | 0 | 0 | 0 | 0 | 0 |  | 4 | K | 2 |  |  |  | ROZPOCET | 0 | 0 | 0 | 0 | 0 | 1 | 0 | 4 | -639578076
88 | K | 183403161 | Obdělání půdy válením v rovině a svahu do 1:5 |  |  | m2 | 1880 | 0 | 0 |  |  | 0 |  |  | základní | 0 | 0 | 0 |  | 0 | 0 | 0 | 0 | 0 |  | 4 | K | 2 |  |  |  | ROZPOCET | 0 | 0 | 0 | 0 | 0 | 1 | 0 | 4 | -2119465423
89 | K | 185803111 | Ošetření trávníku shrabáním v rovině a svahu do 1:5 |  |  | m2 | 1880 | 0 | 0 |  |  | 0 |  |  | základní | 0 | 0 | 0 |  | 0 | 0 | 0 | 0 | 0 |  | 4 | K | 2 |  |  |  | ROZPOCET | 0 | 0 | 0 | 0 | 0 | 1 | 0 | 4 | -1917941272
| 11 - Zemní práce - přípravné a přidružené práce | [7 empty] | 0 | [7 empty] | 0 | 0 |  | 0 |  | 0.33676 |  | 63.241 |  | 1 | D | 2 |  |  |  | ROZPOCET | [6 empty] | 0
51 | K | 919735112 | Řezání stávajícího živičného krytu hl do 100 mm |  |  | m | 36 | 0 | 0 |  |  | 0 |  |  | základní | 0 | 0 | 0 |  | 0 | 0 | 0 | 0 | 0 |  | 4 | K | 3 |  |  |  | ROZPOCET | 0 | 0 | 0 | 0 | 0 | 1 | 0 | 4 | 1770593119
|  |  | odřezání stávající hrany vozovky | [23 empty] | P | 3
52 | K | 899101211 | Demontáž poklopů litinových nebo ocelových včetně rámů hmotnosti do 50 kg |  |  | kus | 1 | 0 | 0 |  |  | 0 |  |  | základní | 0 | 0 | 0 |  | 0 | 0 | 0 | 0.05 | 0.05 |  | 4 | K | 3 |  |  |  | ROZPOCET | 0 | 0 | 0 | 0 | 0 | 1 | 0 | 4 | 941236166
|  |  | demontáž poklopů na kanalizaci | [23 empty] | P | 3
53 | K | 899332111 | Výšková úprava uličního vstupu nebo vpusti do 200 mm snížením poklopu |  |  | kus | 1 | 0 | 0 |  |  | 0 |  |  | základní | 0 | 0 | 0 |  | 0 | 0.32974 | 0.32974 | 0 | 0 |  | 4 | K | 3 |  |  |  | ROZPOCET | 0 | 0 | 0 | 0 | 0 | 1 | 0 | 4 | 603428655
|  |  | výšková úprava poklopů na kanalizaci | [23 empty] | P | 3
65 | K | 899304111/R | Osazení železobetonových poklopů včetně rámů |  |  | kus | 1 | 0 | 0 |  |  | 0 |  |  | základní | 0 | 0 | 0 |  | 0 | 0.00702 | 0.00702 | 0 | 0 |  | 4 | K | 3 |  |  |  | ROZPOCET | 0 | 0 | 0 | 0 | 0 | 1 | 0 | 4 | 1947146259
55 | K | 113202111 | Vytrhání obrub krajníků obrubníků stojatých |  |  | m | 32 | 0 | 0 |  |  | 0 |  |  | základní | 0 | 0 | 0 |  | 0 | 0 | 0 | 0.145 | 4.64 |  | 4 | K | 3 |  |  |  | ROZPOCET | 0 | 0 | 0 | 0 | 0 | 1 | 0 | 4 | 212196320
|  |  | odbourání betonového silničního obrubníku | [23 empty] | P | 3
91 | K | 113107143 | Odstranění podkladu pl do 50 m2 živičných tl 150 mm |  |  | m2 | 65 | 0 | 0 |  |  | 0 |  |  | základní | 0 | 0 | 0 |  | 0 | 0 | 0 | 0.316 | 20.54 |  | 4 | K | 3 |  |  |  | ROZPOCET | 0 | 0 | 0 | 0 | 0 | 1 | 0 | 4 | 802969073
|  |  | odstranění živ. krytu vozovky tl. 15cm | [23 empty] | P | 3
92 | K | 113107122 | Odstranění podkladu pl do 50 m2 z kameniva drceného tl 200 mm |  |  | m2 | 65 | 0 | 0 |  |  | 0 |  |  | základní | 0 | 0 | 0 |  | 0 | 0 | 0 | 0.235 | 15.275 |  | 4 | K | 3 |  |  |  | ROZPOCET | 0 | 0 | 0 | 0 | 0 | 1 | 0 | 4 | -1798237683
|  |  | odstranění podkladu 20cm pod vozovkou | [23 empty] | P | 3
56 | K | 113106121 | Rozebrání dlažeb komunikací pro pěší z betonových nebo kamenných dlaždic |  |  | m2 | 46.4 | 0 | 0 |  |  | 0 |  |  | základní | 0 | 0 | 0 |  | 0 | 0 | 0 | 0.255 | 11.832 |  | 4 | K | 3 |  |  |  | ROZPOCET | 0 | 0 | 0 | 0 | 0 | 1 | 0 | 4 | 1098888175
|  |  | odstranění betonové dlažby chodníku | [23 empty] | P | 3
|  |  | úprava chodníku podél Sladkovského | [23 empty] | VV | 3 | 1 | True | 0 | ROZPOCET
|  |  | 1,45*32 |  |  |  | 46.4 | [19 empty] | VV | 3 | 2 | True | 1 | ROZPOCET
57 | K | 113107122 | Odstranění podkladu pl do 50 m2 z kameniva drceného tl 200 mm |  |  | m2 | 46.4 | 0 | 0 |  |  | 0 |  |  | základní | 0 | 0 | 0 |  | 0 | 0 | 0 | 0.235 | 10.904 |  | 4 | K | 3 |  |  |  | ROZPOCET | 0 | 0 | 0 | 0 | 0 | 1 | 0 | 4 | 1179746754
|  |  | odstranění podkladu pod chodníky 15cm | [23 empty] | P | 3
58 | K | 997221551 | Vodorovná doprava suti ze sypkých materiálů do 1 km |  |  | t | 63.241 | 0 | 0 |  |  | 0 |  |  | základní | 0 | 0 | 0 |  | 0 | 0 | 0 | 0 | 0 |  | 4 | K | 3 |  |  |  | ROZPOCET | 0 | 0 | 0 | 0 | 0 | 1 | 0 | 4 | 1086904338
|  |  | odvoz suti na skládku 1km | [23 empty] | P | 3
59 | K | 997221559 | Příplatek ZKD 1 km u vodorovné dopravy suti ze sypkých materiálů |  |  | t | 885.374 | 0 | 0 |  |  | 0 |  |  | základní | 0 | 0 | 0 |  | 0 | 0 | 0 | 0 | 0 |  | 4 | K | 3 |  |  |  | ROZPOCET | 0 | 0 | 0 | 0 | 0 | 1 | 0 | 4 | -2104401570
|  |  | odvoz suti na skládku 14km, celkem 15km | [23 empty] | P | 3
|  |  | 63,241*14 |  |  |  | 885.374 | [19 empty] | VV | 3 | 2 | True | 0 | ROZPOCET
|  |  | Součet |  |  |  | 885.374 | [19 empty] | VV | 3 | 4 | True | 1 | ROZPOCET
60 | K | 997221845 | Poplatek za uložení odpadu z asfaltových povrchů na skládce (skládkovné) |  |  | t | 20.54 | 0 | 0 |  |  | 0 |  |  | základní | 0 | 0 | 0 |  | 0 | 0 | 0 | 0 | 0 |  | 4 | K | 3 |  |  |  | ROZPOCET | 0 | 0 | 0 | 0 | 0 | 1 | 0 | 4 | -1610284936
|  |  | 20,54 |  |  |  | 20.54 | [19 empty] | VV | 3 | 2 | True | 0 | ROZPOCET
|  |  | Součet |  |  |  | 20.54 | [19 empty] | VV | 3 | 4 | True | 1 | ROZPOCET
61 | K | 997221815 | Poplatek za uložení betonového odpadu na skládce (skládkovné) |  |  | t | 11.832 | 0 | 0 |  |  | 0 |  |  | základní | 0 | 0 | 0 |  | 0 | 0 | 0 | 0 | 0 |  | 4 | K | 3 |  |  |  | ROZPOCET | 0 | 0 | 0 | 0 | 0 | 1 | 0 | 4 | 1942909578
|  |  | 11,832 |  |  |  | 11.832 | [19 empty] | VV | 3 | 2 | True | 0 | ROZPOCET
|  |  | Součet |  |  |  | 11.832 | [19 empty] | VV | 3 | 4 | True | 1 | ROZPOCET
62 | K | 997221855 | Poplatek za uložení odpadu z kameniva na skládce (skládkovné) |  |  | t | 26.174 | 0 | 0 |  |  | 0 |  |  | základní | 0 | 0 | 0 |  | 0 | 0 | 0 | 0 | 0 |  | 4 | K | 3 |  |  |  | ROZPOCET | 0 | 0 | 0 | 0 | 0 | 1 | 0 | 4 | -1927069035
|  |  | 15,27+10,904 |  |  |  | 26.174 | [19 empty] | VV | 3 | 2 | True | 0 | ROZPOCET
|  |  | Součet |  |  |  | 26.174 | [19 empty] | VV | 3 | 4 | True | 1 | ROZPOCET
63 | K | 997221825 | Poplatek za uložení železobetonového odpadu na skládce (skládkovné) |  |  | t | 19.8 | 0 | 0 |  |  | 0 |  |  | základní | 0 | 0 | 0 |  | 0 | 0 | 0 | 0 | 0 |  | 4 | K | 3 |  |  |  | ROZPOCET | 0 | 0 | 0 | 0 | 0 | 1 | 0 | 4 | 2087512562
|  |  | 19,8 |  |  |  | 19.8 | [19 empty] | VV | 3 | 2 | True | 0 | ROZPOCET
|  |  | Součet |  |  |  | 19.8 | [19 empty] | VV | 3 | 4 | True | 1 | ROZPOCET
| 111 - Zemní práce - sanace | [7 empty] | 0 | [7 empty] | 0 | 0 |  | 0 |  | 1.2925 |  | 0 |  | 1 | D | 2 |  |  |  | ROZPOCET | [6 empty] | 0
93 | K | 122201102 | Odkopávky a prokopávky nezapažené v hornině tř. 3 objem do 1000 m3 |  |  | m3 | 1154.25 | 0 | 0 |  |  | 0 |  |  | základní | 0 | 0 | 0 |  | 0 | 0 | 0 | 0 | 0 |  | 4 | K | 3 |  |  |  | ROZPOCET | 0 | 0 | 0 | 0 | 0 | 1 | 0 | 4 | 40669250
|  |  | zemní práce - sanace pod vozovkou | [23 empty] | P | 3
|  |  | (2500+65)*0,45 |  |  |  | 1154.25 | [19 empty] | VV | 3 | 2 | True | 0 | ROZPOCET
|  |  | Součet |  |  |  | 1154.25 | [19 empty] | VV | 3 | 4 | True | 1 | ROZPOCET
94 | K | 997221551 | Vodorovná doprava suti ze sypkých materiálů do 1 km |  |  | t | 2077.65 | 0 | 0 |  |  | 0 |  |  | základní | 0 | 0 | 0 |  | 0 | 0 | 0 | 0 | 0 |  | 4 | K | 3 |  |  |  | ROZPOCET | 0 | 0 | 0 | 0 | 0 | 1 | 0 | 4 | -687727747
|  |  | odvoz suti na skládku 1km | [23 empty] | P | 3
|  |  | 1154,25*1,8 |  |  |  | 2077.65 | [19 empty] | VV | 3 | 2 | True | 0 | ROZPOCET
|  |  | Součet |  |  |  | 2077.65 | [19 empty] | VV | 3 | 4 | True | 1 | ROZPOCET
95 | K | 997221559 | Příplatek ZKD 1 km u vodorovné dopravy suti ze sypkých materiálů |  |  | t | 29087.1 | 0 | 0 |  |  | 0 |  |  | základní | 0 | 0 | 0 |  | 0 | 0 | 0 | 0 | 0 |  | 4 | K | 3 |  |  |  | ROZPOCET | 0 | 0 | 0 | 0 | 0 | 1 | 0 | 4 | -793401233
|  |  | odvoz suti na skládku 14km, celkem 15km | [23 empty] | P | 3
|  |  | 2077,65*14 |  |  |  | 29087.1 | [19 empty] | VV | 3 | 2 | True | 1 | ROZPOCET
96 | K | 997221855 | Poplatek za uložení odpadu z kameniva na skládce (skládkovné) |  |  | t | 2077.65 | 0 | 0 |  |  | 0 |  |  | základní | 0 | 0 | 0 |  | 0 | 0 | 0 | 0 | 0 |  | 4 | K | 3 |  |  |  | ROZPOCET | 0 | 0 | 0 | 0 | 0 | 1 | 0 | 4 | 498459150
|  |  | 2077,65 |  |  |  | 2077.65 | [19 empty] | VV | 3 | 2 | True | 0 | ROZPOCET
|  |  | Součet |  |  |  | 2077.65 | [19 empty] | VV | 3 | 4 | True | 1 | ROZPOCET
99 | K | 564961315 | Podklad z betonového recyklátu tl 200 mm |  |  | m2 | 2500 | 0 | 0 |  |  | 0 |  |  | základní | 0 | 0 | 0 |  | 0 | 0 | 0 | 0 | 0 |  | 4 | K | 3 |  |  |  | ROZPOCET | 0 | 0 | 0 | 0 | 0 | 1 | 0 | 4 | -1676924430
|  |  | sanace pod vozovkou - vrstva betonového recyklátu 20cm | [23 empty] | P | 3
97 | K | 564971315 | Podklad z betonového recyklátu tl 250 mm |  |  | m2 | 2500 | 0 | 0 |  |  | 0 |  |  | základní | 0 | 0 | 0 |  | 0 | 0 | 0 | 0 | 0 |  | 4 | K | 3 |  |  |  | ROZPOCET | 0 | 0 | 0 | 0 | 0 | 1 | 0 | 4 | 1382374303
|  |  | sanace pod vozovkou - vrstva betonového recyklátu 25cm, celkem 45cm | [23 empty] | P | 3
101 | K | 919726122 | Geotextilie pro ochranu, separaci a filtraci netkaná měrná hmotnost do 300 g/m2 |  |  | m2 | 2750 | 0 | 0 |  |  | 0 |  |  | základní | 0 | 0 | 0 |  | 0 | 0.00047 | 1.2925 | 0 | 0 |  | 4 | K | 3 |  |  |  | ROZPOCET | 0 | 0 | 0 | 0 | 0 | 1 | 0 | 4 | 1497234150
|  |  | 2500*1,1 |  |  |  | 2750 | [19 empty] | VV | 3 | 2 | True | 1 | ROZPOCET
| 2 - Zakládání | [7 empty] | 0 | [7 empty] | 0 | 0 |  | 0 |  | 52.1921 |  | 0 |  | 1 | D | 1 |  |  |  | ROZPOCET | [6 empty] | 0
102 | K | 212752212 | Trativod z drenážních trubek plastových flexibilních D do 100 mm včetně lože otevřený výkop |  |  | m | 230 | 0 | 0 |  |  | 0 |  |  | základní | 0 | 0 | 0 |  | 0 | 0.22657 | 52.1111 | 0 | 0 |  | 4 | K | 2 |  |  |  | ROZPOCET | 0 | 0 | 0 | 0 | 0 | 1 | 0 | 4 | 1596755261
|  |  | trativod | [23 empty] | P | 2
104 | M | 286112220 | trubka drenážní flexibilní PipeLife D 80 mm |  |  | m | 253 | 0 |  |  |  | 0 |  |  | základní | 0 | 0 | 0 |  | 0 | 0.00032 | 0.08096 | 0 | 0 |  | 8 | M | 2 |  |  |  | ROZPOCET | 0 | 0 | 0 | 0 | 0 | 1 | 0 | 4 | 1283589875
|  |  | trativod | [23 empty] | P | 2
|  |  | 230*1,1 |  |  |  | 253 | [19 empty] | VV | 2 | 2 | True | 1 | ROZPOCET
| 4 - Vodorovné konstrukce | [7 empty] | 0 | [7 empty] | 0 | 0 |  | 0 |  | 32.6158 |  | 0 |  | 1 | D | 1 |  |  |  | ROZPOCET | [6 empty] | 0
105 | K | 451573111 | obsyb potrubí trativodu |  |  | m3 | 17.25 | 0 | 0 |  |  | 0 |  |  | základní | 0 | 0 | 0 |  | 0 | 1.8908 | 32.6158 | 0 | 0 |  | 4 | K | 2 |  |  |  | ROZPOCET | 0 | 0 | 0 | 0 | 0 | 1 | 0 | 4 | -2057227687
|  |  | výplň trativodu | [23 empty] | P | 2
|  |  | 230*0,25*0,3 |  |  |  | 17.25 | [19 empty] | VV | 2 | 2 | True | 0 | ROZPOCET
|  |  | Součet |  |  |  | 17.25 | [19 empty] | VV | 2 | 4 | True | 1 | ROZPOCET
| 469 - Stavební práce při elektromontážích | [7 empty] | 0 | [7 empty] | 0 | 0 |  | 0 |  | 4.8793 |  | 0 |  | 1 | D | 1 |  |  |  | ROZPOCET | [6 empty] | 0
47 | K | 899722113 | Krytí potrubí z plastů výstražnou fólií z PVC 34cm |  |  | m | 130 | 0 | 0 |  |  | 0 |  |  | základní | 0 | 0 | 0 |  | 0 | 9e-05 | 0.0117 | 0 | 0 |  | 16 | K | 2 |  |  |  | ROZPOCET | 0 | 0 | 0 | 0 | 0 | 1 | 0 | 16 | 1918263609
69 | K | 119001421 | Dočasné zajištění kabelů a kabelových tratí ze 3 volně ložených kabelů |  |  | m | 130 | 0 | 0 |  |  | 0 |  |  | základní | 0 | 0 | 0 |  | 0 | 0.0369 | 4.797 | 0 | 0 |  | 4 | K | 2 |  |  |  | ROZPOCET | 0 | 0 | 0 | 0 | 0 | 1 | 0 | 4 | -537316009
48 | K | 899914111/R | Montáž chráničky kabelového vedení |  |  | m | 130 | 0 | 0 |  |  | 0 |  |  | základní | 0 | 0 | 0 |  | 0 | 0.00047 | 0.0611 | 0 | 0 |  | 4 | K | 2 |  |  |  | ROZPOCET | 0 | 0 | 0 | 0 | 0 | 1 | 0 | 4 | 67565971
|  |  | chránička kabelů NN | [23 empty] | P | 2
|  |  | 130 |  |  |  | 130 | [19 empty] | VV | 2 | 2 | True | 1 | ROZPOCET
49 | M | 3410951101/R | dvoudílná chránička kabelového vedení DN110 |  |  | m | 130 | 0 |  |  |  | 0 |  |  | základní | 0 | 0 | 0 |  | 0 | 0 | 0 | 0 | 0 |  | 8 | M | 2 |  |  |  | ROZPOCET | 0 | 0 | 0 | 0 | 0 | 1 | 0 | 4 | 103002237
50 | M | 341095130/R | fólie výstražná PE, šířka 300mm |  |  | m | 130 | 0 |  |  |  | 0 |  |  | základní | 0 | 0 | 0 |  | 0 | 7.3e-05 | 0.00949 | 0 | 0 |  | 8 | M | 2 |  |  |  | ROZPOCET | 0 | 0 | 0 | 0 | 0 | 1 | 0 | 4 | 2043740134
|  |  | obsah kovu [kg/m], Cu =0,049, Al =0 | [23 empty] | P | 2
| 5 - Komunikace pozemní | [7 empty] | 0 | [7 empty] | 0 | 0 |  | 0 |  | 29.5564 |  | 0 |  | 1 | D | 1 |  |  |  | ROZPOCET | [6 empty] | 0
10 | K | 576133221 | Asfaltový koberec mastixový SMA 11 (AKMS) tl 40 mm š přes 3 m |  |  | m2 | 2500 | 0 | 0 |  |  | 0 |  |  | základní | 0 | 0 | 0 |  | 0 | 0 | 0 | 0 | 0 |  | 4 | K | 2 |  |  |  | ROZPOCET | 0 | 0 | 0 | 0 | 0 | 1 | 0 | 4 | -562593013
|  |  | netuhá vozovka D0-N-3 TDZ III | [23 empty] | P | 2
|  |  | vozovka - napojení | [23 empty] | VV | 2 | 1 | True | 0 | ROZPOCET
|  |  | 65 |  |  |  | 65 | [19 empty] | VV | 2 | 2 | True | 0 | ROZPOCET
|  |  | vozovka-odbavovací plocha | [23 empty] | VV | 2 | 1 | True | 0 | ROZPOCET
|  |  | 2435 |  |  |  | 2435 | [19 empty] | VV | 2 | 2 | True | 0 | ROZPOCET
|  |  | Součet |  |  |  | 2500 | [19 empty] | VV | 2 | 4 | True | 1 | ROZPOCET
3 | K | 573211111 | Postřik živičný spojovací z asfaltu v množství do 0,70 kg/m2 |  |  | m2 | 5000 | 0 | 0 |  |  | 0 |  |  | základní | 0 | 0 | 0 |  | 0 | 0 | 0 | 0 | 0 |  | 4 | K | 2 |  |  |  | ROZPOCET | 0 | 0 | 0 | 0 | 0 | 1 | 0 | 4 | -1454303873
|  |  | netuhá vozovka D0-N-3 TDZ III | [23 empty] | P | 2
|  |  | 2500*2 |  |  |  | 5000 | [19 empty] | VV | 2 | 2 | True | 0 | ROZPOCET
|  |  | Součet |  |  |  | 5000 | [19 empty] | VV | 2 | 4 | True | 1 | ROZPOCET
11 | K | 577155142 | Asfaltový beton vrstva ložní ACL 16 (ABH) tl 60 mm š přes 3 m z modifikovaného asfaltu |  |  | m2 | 2500 | 0 | 0 |  |  | 0 |  |  | základní | 0 | 0 | 0 |  | 0 | 0 | 0 | 0 | 0 |  | 4 | K | 2 |  |  |  | ROZPOCET | 0 | 0 | 0 | 0 | 0 | 1 | 0 | 4 | -22530046
|  |  | netuhá vozovka D0-N-3 TDZ III | [23 empty] | P | 2
12 | K | 565135121 | Asfaltový beton vrstva podkladní ACP 16 (obalované kamenivo OKS) tl 50 mm š přes 3 m |  |  | m2 | 2500 | 0 | 0 |  |  | 0 |  |  | základní | 0 | 0 | 0 |  | 0 | 0 | 0 | 0 | 0 |  | 4 | K | 2 |  |  |  | ROZPOCET | 0 | 0 | 0 | 0 | 0 | 1 | 0 | 4 | -351102302
|  |  | netuhá vozovka D0-N-3 TDZ III | [23 empty] | P | 2
13 | K | 573111112 | Postřik živičný infiltrační s posypem z asfaltu množství 1 kg/m2 |  |  | m2 | 2500 | 0 | 0 |  |  | 0 |  |  | základní | 0 | 0 | 0 |  | 0 | 0.00601 | 15.025 | 0 | 0 |  | 4 | K | 2 |  |  |  | ROZPOCET | 0 | 0 | 0 | 0 | 0 | 1 | 0 | 4 | -2009112175
|  |  | netuhá vozovka D0-N-3 TDZ III | [23 empty] | P | 2
14 | K | 567122114 | Podklad ze směsi stmelené cementem SC C 8/10 (KSC I) tl 150 mm |  |  | m2 | 2500 | 0 | 0 |  |  | 0 |  |  | základní | 0 | 0 | 0 |  | 0 | 0 | 0 | 0 | 0 |  | 4 | K | 2 |  |  |  | ROZPOCET | 0 | 0 | 0 | 0 | 0 | 1 | 0 | 4 | -1149356195
|  |  | netuhá vozovka D0-N-3 TDZ III | [23 empty] | P | 2
15 | K | 564871111 | Podklad ze štěrkodrtě ŠD tl 250 mm |  |  | m2 | 2500 | 0 | 0 |  |  | 0 |  |  | základní | 0 | 0 | 0 |  | 0 | 0 | 0 | 0 | 0 |  | 4 | K | 2 |  |  |  | ROZPOCET | 0 | 0 | 0 | 0 | 0 | 1 | 0 | 4 | -162012061
|  |  | netuhá vozovka D0-N-3 TDZ III | [23 empty] | P | 2
5 | K | 596211112 | Kladení zámkové dlažby komunikací pro pěší tl 60 mm skupiny A pl do 300 m2 |  |  | m2 | 69.5 | 0 | 0 |  |  | 0 |  |  | základní | 0 | 0 | 0 |  | 0 | 0.08425 | 5.8554 | 0 | 0 |  | 4 | K | 2 |  |  |  | ROZPOCET | 0 | 0 | 0 | 0 | 0 | 1 | 0 | 4 | -1941242377
|  |  | dlážděný chodník tl. 6cm, reliéfní dlažba | [23 empty] | P | 2
|  |  | chodník k tribuně | [23 empty] | VV | 2 | 1 | True | 0 | ROZPOCET
|  |  | 27 |  |  |  | 27 | [19 empty] | VV | 2 | 2 | True | 0 | ROZPOCET
|  |  | úprava chodníku-Sládkovského | [23 empty] | VV | 2 | 1 | True | 0 | ROZPOCET
|  |  | 21+19 |  |  |  | 40 | [19 empty] | VV | 2 | 2 | True | 0 | ROZPOCET
|  |  | reliéfní dlažba | [23 empty] | VV | 2 | 1 | True | 0 | ROZPOCET
|  |  | 2,5 |  |  |  | 2.5 | [19 empty] | VV | 2 | 2 | True | 0 | ROZPOCET
|  |  | Součet |  |  |  | 69.5 | [19 empty] | VV | 2 | 4 | True | 1 | ROZPOCET
16 | M | 592456810/R | dlažba betonová hladká 30x30x6 cm šedá |  |  | m2 | 69.01 | 0 |  |  |  | 0 |  |  | základní | 0 | 0 | 0 |  | 0 | 0.12 | 8.2812 | 0 | 0 |  | 8 | M | 2 |  |  |  | ROZPOCET | 0 | 0 | 0 | 0 | 0 | 1 | 0 | 4 | 505982124
|  |  | (27+40)*1,03 |  |  |  | 69.01 | [19 empty] | VV | 2 | 2 | True | 0 | ROZPOCET
|  |  | Součet |  |  |  | 69.01 | [19 empty] | VV | 2 | 4 | True | 1 | ROZPOCET
8 | M | 592451190 | dlažba zámková slepecká 20x10x6 cm barevná |  |  | m2 | 2.704 | 0 |  |  |  | 0 |  |  | základní | 0 | 0 | 0 |  | 0 | 0.146 | 0.39478 | 0 | 0 |  | 8 | M | 2 |  |  |  | ROZPOCET | 0 | 0 | 0 | 0 | 0 | 1 | 0 | 4 | -1993012831
|  |  | reliéfní dlažba | [23 empty] | P | 2
|  |  | 2,5*1,03 |  |  |  | 2.575 | [19 empty] | VV | 2 | 2 | True | 0 | ROZPOCET
|  |  | Součet |  |  |  | 2.575 | [19 empty] | VV | 2 | 4 | True | 1 | ROZPOCET
7 | K | 564851111 | Podklad ze štěrkodrtě ŠD tl 150 mm |  |  | m2 | 69.5 | 0 | 0 |  |  | 0 |  |  | základní | 0 | 0 | 0 |  | 0 | 0 | 0 | 0 | 0 |  | 4 | K | 2 |  |  |  | ROZPOCET | 0 | 0 | 0 | 0 | 0 | 1 | 0 | 4 | 556839083
|  |  | dlážděný chodník tl. 6cm, reliéfní dlažba | [23 empty] | P | 2
| 9 - Ostatní konstrukce a práce, bourání | [7 empty] | 0 | [7 empty] | 0 | 0 |  | 0 |  | 138.6665 |  | 0 |  | 1 | D | 1 |  |  |  | ROZPOCET | [6 empty] | 0
23 | K | 599141111_R | Vyplnění spár živičnou zálivkou |  |  | m | 36 | 0 | 0 |  |  | 0 |  |  | základní | 0 | 0 | 0 |  | 0 | 0.0036 | 0.1296 | 0 | 0 |  | 4 | K | 2 |  |  |  | ROZPOCET | 0 | 0 | 0 | 0 | 0 | 1 | 0 | 4 | -139090658
|  |  | zalití spár živ. zálivkou | [23 empty] | P | 2
24 | K | 916111123 | Osazení obruby z drobných kostek s boční opěrou do lože z betonu prostého |  |  | m | 185 | 0 | 0 |  |  | 0 |  |  | základní | 0 | 0 | 0 |  | 0 | 0.08981 | 16.6149 | 0 | 0 |  | 4 | K | 2 |  |  |  | ROZPOCET | 0 | 0 | 0 | 0 | 0 | 1 | 0 | 4 | 1269440201
|  |  | osazení obruby z kostky kamenné 10/10cm | [23 empty] | P | 2
|  |  | 185 |  |  |  | 185 | [19 empty] | VV | 2 | 2 | True | 0 | ROZPOCET
|  |  | Součet |  |  |  | 185 | [19 empty] | VV | 2 | 4 | True | 1 | ROZPOCET
25 | M | 583801100 | kostka dlažební drobná, žula, I.jakost, velikost 10 cm |  |  | t | 3.558 | 0 |  |  |  | 0 |  |  | základní | 0 | 0 | 0 |  | 0 | 1 | 3.558 | 0 | 0 |  | 8 | M | 2 |  |  |  | ROZPOCET | 0 | 0 | 0 | 0 | 0 | 1 | 0 | 4 | -1626465039
|  |  | 1x řádek kostka kamenná 10/10cm | [23 empty] | P | 2
|  |  | 185*0,1/5,2 |  |  |  | 3.558 | [19 empty] | VV | 2 | 2 | True | 0 | ROZPOCET
|  |  | Součet |  |  |  | 3.558 | [19 empty] | VV | 2 | 4 | True | 1 | ROZPOCET
26 | K | 916131113 | Osazení silničního obrubníku betonového ležatého s boční opěrou do lože z betonu prostého |  |  | m | 261 | 0 | 0 |  |  | 0 |  |  | základní | 0 | 0 | 0 |  | 0 | 0.20219 | 52.7716 | 0 | 0 |  | 4 | K | 2 |  |  |  | ROZPOCET | 0 | 0 | 0 | 0 | 0 | 1 | 0 | 4 | 1271436843
|  |  | osazení silničního obrubníku 15/30cm, přechodového, nízkého, zaobleného | [23 empty] | P | 2
|  |  | betonový obrubník 15/25cm | [23 empty] | VV | 2 | 1 | True | 0 | ROZPOCET
|  |  | 245 |  |  |  | 245 | [19 empty] | VV | 2 | 2 | True | 0 | ROZPOCET
|  |  | betonový obrubník snížený 15/15cm | [23 empty] | VV | 2 | 1 | True | 0 | ROZPOCET
|  |  | 9 |  |  |  | 9 | [19 empty] | VV | 2 | 2 | True | 0 | ROZPOCET
|  |  | betonový obrubník přechodový L+P | [23 empty] | VV | 2 | 1 | True | 0 | ROZPOCET
|  |  | 6+1 |  |  |  | 7 | [19 empty] | VV | 2 | 2 | True | 0 | ROZPOCET
|  |  | Součet |  |  |  | 261 | [19 empty] | VV | 2 | 4 | True | 1 | ROZPOCET
28 | M | 592174680_R | obrubník betonový silniční nájezdový 100x15x15 cm |  |  | kus | 9.27 | 0 |  |  |  | 0 |  |  | základní | 0 | 0 | 0 |  | 0 | 0.0483 | 0.44774 | 0 | 0 |  | 8 | M | 2 |  |  |  | ROZPOCET | 0 | 0 | 0 | 0 | 0 | 1 | 0 | 4 | 1866871911
|  |  | betonový obrubník 15/15cm | [23 empty] | P | 2
|  |  | 9*1,03 |  |  |  | 9.27 | [19 empty] | VV | 2 | 2 | True | 1 | ROZPOCET
32 | M | 592174920/R | obrubník betonový silniční 100x15x30 cm |  |  | kus | 252.35 | 0 |  |  |  | 0 |  |  | základní | 0 | 0 | 0 |  | 0 | 0.102 | 25.7397 | 0 | 0 |  | 8 | M | 2 |  |  |  | ROZPOCET | 0 | 0 | 0 | 0 | 0 | 1 | 0 | 4 | -1473062497
|  |  | betonový obrubník 15/30cm | [23 empty] | P | 2
|  |  | 245*1,03 |  |  |  | 252.35 | [19 empty] | VV | 2 | 2 | True | 0 | ROZPOCET
|  |  | Součet |  |  |  | 252.35 | [19 empty] | VV | 2 | 4 | True | 1 | ROZPOCET
29 | M | 592174690_R | obrubník betonový silniční přechodový L + P 100x15x15-25 cm |  |  | kus | 7.21 | 0 |  |  |  | 0 |  |  | základní | 0 | 0 | 0 |  | 0 | 0.064 | 0.46144 | 0 | 0 |  | 8 | M | 2 |  |  |  | ROZPOCET | 0 | 0 | 0 | 0 | 0 | 1 | 0 | 4 | 1948577499
|  |  | obrubník přechodový | [23 empty] | P | 2
|  |  | 7*1,03 |  |  |  | 7.21 | [19 empty] | VV | 2 | 2 | True | 1 | ROZPOCET
30 | K | 916231213 | Osazení chodníkového obrubníku betonového stojatého s boční opěrou do lože z betonu prostého |  |  | m | 60 | 0 | 0 |  |  | 0 |  |  | základní | 0 | 0 | 0 |  | 0 | 0.1295 | 7.77 | 0 | 0 |  | 4 | K | 2 |  |  |  | ROZPOCET | 0 | 0 | 0 | 0 | 0 | 1 | 0 | 4 | -1225938334
|  |  | osazení záhonové obruby | [23 empty] | P | 2
|  |  | 60 |  |  |  | 60 | [19 empty] | VV | 2 | 2 | True | 0 | ROZPOCET
|  |  | Součet |  |  |  | 60 | [19 empty] | VV | 2 | 4 | True | 1 | ROZPOCET
31 | M | 592173050 | obrubník betonový zahradní přírodní šedá 50x5x25 cm |  |  | kus | 123.6 | 0 |  |  |  | 0 |  |  | základní | 0 | 0 | 0 |  | 0 | 0.014 | 1.7304 | 0 | 0 |  | 8 | M | 2 |  |  |  | ROZPOCET | 0 | 0 | 0 | 0 | 0 | 1 | 0 | 4 | -1919110833
|  |  | obruba betonová záhonová 5/25cm | [23 empty] | P | 2
|  |  | 60*2*1,03 |  |  |  | 123.6 | [19 empty] | VV | 2 | 2 | True | 0 | ROZPOCET
|  |  | Součet |  |  |  | 123.6 | [19 empty] | VV | 2 | 4 | True | 1 | ROZPOCET
45 | K | 935113212 | Osazení odvodňovacího betonového žlabu s krycím roštem šířky přes 200 mm |  |  | m | 66 | 0 | 0 |  |  | 0 |  |  | základní | 0 | 0 | 0 |  | 0 | 0.43819 | 28.9205 | 0 | 0 |  | 4 | K | 2 |  |  |  | ROZPOCET | 0 | 0 | 0 | 0 | 0 | 1 | 0 | 4 | -1378527223
|  |  | osazení odvodňovacího žlabu | [23 empty] | P | 2
|  |  | 41+25 |  |  |  | 66 | [19 empty] | VV | 2 | 2 | True | 0 | ROZPOCET
|  |  | Součet |  |  |  | 66 | [19 empty] | VV | 2 | 4 | True | 1 | ROZPOCET
44 | K | 935114111/R | Mikroštěrbinový odvodňovací betonový žlab, D400, se základem |  |  | kus | 1 | 0 | 0 |  |  | 0 |  |  | základní | 0 | 0 | 0 |  | 0 | 0.26532 | 0.26532 | 0 | 0 |  | 4 | K | 2 |  |  |  | ROZPOCET | 0 | 0 | 0 | 0 | 0 | 1 | 0 | 4 | 1090451619
|  |  | žlab odvodňovací, D400, komplet dodávka | [23 empty] | P | 2
| 91 - Doplňující konstrukce a práce pozemních komunikací, letišť a ploch | [7 empty] | 0 | [7 empty] | 0 | 0 |  | 0 |  | 0.25732 |  | 0 |  | 1 | D | 2 |  |  |  | ROZPOCET | [6 empty] | 0
18 | K | 914111111 | Montáž svislé dopravní značky do velikosti 1 m2 objímkami na sloupek nebo konzolu |  |  | kus | 2 | 0 | 0 |  |  | 0 |  |  | základní | 0 | 0 | 0 |  | 0 | 0.0007 | 0.0014 | 0 | 0 |  | 4 | K | 3 |  |  |  | ROZPOCET | 0 | 0 | 0 | 0 | 0 | 1 | 0 | 4 | 1820358801
|  |  | osazení dopravních značek | [23 empty] | P | 3
19 | K | 914511112 | Montáž sloupku dopravních značek délky do 3,5 m s betonovým základem a patkou |  |  | kus | 2 | 0 | 0 |  |  | 0 |  |  | základní | 0 | 0 | 0 |  | 0 | 0.11241 | 0.22482 | 0 | 0 |  | 4 | K | 3 |  |  |  | ROZPOCET | 0 | 0 | 0 | 0 | 0 | 1 | 0 | 4 | -1590463436
|  |  | osazení sloupku 3,5m, hliníková patka | [23 empty] | P | 3
20 | M | 404452350.1 | sloupek Al 60 - 350 |  |  | kus | 2 | 0 |  |  |  | 0 |  |  | základní | 0 | 0 | 0 |  | 0 | 0.0025 | 0.005 | 0 | 0 |  | 8 | M | 3 |  |  |  | ROZPOCET | 0 | 0 | 0 | 0 | 0 | 1 | 0 | 4 | -1300804909
|  |  | sloupky | [23 empty] | P | 3
21 | M | 404442310 | značka svislá reflexní AL- NK 500 x 500 mm |  |  | kus | 1 | 0 |  |  |  | 0 |  |  | základní | 0 | 0 | 0 |  | 0 | 0.003 | 0.003 | 0 | 0 |  | 8 | M | 3 |  |  |  | ROZPOCET | 0 | 0 | 0 | 0 | 0 | 1 | 0 | 4 | -1661338825
|  |  | svislé dopravní značení P2 | [23 empty] | P | 3
22 | M | 404440040 | značka dopravní svislá reflexní výstražná AL 3M A1 - A30, P1,P4 700 mm |  |  | kus | 1 | 0 |  |  |  | 0 |  |  | základní | 0 | 0 | 0 |  | 0 | 0.0021 | 0.0021 | 0 | 0 |  | 8 | M | 3 |  |  |  | ROZPOCET | 0 | 0 | 0 | 0 | 0 | 1 | 0 | 4 | -519934974
|  |  | svislé dopravní značení P4 | [23 empty] | P | 3
17 | K | 915131111 | Vodorovné dopravní značení bílou barvou přechody pro chodce, šipky, symboly |  |  | m2 | 35 | 0 | 0 |  |  | 0 |  |  | základní | 0 | 0 | 0 |  | 0 | 0.0006 | 0.021 | 0 | 0 |  | 4 | K | 3 |  |  |  | ROZPOCET | 0 | 0 | 0 | 0 | 0 | 1 | 0 | 4 | -1330445877
|  |  | vodorovné značení | [23 empty] | P | 3
|  |  | vodorovné dopravní značení | [23 empty] | VV | 3 | 1 | True | 0 | ROZPOCET
|  |  | 0,125*280 |  |  |  | 35 | [19 empty] | VV | 3 | 2 | True | 1 | ROZPOCET
| 99 - Přesuny hmot a suti | [7 empty] | 0 | [7 empty] | 0 | 0 |  | 0 |  | 0 |  | 0 |  | 1 | D | 2 |  |  |  | ROZPOCET | [6 empty] | 0
1 | K | 998225111 | Přesun hmot pro pozemní komunikace s krytem z kamene, monolitickým betonovým nebo živičným |  |  | t | 610.975 | 0 | 0 |  |  | 0 |  |  | základní | 0 | 0 | 0 |  | 0 | 0 | 0 | 0 | 0 |  | 4 | K | 3 |  |  |  | ROZPOCET | 0 | 0 | 0 | 0 | 0 | 1 | 0 | 4 | -1107364228
| VP - Vícepráce | [7 empty] | 0 | [7 empty] | 0 | 0 | [8 empty] | D | 0 |  |  |  | PN | [6 empty] | 0
| K | [10 empty] | 0 |  |  | základní | 0 | 0 | 0 | [8 empty] | PN | 1 |  |  |  | PN | 0 | 0 | 0 | 0 | 0 | 1 | 0
| K | [10 empty] | 0 |  |  | základní | 0 | 0 | 0 | [8 empty] | PN | 1 |  |  |  | PN | 0 | 0 | 0 | 0 | 0 | 1 | 0
| K | [10 empty] | 0 |  |  | základní | 0 | 0 | 0 | [8 empty] | PN | 1 |  |  |  | PN | 0 | 0 | 0 | 0 | 0 | 1 | 0
| K | [10 empty] | 0 |  |  | základní | 0 | 0 | 0 | [8 empty] | PN | 1 |  |  |  | PN | 0 | 0 | 0 | 0 | 0 | 1 | 0
| K | [10 empty] | 0 |  |  | základní | 0 | 0 | 0 | [8 empty] | PN | 1 |  |  |  | PN | 0 | 0 | 0 | 0 | 0 | 1 | 0