## Rekapitulace stavby
2012 |  | List obsahuje: |  |  |  |  | 1) Souhrnný list stavby |  |  |  | 2) Rekapitulace objektů | [16 empty] | 2.0 | ZAMOK |  |  |  |  | False | False
| optimalizováno pro tisk sestav ve formátu A4 - na výšku | [17 empty] | >> skryté sloupce << | [13 empty] | 0,01 | 21
[33 empty] | 0,01 | 15
| SOUHRNNÝ LIST STAVBY | [18 empty] | v --- níže se nacházejí doplnkové a pomocné údaje k sestavám --- v | [11 empty] | Návod na vyplnění | 0,001
|  | Kód: |  |  |  |  | 9-006-115-00 | [24 empty] | Měnit lze pouze buňky se žlutým podbarvením! 1) na prvním listu Rekapitulace stavby vyplňte v sestavě a) Souhrnný list - údaje o Zhotoviteli (přenesou se do ostatních sestav i v jiných listech) b) Rekapitulace objektů - potřebné Ostatní náklady 2) na vybraných listech vyplňte v sestavě a) Krycí list - údaje o Zhotoviteli, pokud se liší od údajů o Zhotoviteli na Souhrnném listu (údaje se přenesou do ostatních sestav v daném listu) b) Rekapitulace rozpočtu - potřebné Ostatní náklady c) Celkové náklady za stavbu - ceny u položek - množství, pokud má žluté podbarvení - a v případe potřeby poznámku (ta je v skrytém sloupci) | 0,01
|  | Stavba: |  |  |  |  | CÚ Sladkovského 37 Olomouc - SO 901 Úprava na horkovodu | [25 empty] | 0,1
|  | JKSO: | [13 empty] | CC-CZ: | [16 empty] | 1
|  | Místo: |  |  |  |  | Olomouc | [8 empty] | Datum: |  | 12.12.2016 | [14 empty] | 10
100
|  | Objednatel: | [13 empty] | IČ: | [16 empty] | 0,1
|  |  | ČR - Generální ředitelství cel. | [12 empty] | DIČ: | [16 empty] | 0,1
0,1
|  | Zhotovitel: | [13 empty] | IČ: |  | Vyplň údaj | [14 empty] | 0,1
|  |  | Vyplň údaj | [12 empty] | DIČ: |  | Vyplň údaj | [14 empty] | 0,1
False
|  | Projektant: | [13 empty] | IČ: | [16 empty] | False
|  |  | Alfaprojekt Olomouc a.s | [12 empty] | DIČ: | [16 empty] | True
0,01
|  | Zpracovatel: | [13 empty] | IČ: | [16 empty] | 0,01
|  |  | Michal Štafl,DiS. | [12 empty] | DIČ:
Poznámka:
|  | Náklady z rozpočtů | [13 empty] | 0
|  | Ostatní náklady ze souhrnného listu | [13 empty] | 0
|  | Cena bez DPH | [13 empty] | 0
|  | DPH |  | základní |  |  |  | 21% |  | ze | 0 |  |  |  |  | 0
|  |  |  | snížená |  |  |  | 15% |  | ze | 0 |  |  |  |  | 0
|  |  |  | zákl. přenesená |  |  |  | 21% |  | ze | 0 |  |  |  |  | 0
|  |  |  | sníž. přenesená |  |  |  | 15% |  | ze | 0 |  |  |  |  | 0
|  |  |  | nulová |  |  |  | 0% |  | ze | 0 |  |  |  |  | 0
|  | Cena s DPH | [7 empty] | v |  | CZK |  |  |  | 0
|  | Projektant | [10 empty] | Zpracovatel
|  | Datum a podpis: | [6 empty] | Razítko |  |  |  | Datum a podpis: |  |  |  | Razítko
|  | Objednavatel | [10 empty] | Zhotovitel
|  | Datum a podpis: | [6 empty] | Razítko |  |  |  | Datum a podpis: |  |  |  | Razítko
REKAPITULACE OBJEKTŮ STAVBY
| Kód: | [6 empty] | 9-006-115-00
| Stavba: | [6 empty] | CÚ Sladkovského 37 Olomouc - SO 901 Úprava na horkovodu
| Místo: | [6 empty] | Olomouc | [6 empty] | Datum: |  | 12.12.2016
| Objednatel: | [6 empty] | ČR - Generální ředitelství cel. | [6 empty] | Projektant: |  | Alfaprojekt Olomouc a.s |  |  | Informatívní údaje z listů zakázek
| Zhotovitel: | [13 empty] | Zpracovatel: |  | Michal Štafl,DiS.
| Kód |  |  |  | Objekt | [8 empty] | Cena bez DPH [CZK] |  |  |  | Cena s DPH [CZK] |  | z toho Ostat. náklady [CZK] | DPH [CZK] | Normohodiny [h] | DPH základní [CZK] | DPH snížená [CZK] | DPH základní přenesená [CZK] | DPH snížená přenesená [CZK] | Základna DPH základní | Základna DPH snížená | Základna DPH zákl. přenesená | Základna DPH sníž. přenesená | Základna DPH nulová
| 1) Náklady z rozpočtů | [12 empty] | 0 |  |  |  | 0 |  | 0 | 0 | 0 | 0 | 0 | 0 | 0 | 0 | 0 | 0 | 0 | 0 |  | D | 0 |  | IMPORT | {6776fcd8-f48a-4771-9c00-e4b9369bf422} | {00000000-0000-0000-0000-000000000000}
/ |  | 9-006-115-00 |  |  |  | CÚ Sladkovského 37 Olomouc - SO 901 Úprava na horkovodu | [7 empty] | 0 |  |  |  | 0 |  | 0 | 0 | 0 | 0 | 0 | 0 | 0 | 0 | 0 | 0 | 0 | 0 |  |  | 1 | ###NOINSERT### | IMPORT | {6776fcd8-f48a-4771-9c00-e4b9369bf422} | {00000000-0000-0000-0000-000000000000}
| 2) Ostatní náklady ze souhrnného listu | [12 empty] | 0 |  |  |  | 0 |  | Procent. zadání [% nákladů rozpočtu] | Zařazení nákladů | DPH | DPH [CZK]
|  | Ostatní náklady | [11 empty] | 0 |  |  |  | 0 |  | 0% | stavební čast | základní | 0 | [12 empty] | OSTATNENAKLADY |  |  | 0 | 0 | 0 | 0 | 0 | 0 | 0 | 0 | 0 | 0 | 1 | 1 | x
|  | Vyplň vlastní | [11 empty] | 0 |  |  |  | 0 |  | 0% | stavební čast | základní | 0 | [12 empty] | OSTATNENAKLADYVLASTNE |  |  | 0 | 0 | 0 | 0 | 0 | 0 | 0 | 0 | 0 | 0 | 1 | 1
|  | Vyplň vlastní | [11 empty] | 0 |  |  |  | 0 |  | 0% | stavební čast | základní | 0 | [12 empty] | OSTATNENAKLADYVLASTNE |  |  | 0 | 0 | 0 | 0 | 0 | 0 | 0 | 0 | 0 | 0 | 1 | 1
|  | Vyplň vlastní | [11 empty] | 0 |  |  |  | 0 |  | 0% | stavební čast | základní | 0 | [12 empty] | OSTATNENAKLADYVLASTNE |  |  | 0 | 0 | 0 | 0 | 0 | 0 | 0 | 0 | 0 | 0 | 1 | 1
| Celkové náklady za stavbu 1) + 2) | [12 empty] | 0 |  |  |  | 0

## 9-006-115-00 - CÚ Sladkov...
| List obsahuje: |  | 1) Krycí list rozpočtu |  | 2) Rekapitulace rozpočtu |  |  | 3) Rozpočet |  |  | Zpět na list: | Rekapitulace stavby
optimalizováno pro tisk sestav ve formátu A4 - na výšku | [11 empty] | >> skryté sloupce << | [9 empty] | {6776fcd8-f48a-4771-9c00-e4b9369bf422}
2
KRYCÍ LIST ROZPOČTU | [12 empty] | v --- níže se nacházejí doplnkové a pomocné údaje k sestavám --- v | [8 empty] | False
| Stavba: |  | CÚ Sladkovského 37 Olomouc - SO 901 Úprava na horkovodu
| JKSO: | [7 empty] | CC-CZ:
| Místo: |  | Olomouc | [5 empty] | Datum: |  | 12.12.2016
| Objednatel: | [7 empty] | IČ:
|  | ČR - Generální ředitelství cel. | [6 empty] | DIČ:
| Zhotovitel: | [7 empty] | IČ: |  | Vyplň údaj
|  | Vyplň údaj | [6 empty] | DIČ: |  | Vyplň údaj
| Projektant: | [7 empty] | IČ:
|  | Alfaprojekt Olomouc a.s | [6 empty] | DIČ:
| Zpracovatel: | [7 empty] | IČ:
|  | Michal Štafl,DiS. | [6 empty] | DIČ:
Poznámka:
| Náklady z rozpočtu | [7 empty] | 0
| Ostatní náklady | [7 empty] | 0
| Cena bez DPH | [7 empty] | 0
| DPH | základní | 21% | ze | 0 |  |  |  | 0
|  | snížená | 15% | ze | 0 |  |  |  | 0
|  | zákl. přenesená | 21% | ze | 0 |  |  |  | 0
|  | sníž. přenesená | 15% | ze | 0 |  |  |  | 0
|  | nulová | 0% | ze | 0 |  |  |  | 0
| Cena s DPH |  |  | v | CZK |  |  | 0
| Projektant |  |  |  |  | Zpracovatel
| Datum a podpis: |  |  | Razítko |  | Datum a podpis: |  |  |  | Razítko
| Objednavatel |  |  |  |  | Zhotovitel
| Datum a podpis: |  |  | Razítko |  | Datum a podpis: |  |  |  | Razítko
REKAPITULACE ROZPOČTU
Stavba: |  |  | CÚ Sladkovského 37 Olomouc - SO 901 Úprava na horkovodu
Místo: |  |  | Olomouc |  |  |  | Datum: |  | 12.12.2016
Objednatel: |  |  | ČR - Generální ředitelství cel. |  |  |  | Projektant: |  | Alfaprojekt Olomouc a.s
Zhotovitel: |  |  | Vyplň údaj |  |  |  | Zpracovatel: |  | Michal Štafl,DiS.
Kód - Popis | [9 empty] | Cena celkem [CZK]
1) Náklady z rozpočtu | [9 empty] | 0 | [12 empty] | -1
| HSV - Práce a dodávky HSV | [8 empty] | 0
| 1 - Zemní práce | [8 empty] | 0
| 2 - Zakládání | [8 empty] | 0
| 93 - Různé dokončovací konstrukce a práce inženýrských staveb | [8 empty] | 0
| 96 - Bourání konstrukcí | [8 empty] | 0
| 998 - Přesun hmot | [8 empty] | 0
| PSV - Práce a dodávky PSV | [8 empty] | 0
| 711 - Izolace proti vodě, vlhkosti a plynům | [8 empty] | 0
| VP - Vícepráce | [8 empty] | 0
2) Ostatní náklady | [9 empty] | 0 |  |  |  | DPH
| Zařízení staveniště | [8 empty] | 0 |  |  |  | základní | [12 empty] | VRN | 0 | 0 | 0 | 0 | 0 | 1
| Projektové práce | [8 empty] | 0 |  |  |  | základní | [12 empty] | VRN | 0 | 0 | 0 | 0 | 0 | 1
| Územní vlivy | [8 empty] | 0 |  |  |  | základní | [12 empty] | VRN | 0 | 0 | 0 | 0 | 0 | 1
| Provozní vlivy | [8 empty] | 0 |  |  |  | základní | [12 empty] | VRN | 0 | 0 | 0 | 0 | 0 | 1
| Jiné VRN | [8 empty] | 0 |  |  |  | základní | [12 empty] | VRN | 0 | 0 | 0 | 0 | 0 | 1
| Kompletační činnost | [8 empty] | 0 |  |  |  | základní | [12 empty] | KOMPLETACNA | 0 | 0 | 0 | 0 | 0 | 1
Celkové náklady za stavbu 1) + 2) | [7 empty] | 0
ROZPOČET
Stavba: |  |  | CÚ Sladkovského 37 Olomouc - SO 901 Úprava na horkovodu
Místo: |  |  | Olomouc |  |  |  | Datum: |  | 12.12.2016
Objednatel: |  |  | ČR - Generální ředitelství cel. |  |  |  | Projektant: |  | Alfaprojekt Olomouc a.s
Zhotovitel: |  |  | Vyplň údaj |  |  |  | Zpracovatel: |  | Michal Štafl,DiS.
PČ | Typ | Kód | Popis |  |  | MJ | Množství | J.cena [CZK] |  | Cena celkem [CZK] |  |  | Poznámka | DPH | J. Nh [h] | Nh celkem [h] | J. hmotnost [t] | Hmotnost celkem [t] | J. suť [t] | Suť Celkem [t]
Náklady z rozpočtu | [9 empty] | 0 | [5 empty] | 0 |  | 116.7628 |  | 63.7464 |  | D | -1 | [10 empty] | 0
| HSV - Práce a dodávky HSV | [8 empty] | 0 | [5 empty] | 0 |  | 115.8632 |  | 63.7464 | 1 | D | 0 |  |  |  | ROZPOCET | [6 empty] | 0
| 1 - Zemní práce | [8 empty] | 0 | [5 empty] | 0 |  | 0.058859 |  | 0 | 1 | D | 1 |  |  |  | ROZPOCET | [6 empty] | 0
1 | K | 131101101 | Hloubení jam nezapažených v hornině tř. 1 a 2 objemu do 100 m3 |  |  | m3 | 72.966 | 0 |  | 0 |  |  |  | základní |  | 0 | 0 | 0 | 0 | 0 | 4 | K | 2 |  |  |  | ROZPOCET | 0 | 0 | 0 | 0 | 0 | 1 | 0 | 4 | 1411724914
|  |  | výkop zeminy po horní hranu zákrytové desky horkovodu | [18 empty] | VV | 2 | 1 | True | 0 | ROZPOCET
|  |  | 5,3*14,1*0,7 |  |  |  | 52.311 | [14 empty] | VV | 2 | 2 | True | 0 | ROZPOCET
|  |  | výkop zeminy pod základovou deskou stávajícího energokanálu | [18 empty] | VV | 2 | 1 | True | 0 | ROZPOCET
|  |  | 5,1*13,5*0,3 |  |  |  | 20.655 | [14 empty] | VV | 2 | 2 | True | 0 | ROZPOCET
|  |  | Součet |  |  |  | 72.966 | [14 empty] | VV | 2 | 4 | True | 1 | ROZPOCET
2 | K | 132101201 | Hloubení rýh š do 2000 mm v hornině tř. 1 a 2 objemu do 100 m3 |  |  | m3 | 63.063 | 0 |  | 0 |  |  |  | základní |  | 0 | 0 | 0 | 0 | 0 | 4 | K | 2 |  |  |  | ROZPOCET | 0 | 0 | 0 | 0 | 0 | 1 | 0 | 4 | 2113999346
|  |  | výkop rýh kolem stávajícho horkovodu, vč. svahování | [18 empty] | VV | 2 | 1 | True | 0 | ROZPOCET
|  |  | (4,85+4,85+14,4+14,4)*1,82*0,9 |  |  |  | 63.063 | [14 empty] | VV | 2 | 2 | True | 1 | ROZPOCET
3 | K | 151101101 | Zřízení příložného pažení a rozepření stěn rýh hl do 2 m |  |  | m2 | 70.07 | 0 |  | 0 |  |  |  | základní |  | 0 | 0.00084 | 0.058859 | 0 | 0 | 4 | K | 2 |  |  |  | ROZPOCET | 0 | 0 | 0 | 0 | 0 | 1 | 0 | 4 | -42904824
|  |  | pažení výkopu | [18 empty] | VV | 2 | 1 | True | 0 | ROZPOCET
|  |  | (4,85+4,85+14,4+14,4)*1,82 |  |  |  | 70.07 | [14 empty] | VV | 2 | 2 | True | 1 | ROZPOCET
4 | K | 151101111 | Odstranění příložného pažení a rozepření stěn rýh hl do 2 m |  |  | m2 | 70.07 | 0 |  | 0 |  |  |  | základní |  | 0 | 0 | 0 | 0 | 0 | 4 | K | 2 |  |  |  | ROZPOCET | 0 | 0 | 0 | 0 | 0 | 1 | 0 | 4 | -1195843482
5 | K | 161101101 | Svislé přemístění výkopku z horniny tř. 1 až 4 hl výkopu do 2,5 m |  |  | m3 | 63.063 | 0 |  | 0 |  |  |  | základní |  | 0 | 0 | 0 | 0 | 0 | 4 | K | 2 |  |  |  | ROZPOCET | 0 | 0 | 0 | 0 | 0 | 1 | 0 | 4 | -609960691
|  |  | (4,85+4,85+14,4+14,4)*1,82*0,9 |  |  |  | 63.063 | [14 empty] | VV | 2 | 2 | True | 1 | ROZPOCET
6 | K | 162201101 | Vodorovné přemístění do 20 m výkopku/sypaniny z horniny tř. 1 až 4 |  |  | m3 | 136.029 | 0 |  | 0 |  |  |  | základní |  | 0 | 0 | 0 | 0 | 0 | 4 | K | 2 |  |  |  | ROZPOCET | 0 | 0 | 0 | 0 | 0 | 1 | 0 | 4 | 1542337718
|  |  | do 20m v rámci staveniště | [18 empty] | VV | 2 | 1 | True | 0 | ROZPOCET
|  |  | 5,3*14,1*0,7 |  |  |  | 52.311 | [14 empty] | VV | 2 | 2 | True | 0 | ROZPOCET
|  |  | (4,85+4,85+14,4+14,4)*1,82*0,9 |  |  |  | 63.063 | [14 empty] | VV | 2 | 2 | True | 0 | ROZPOCET
|  |  | 5,1*13,5*0,3 |  |  |  | 20.655 | [14 empty] | VV | 2 | 2 | True | 0 | ROZPOCET
|  |  | Součet |  |  |  | 136.029 | [14 empty] | VV | 2 | 4 | True | 1 | ROZPOCET
7 | K | 175151101 | Obsypání potrubí strojně sypaninou bez prohození, uloženou do 3 m |  |  | m3 | 115.374 | 0 |  | 0 |  |  |  | základní |  | 0 | 0 | 0 | 0 | 0 | 4 | K | 2 |  |  |  | ROZPOCET | 0 | 0 | 0 | 0 | 0 | 1 | 0 | 4 | -1800050913
8 | K | 167101101 | Nakládání výkopku z hornin tř. 1 až 4 do 100 m3 |  |  | m3 | 136.029 | 0 |  | 0 |  |  |  | základní |  | 0 | 0 | 0 | 0 | 0 | 4 | K | 2 |  |  |  | ROZPOCET | 0 | 0 | 0 | 0 | 0 | 1 | 0 | 4 | 245768048
9 | K | 162701105 | Vodorovné přemístění do 10000 m výkopku/sypaniny z horniny tř. 1 až 4 |  |  | m3 | 20.655 | 0 |  | 0 |  |  |  | základní |  | 0 | 0 | 0 | 0 | 0 | 4 | K | 2 |  |  |  | ROZPOCET | 0 | 0 | 0 | 0 | 0 | 1 | 0 | 4 | 514192503
|  |  | na skládku | [18 empty] | VV | 2 | 1 | True | 0 | ROZPOCET
|  |  | 136,029-115,374 |  |  |  | 20.655 | [14 empty] | VV | 2 | 2 | True | 0 | ROZPOCET
|  |  | Součet |  |  |  | 20.655 | [14 empty] | VV | 2 | 4 | True | 1 | ROZPOCET
10 | K | 460600031 | Příplatek k vodorovnému přemístění horniny za každých dalších 1000 m |  |  | m3 | 103.275 | 0 |  | 0 |  |  |  | základní |  | 0 | 0 | 0 | 0 | 0 | 4 | K | 2 |  |  |  | ROZPOCET | 0 | 0 | 0 | 0 | 0 | 1 | 0 | 4 | 2021756462
|  |  | 5km | [18 empty] | VV | 2 | 1 | True | 0 | ROZPOCET
|  |  | 20,655*5 |  |  |  | 103.275 | [14 empty] | VV | 2 | 2 | True | 1 | ROZPOCET
11 | K | 171201201 | Uložení sypaniny na skládky |  |  | m3 | 20.655 | 0 |  | 0 |  |  |  | základní |  | 0 | 0 | 0 | 0 | 0 | 4 | K | 2 |  |  |  | ROZPOCET | 0 | 0 | 0 | 0 | 0 | 1 | 0 | 4 | 811122462
|  |  | 136,029-115,374 |  |  |  | 20.655 | [14 empty] | VV | 2 | 2 | True | 1 | ROZPOCET
12 | K | 171201211 | Poplatek za uložení odpadu ze sypaniny na skládce (skládkovné) |  |  | t | 35.114 | 0 |  | 0 |  |  |  | základní |  | 0 | 0 | 0 | 0 | 0 | 4 | K | 2 |  |  |  | ROZPOCET | 0 | 0 | 0 | 0 | 0 | 1 | 0 | 4 | 1485679816
|  |  | 20,655*1,7 |  |  |  | 35.114 | [14 empty] | VV | 2 | 2 | True | 1 | ROZPOCET
| 2 - Zakládání | [8 empty] | 0 | [5 empty] | 0 |  | 115.8043 |  | 0 | 1 | D | 1 |  |  |  | ROZPOCET | [6 empty] | 0
13 | K | 271532212 | Podsyp pod základové konstrukce se zhutněním z hrubého kameniva frakce 16 až 32 mm |  |  | m3 | 13.588 | 0 |  | 0 |  |  |  | základní |  | 0 | 2.16 | 29.3501 | 0 | 0 | 4 | K | 2 |  |  |  | ROZPOCET | 0 | 0 | 0 | 0 | 0 | 1 | 0 | 4 | -975727823
|  |  | hutněný polštář tl.300, hutněný na Edef,2=45 Mpa | [18 empty] | VV | 2 | 1 | True | 0 | ROZPOCET
|  |  | 13,5*3,05*0,3*1,10 |  |  |  | 13.588 | [14 empty] | VV | 2 | 2 | True | 1 | ROZPOCET
14 | K | 631311113 | Mazanina tl do 80 mm z betonu prostého bez zvýšených nároků na prostředí tř. C 12/15 |  |  | m3 | 2.059 | 0 |  | 0 |  |  |  | základní |  | 0 | 2.2563 | 4.6458 | 0 | 0 | 4 | K | 2 |  |  |  | ROZPOCET | 0 | 0 | 0 | 0 | 0 | 1 | 0 | 4 | 2024612875
|  |  | podkladní bet. mazanina tl.50mm | [18 empty] | VV | 2 | 1 | True | 0 | ROZPOCET
|  |  | 3,05*13,5*0,05 |  |  |  | 2.059 | [14 empty] | VV | 2 | 2 | True | 1 | ROZPOCET
15 | K | 273321511 | Základové desky ze ŽB bez zvýšených nároků na prostředí tř. C 25/30 |  |  | m3 | 10.294 | 0 |  | 0 |  |  |  | základní |  | 0 | 2.4533 | 25.2542 | 0 | 0 | 4 | K | 2 |  |  |  | ROZPOCET | 0 | 0 | 0 | 0 | 0 | 1 | 0 | 4 | -495858104
|  |  | základová deska tl. | [18 empty] | VV | 2 | 1 | True | 0 | ROZPOCET
|  |  | 3,05*13,5*0,25 |  |  |  | 10.294 | [14 empty] | VV | 2 | 2 | True | 1 | ROZPOCET
16 | K | 273351215 | Zřízení bednění stěn základových desek |  |  | m2 | 8.275 | 0 |  | 0 |  |  |  | základní |  | 0 | 0.00103 | 0.0085232 | 0 | 0 | 4 | K | 2 |  |  |  | ROZPOCET | 0 | 0 | 0 | 0 | 0 | 1 | 0 | 4 | -1100449897
|  |  | (13,5+13,5+3,05+3,05)*0,25 |  |  |  | 8.275 | [14 empty] | VV | 2 | 2 | True | 1 | ROZPOCET
17 | K | 273351216 | Odstranění bednění stěn základových desek |  |  | m2 | 8.275 | 0 |  | 0 |  |  |  | základní |  | 0 | 0 | 0 | 0 | 0 | 4 | K | 2 |  |  |  | ROZPOCET | 0 | 0 | 0 | 0 | 0 | 1 | 0 | 4 | -731778800
18 | K | 341321410 | Stěny nosné ze ŽB tř. C 25/30 |  |  | m3 | 11.145 | 0 |  | 0 |  |  |  | základní |  | 0 | 2.4533 | 27.342 | 0 | 0 | 4 | K | 2 |  |  |  | ROZPOCET | 0 | 0 | 0 | 0 | 0 | 1 | 0 | 4 | -700384265
|  |  | žb stěny tl.250mm a 150mm | [18 empty] | VV | 2 | 1 | True | 0 | ROZPOCET
|  |  | (13,5*2)*1,27*0,25 |  |  |  | 8.573 | [14 empty] | VV | 2 | 2 | True | 0 | ROZPOCET
|  |  | 13,5*1,27*0,15 |  |  |  | 2.572 | [14 empty] | VV | 2 | 2 | True | 0 | ROZPOCET
|  |  | Součet |  |  |  | 11.145 | [14 empty] | VV | 2 | 4 | True | 1 | ROZPOCET
19 | K | 341351105 | Zřízení bednění oboustranného stěn nosných |  |  | m2 | 102.87 | 0 |  | 0 |  |  |  | základní |  | 0 | 0.00449 | 0.46189 | 0 | 0 | 4 | K | 2 |  |  |  | ROZPOCET | 0 | 0 | 0 | 0 | 0 | 1 | 0 | 4 | -434204148
|  |  | bednění stěn | [18 empty] | VV | 2 | 1 | True | 0 | ROZPOCET
|  |  | 13,5*1,27*6 |  |  |  | 102.87 | [14 empty] | VV | 2 | 2 | True | 1 | ROZPOCET
20 | K | 341351106 | Odstranění bednění oboustranného stěn nosných |  |  | m2 | 102.87 | 0 |  | 0 |  |  |  | základní |  | 0 | 0 | 0 | 0 | 0 | 4 | K | 2 |  |  |  | ROZPOCET | 0 | 0 | 0 | 0 | 0 | 1 | 0 | 4 | -303783610
21 | K | 411321414 | Stropy deskové ze ŽB tř. C 25/30 |  |  | m3 | 10.294 | 0 |  | 0 |  |  |  | základní |  | 0 | 2.4534 | 25.2556 | 0 | 0 | 4 | K | 2 |  |  |  | ROZPOCET | 0 | 0 | 0 | 0 | 0 | 1 | 0 | 4 | -204073052
|  |  | stropní krycí deska tl.250mm | [18 empty] | VV | 2 | 1 | True | 0 | ROZPOCET
|  |  | 13,5*3,05*0,25 |  |  |  | 10.294 | [14 empty] | VV | 2 | 2 | True | 1 | ROZPOCET
22 | K | 411351101 | Zřízení bednění stropů deskových |  |  | m2 | 41.175 | 0 |  | 0 |  |  |  | základní |  | 0 | 0.00215 | 0.088526 | 0 | 0 | 4 | K | 2 |  |  |  | ROZPOCET | 0 | 0 | 0 | 0 | 0 | 1 | 0 | 4 | 1735658299
|  |  | 13,5*3,05 |  |  |  | 41.175 | [14 empty] | VV | 2 | 2 | True | 1 | ROZPOCET
23 | K | 411351102 | Odstranění bednění stropů deskových |  |  | m2 | 41.175 | 0 |  | 0 |  |  |  | základní |  | 0 | 0 | 0 | 0 | 0 | 4 | K | 2 |  |  |  | ROZPOCET | 0 | 0 | 0 | 0 | 0 | 1 | 0 | 4 | -1263321368
24 | K | 411354171 | Zřízení podpěrné konstrukce stropů v do 4 m pro zatížení do 5 kPa |  |  | m2 | 41.175 | 0 |  | 0 |  |  |  | základní |  | 0 | 0.0031 | 0.12764 | 0 | 0 | 4 | K | 2 |  |  |  | ROZPOCET | 0 | 0 | 0 | 0 | 0 | 1 | 0 | 4 | 1727808531
25 | K | 411354172 | Odstranění podpěrné konstrukce stropů v do 4 m pro zatížení do 5 kPa |  |  | m2 | 41.175 | 0 |  | 0 |  |  |  | základní |  | 0 | 0 | 0 | 0 | 0 | 4 | K | 2 |  |  |  | ROZPOCET | 0 | 0 | 0 | 0 | 0 | 1 | 0 | 4 | -1299066871
26 | K | 341361821 | Výztuž stěn betonářskou ocelí 10 505 |  |  | t | 3.122 | 0 |  | 0 |  |  |  | základní |  | 0 | 1.0461 | 3.266 | 0 | 0 | 4 | K | 2 |  |  |  | ROZPOCET | 0 | 0 | 0 | 0 | 0 | 1 | 0 | 4 | -1823646132
|  |  | výztuž stěn, desek, stropů, (vč. distančních prvků 10% z celkové hmotnosti výztuže) | [18 empty] | VV | 2 | 1 | True | 0 | ROZPOCET
|  |  | (2702,72*0,001*1,05)*1,10 |  |  |  | 3.122 | [14 empty] | VV | 2 | 2 | True | 1 | ROZPOCET
27 | K | 985331212 | Dodatečné vlepování betonářské výztuže D 10 mm do chemické malty včetně vyvrtání otvoru |  |  | m | 16.8 | 0 |  | 0 |  |  |  | základní |  | 0 | 0.00024 | 0.004032 | 0 | 0 | 4 | K | 2 |  |  |  | ROZPOCET | 0 | 0 | 0 | 0 | 0 | 1 | 0 | 4 | -559746507
|  |  | vlepená výztuž pro napojení na stávající kci horkovodu | [18 empty] | VV | 2 | 1 | True | 0 | ROZPOCET
|  |  | 16,8 |  |  |  | 16.8 | [14 empty] | VV | 2 | 2 | True | 1 | ROZPOCET
| 93 - Různé dokončovací konstrukce a práce inženýrských staveb | [8 empty] | 0 | [5 empty] | 0 |  | 2e-05 |  | 0 | 1 | D | 1 |  |  |  | ROZPOCET | [6 empty] | 0
28 | K | 7343001_R | Příprava horkovodního potrubí pro stavební práce |  |  | soub | 1 | 0 |  | 0 |  |  |  | základní |  | 0 | 2e-05 | 2e-05 | 0 | 0 | 4 | K | 2 |  |  |  | ROZPOCET | 0 | 0 | 0 | 0 | 0 | 1 | 0 | 4 | 1489397641
|  |  | podepření, úprava, úchyty, nutná připravenost potrubí před stavebními pracemi, nutné vyspravení horkovodu po stavebních pracích | [18 empty] | VV | 2 | 1 | True | 0 | ROZPOCET
|  |  | 1 |  |  |  | 1 | [14 empty] | VV | 2 | 2 | True | 1 | ROZPOCET
| 96 - Bourání konstrukcí | [8 empty] | 0 | [5 empty] | 0 |  | 0 |  | 63.7464 | 1 | D | 1 |  |  |  | ROZPOCET | [6 empty] | 0
29 | K | 963051113 | Bourání ŽB stropů deskových tl přes 80 mm |  |  | m3 | 8.235 | 0 |  | 0 |  |  |  | základní |  | 0 | 0 | 0 | 2.4 | 19.764 | 4 | K | 2 |  |  |  | ROZPOCET | 0 | 0 | 0 | 0 | 0 | 1 | 0 | 4 | 2054566866
|  |  | žb krycí deska - předpoklad tl.200mm | [18 empty] | VV | 2 | 1 | True | 0 | ROZPOCET
|  |  | 13,5*3,05*0,2 |  |  |  | 8.235 | [14 empty] | VV | 2 | 2 | True | 1 | ROZPOCET
30 | K | 962052211 | Bourání zdiva nadzákladového ze ŽB přes 1 m3 |  |  | m3 | 12.15 | 0 |  | 0 |  |  |  | základní |  | 0 | 0 | 0 | 2.4 | 29.16 | 4 | K | 2 |  |  |  | ROZPOCET | 0 | 0 | 0 | 0 | 0 | 1 | 0 | 4 | 858228067
|  |  | bourání ŽB stěn horkovodu, předpokl. tl.stěn 150mm | [18 empty] | VV | 2 | 1 | True | 0 | ROZPOCET
|  |  | (13,5*4)*1,5*0,15 |  |  |  | 12.15 | [14 empty] | VV | 2 | 2 | True | 1 | ROZPOCET
31 | K | 961055111 | Bourání základů ze ŽB |  |  | m3 | 6.176 | 0 |  | 0 |  |  |  | základní |  | 0 | 0 | 0 | 2.4 | 14.8224 | 4 | K | 2 |  |  |  | ROZPOCET | 0 | 0 | 0 | 0 | 0 | 1 | 0 | 4 | -1133788185
|  |  | bourání ŽB základové desky - předpoklad tl.150mm | [18 empty] | VV | 2 | 1 | True | 0 | ROZPOCET
|  |  | 3,05*13,5*0,15 |  |  |  | 6.176 | [14 empty] | VV | 2 | 2 | True | 1 | ROZPOCET
32 | K | 997013111 | Vnitrostaveništní doprava suti a vybouraných hmot pro budovy v do 6 m s použitím mechanizace |  |  | t | 63.746 | 0 |  | 0 |  |  |  | základní |  | 0 | 0 | 0 | 0 | 0 | 4 | K | 2 |  |  |  | ROZPOCET | 0 | 0 | 0 | 0 | 0 | 1 | 0 | 4 | 1063933167
33 | K | 997013511 | Odvoz suti a vybouraných hmot z meziskládky na skládku do 1 km s naložením a se složením |  |  | t | 63.746 | 0 |  | 0 |  |  |  | základní |  | 0 | 0 | 0 | 0 | 0 | 4 | K | 2 |  |  |  | ROZPOCET | 0 | 0 | 0 | 0 | 0 | 1 | 0 | 4 | 874108086
34 | K | 997013509 | Příplatek k odvozu suti a vybouraných hmot na skládku ZKD 1 km přes 1 km |  |  | t | 956.19 | 0 |  | 0 |  |  |  | základní |  | 0 | 0 | 0 | 0 | 0 | 4 | K | 2 |  |  |  | ROZPOCET | 0 | 0 | 0 | 0 | 0 | 1 | 0 | 4 | 1001523841
35 | K | 997013802 | Poplatek za uložení stavebního železobetonového odpadu na skládce (skládkovné) |  |  | t | 63.746 | 0 |  | 0 |  |  |  | základní |  | 0 | 0 | 0 | 0 | 0 | 4 | K | 2 |  |  |  | ROZPOCET | 0 | 0 | 0 | 0 | 0 | 1 | 0 | 4 | 1888398568
| 998 - Přesun hmot | [8 empty] | 0 | [5 empty] | 0 |  | 0 |  | 0 | 1 | D | 1 |  |  |  | ROZPOCET | [6 empty] | 0
36 | K | 998012021 | Přesun hmot pro budovy monolitické v do 6 m |  |  | t | 115.863 | 0 |  | 0 |  |  |  | základní |  | 0 | 0 | 0 | 0 | 0 | 4 | K | 2 |  |  |  | ROZPOCET | 0 | 0 | 0 | 0 | 0 | 1 | 0 | 4 | 962198323
| PSV - Práce a dodávky PSV | [8 empty] | 0 | [5 empty] | 0 |  | 0.89962 |  | 0 | 2 | D | 0 |  |  |  | ROZPOCET | [6 empty] | 0
| 711 - Izolace proti vodě, vlhkosti a plynům | [8 empty] | 0 | [5 empty] | 0 |  | 0.89962 |  | 0 | 2 | D | 1 |  |  |  | ROZPOCET | [6 empty] | 0
37 | K | 711111001 | Provedení izolace proti zemní vlhkosti vodorovné za studena nátěrem penetračním |  |  | m2 | 82.35 | 0 |  | 0 |  |  |  | základní |  | 0 | 0 | 0 | 0 | 0 | 16 | K | 2 |  |  |  | ROZPOCET | 0 | 0 | 0 | 0 | 0 | 1 | 0 | 16 | -452962554
|  |  | spodní deska, strop | [18 empty] | VV | 2 | 1 | True | 0 | ROZPOCET
|  |  | 13,5*3,05*2 |  |  |  | 82.35 | [14 empty] | VV | 2 | 2 | True | 1 | ROZPOCET
38 | K | 711112001 | Provedení izolace proti zemní vlhkosti svislé za studena nátěrem penetračním |  |  | m2 | 60.242 | 0 |  | 0 |  |  |  | základní |  | 0 | 0 | 0 | 0 | 0 | 16 | K | 2 |  |  |  | ROZPOCET | 0 | 0 | 0 | 0 | 0 | 1 | 0 | 16 | 322232401
|  |  | stěny | [18 empty] | VV | 2 | 1 | True | 0 | ROZPOCET
|  |  | 1,82*(13,5+13,5+3,05+3,05) |  |  |  | 60.242 | [14 empty] | VV | 2 | 2 | True | 1 | ROZPOCET
39 | M | 111631500 | lak asfaltový ALP/9 bal 9 kg |  |  | t | 0.057 | 0 |  | 0 |  |  |  | základní |  | 0 | 1 | 0.057 | 0 | 0 | 32 | M | 2 |  |  |  | ROZPOCET | 0 | 0 | 0 | 0 | 0 | 1 | 0 | 16 | 132630757
|  |  | 15% ztratné | [18 empty] | VV | 2 | 1 | True | 0 | ROZPOCET
|  |  | vodorovný | [18 empty] | VV | 2 | 1 | True | 0 | ROZPOCET
|  |  | 82,35*0,00035*1,15 |  |  |  | 0.033 | [14 empty] | VV | 2 | 2 | True | 0 | ROZPOCET
|  |  | svislý | [18 empty] | VV | 2 | 1 | True | 0 | ROZPOCET
|  |  | 60,242*0,00035*1,15 |  |  |  | 0.024 | [14 empty] | VV | 2 | 2 | True | 0 | ROZPOCET
|  |  | Součet |  |  |  | 0.057 | [14 empty] | VV | 2 | 4 | True | 1 | ROZPOCET
40 | K | 711441559 | Provedení izolace proti tlakové vodě vodorovné přitavením pásu NAIP |  |  | m2 | 82.35 | 0 |  | 0 |  |  |  | základní |  | 0 | 0.0004 | 0.03294 | 0 | 0 | 16 | K | 2 |  |  |  | ROZPOCET | 0 | 0 | 0 | 0 | 0 | 1 | 0 | 16 | 1163783139
|  |  | 13,5*3,05*2 |  |  |  | 82.35 | [14 empty] | VV | 2 | 2 | True | 1 | ROZPOCET
41 | K | 711442559 | Provedení izolace proti tlakové vodě svislé přitavením pásu NAIP |  |  | m2 | 60.242 | 0 |  | 0 |  |  |  | základní |  | 0 | 0.0004 | 0.024097 | 0 | 0 | 16 | K | 2 |  |  |  | ROZPOCET | 0 | 0 | 0 | 0 | 0 | 1 | 0 | 16 | 72686771
|  |  | stěny | [18 empty] | VV | 2 | 1 | True | 0 | ROZPOCET
|  |  | 1,82*(13,5+13,5+3,05+3,05) |  |  |  | 60.242 | [14 empty] | VV | 2 | 2 | True | 1 | ROZPOCET
42 | M | 628331590 | pás těžký asfaltovaný SKLOBIT 40 MINERAL G 200 S40 |  |  | m2 | 163.981 | 0 |  | 0 |  |  |  | základní |  | 0 | 0.0045 | 0.73791 | 0 | 0 | 32 | M | 2 |  |  |  | ROZPOCET | 0 | 0 | 0 | 0 | 0 | 1 | 0 | 16 | -921541359
|  |  | +15% ztratné | [18 empty] | VV | 2 | 1 | True | 0 | ROZPOCET
|  |  | 82,35*1,15 |  |  |  | 94.703 | [14 empty] | VV | 2 | 2 | True | 0 | ROZPOCET
|  |  | 60,242*1,15 |  |  |  | 69.278 | [14 empty] | VV | 2 | 2 | True | 0 | ROZPOCET
|  |  | Součet |  |  |  | 163.981 | [14 empty] | VV | 2 | 4 | True | 1 | ROZPOCET
43 | K | 919726122 | Geotextilie pro ochranu, separaci a filtraci netkaná měrná hmotnost do 300 g/m2 |  |  | m2 | 101.417 | 0 |  | 0 |  |  |  | základní |  | 0 | 0.00047 | 0.047666 | 0 | 0 | 16 | K | 2 |  |  |  | ROZPOCET | 0 | 0 | 0 | 0 | 0 | 1 | 0 | 16 | -370668214
|  |  | stěny | [18 empty] | VV | 2 | 1 | True | 0 | ROZPOCET
|  |  | 60,242 |  |  |  | 60.242 | [14 empty] | VV | 2 | 2 | True | 0 | ROZPOCET
|  |  | strop | [18 empty] | VV | 2 | 1 | True | 0 | ROZPOCET
|  |  | 82,35/2 |  |  |  | 41.175 | [14 empty] | VV | 2 | 2 | True | 0 | ROZPOCET
|  |  | Součet |  |  |  | 101.417 | [14 empty] | VV | 2 | 4 | True | 1 | ROZPOCET
44 | K | 998711101 | Přesun hmot tonážní pro izolace proti vodě, vlhkosti a plynům v objektech výšky do 6 m |  |  | t | 0.9 | 0 |  | 0 |  |  |  | základní |  | 0 | 0 | 0 | 0 | 0 | 16 | K | 2 |  |  |  | ROZPOCET | 0 | 0 | 0 | 0 | 0 | 1 | 0 | 16 | -1544469317
| VP - Vícepráce | [8 empty] | 0 | [11 empty] | D | 0 |  |  |  | PN | [6 empty] | 0
| K | [8 empty] | 0 |  |  |  | základní | [7 empty] | PN | 1 |  |  |  | PN | 0 | 0 | 0 | 0 | 0 | 1 | 0
| K | [8 empty] | 0 |  |  |  | základní | [7 empty] | PN | 1 |  |  |  | PN | 0 | 0 | 0 | 0 | 0 | 1 | 0
| K | [8 empty] | 0 |  |  |  | základní | [7 empty] | PN | 1 |  |  |  | PN | 0 | 0 | 0 | 0 | 0 | 1 | 0
| K | [8 empty] | 0 |  |  |  | základní | [7 empty] | PN | 1 |  |  |  | PN | 0 | 0 | 0 | 0 | 0 | 1 | 0
| K | [8 empty] | 0 |  |  |  | základní | [7 empty] | PN | 1 |  |  |  | PN | 0 | 0 | 0 | 0 | 0 | 1 | 0