## 8-SP1
Vozidlo typ B-4S (1 ks) - Část 8 - specifikace 1
|  | nabídka uchazeče DOPLNÍ UCHAZEČ | instrukce pro vyplnění sloupce C
Motor | zážehový, přeplňovaný |  | ano
| výkon min. 275 kW |  | konkrétní údaj
| spotřeba PHM pro kombinovaný provoz (pozn.: nesmí přesáhnout hodnoty uvedené v příloze č. 2 nařízení vlády č. 173/2016 Sb.) |  | konkrétní údaj
| splnění emisní normy min. EURO 6 |  | konkrétní údaj
Převodovka | automatická, min. 7-mi stupňová |  | ano, počet stupňů
| elektronická uzávěrka diferenciálu |  | ano
| diferenciál přední nápravy s omezenou svorností |  | ano
Převodovka | pohon všech kol |  | ano
Karoserie | 5-ti místná, 5 dveřová |  | ano
Barva | karoserie: metalická, černá |  | ano
| interiér: tmavá látka s kombinací tmavé kůže |  | ano
Bezpečnost | vpředu min.: 2 airbagy boční, 2 čelní, 2 hlavové vzadu min. : 2 airbagy v prostoru pro cestující |  | ano
| signalizace nezapnutí bezpečnostních pásů |  | ano
| adaptivní a protiblokovací brzdový systém |  | konkrétní označení
| kotoučové brzdy vpředu i vzadu |  | ano
| bezpečnostní opěrky hlavy vpředu, 3 opěrky hlavy vzadu |  | ano
| třístupňový elektronický stabilizační systém |  | ano
| aktivace osvětlení při nárazu |  | ano
| asistent potkávacích světel |  | ano
| dětská pojistka |  | ano
| elektrická parkovací brzda |  | ano
| kotevní body pro dětské autosedačky |  | ano
| mlhovky vzadu |  | ano
| signalizace zatažené parkovací brzdy při rozjezdu |  | ano
| směrovky s dotykovou aktivací |  | ano
| zadní svítilny s obrysovými světly LED |  | ano
| protiprokluzový systém |  | konkrétní označení
| možnost nastavení režimu podvozku |  | ano
| dešťový senzor |  | ano
| Bi-xenonové nebo LED světlomety, dynamické přisvěcování do zatáček |  | ano
| asistent dopravního značení |  | konkrétní označení
| asistent bdělosti řidiče |  | konkrétní označení
| asistent jízdy v pruzích |  | konkrétní označení
| parkovací asistent |  | ano
| hlídaní mrtvého úhlu |  | konkrétní označení
Zabezpečení | dálkově ovládané centrální zamykání |  | ano
| elektronický imobilizér |  | ano
| alarm |  | ano
Ostatní požadavky uživatele | kola z lehké slitiny 19“ letní |  | ano
| kontrola poklesu tlaku vzduchu v pneu |  | ano
| sada zimních pneumatik s disky z lehké slitiny 18“ |  | ano
| elektrické ovládání oken |  | ano
| el. nastavitelná a vyhřívaná vnější zpětná zrcátka |  | ano
| elektrické sklopení zrcátek, automatické naklonění vnějšího zpětného zrcátka u spolujezdce při zařazení zpátečky |  | ano
| sportovní vyhřívaná sedadla vpředu |  | ano
| tempomat |  | ano
| sedadlo řidiče a spolujezdce el. nastavitelné |  | ano
| odkládací schránka pod sedadlem spolujezdce |  | ano
| zásuvka 12 V v zavazadlovém prostoru |  | ano
| přední LED světlomety |  | ano
| determální tmavá skla od B sloupku |  | ano
| vyhřívaná přední sedadla |  | ano
| bezklíčkové startování (tlačítkem) |  | ano
| adaptivní brzdová světla |  | ano
| bederní opěrky vpředu |  | ano
| loketní opěrka vpředu |  | ano
| zadní opěradlo dělené a sklopné |  | ano
| bez označení typu vozidla |  | ano
| vnitřní zpětné zrcátko automaticky zaclonitelné |  | ano
| klimatizace automatická |  | ano
| multifunkční sportovní volant 3-ramenný, nastavitelný ve dvou osách |  | ano
| radio s navigací, DVD, slot na SD kartu, USB, bluetooth handsfree |  | ano
| úložný prostor pod podlahou v zavazadlovém prostoru |  | ano
| textilní koberečky vpředu i vzadu |  | ano
| zákonná výbava vozidla |  | ano
| hasící přístroj |  | ano
| vnější zpětná zrcátka a kliky dveří v barvě vozu |  | ano
| možnost vypnutí denního svícení |  | ano
| plnohodnotné nebo dojezdové rezervní kolo, mechanický zvedák + klíč na šrouby kol |  | ano
| dodání vozidla s plnou nádrží PHM |  | ano

## 8-SP2
Technologické vozidlo typ C-4U (1 ks) - Část 8 - specifikace 2
|  | nabídka uchazeče DOPLNÍ UCHAZEČ | instrukce pro vyplnění sloupce C
Motor | vznětový |  | ano
| výkon min. 140 kW |  | konkrétní údaj
| spotřeba PHM pro kombinovaný provoz (pozn.: nesmí přesáhnout hodnoty uvedené v příloze č. 2 nařízení vlády č. 173/2016 Sb.) |  | konkrétní údaj
| splnění emisní normy min. EURO 6 |  | konkrétní údaj
Převodovka | min. 6-ti stupňová, manuální s redukcí |  | ano, počet stupňů
Převodovka | pohon všech kol - řaditelný |  | ano
| 4 místná, 4 dvéřová (zadní dveře dělené) |  | ano
Barva | karoserie: modrá ( bude upřesněno s vybraným dodavatelem) |  | ano
| interiér: látka černá |  | ano
Bezpečnost | dešťový a světelný senzor |  | ano
| min 1 airbag řidiče a 1 airbag spolujezdce |  | ano, skutečný počet
| asistent pro potlačení vlivu bočního větru |  | konkrétní označení
| signalizace nezapnutí bezp. pásů |  | ano
| elektronický stabilizační systém |  | konkrétní označení
| brzdový asistent |  | konkrétní označení
| parkovací systém |  | ano
| ostřikovače světlometů |  | ano
| rozjezdový asistent pro mechanickou převodovku |  | ano
| mlhová světla |  | ano
Zabezpečení | dálkově ovládané centrální zamykání |  | ano
| imobilizér |  | ano
| alarm |  | ano
Ostatní požadavky uživatele | kola ocelová |  | ano
| plnohodnotná rezerva, mechanický zvedák + klíč na šrouby kol |  | ano
| sada zimních pneumatik s ocelovými disky |  | ano
| el. nastavitelná a vyhřívaná vnější zpětná zrcátka |  | ano
| dvojsedadlo v 1. řadě za řidičem |  | ano
| nezávislé topení s dálkovým ovládáním |  | ano
| tempomat |  | ano
| rozvod topení do prostoru pro cestující |  | ano
| tepelná izolace nákladového prostoru |  | ano
| elektrická zásuvka 12V v nákladovém prostoru |  | ano
| šachta 1DIN vpředu pod stropem kabiny |  | ano
| klimatizace s automatickou regulací |  | ano
| multifunční systém s GPS navigací |  | ano
| akumulátor přídavný zesílený |  | ano
| volant výškově a podélně nastavitelný |  | ano
| loketní opěrka sklopná pro sedadlo řidiče a spolujezdce |  | ano
| sedadlo spolujezdce samostatné a seřiditelné |  | ano
| determální prosklení tmavé |  | ano
| možnost vypnutí denního svícení |  | ano
| elektricky vyhřívané čelní sklo |  | ano
| okno v zadních dveřích se stěračem a ostřikovačem |  | ano
| elektrické ovládání předních oken |  | ano
| úchyty v podlaze nákladového prostoru |  | ano
| povinná výbava vozidla + hasící přístroj |  | ano
| dřevěná podlaha v zavazadlovém prostoru |  | ano
| elektrické ovládání předních oken |  | ano
| dodání vozidla s plnou nádrží PHM |  | ano