## List1
Příloha č. 4 Výzvy
Soupis stavebních prací dodávek a služeb
stavba: ÚzP pro Prahu 6 a Prahu 7 - generální oprava oběžného výtahu - páternosteru
Oddíl č. 1 | Strojovna | Cena bez DPH (Kč) | DPH (Kč) | Cena s DPH (Kč)
|  dílenská generální oprava 2 ks šnekových převodovek, dodávka a výměna | 0 | 0 | 0
stávající brzdy za novou
|  dílenská generální oprava elektromotoru, výměna bronzových futer a axiálních ložisek | 0 | 0 | 0
za nové
|  dodávka a výměna 2 ks stávajících nosných polygonů za nové, vybroušení, | 0 | 0 | 0
svrtání s ozubenou předlohou, dodávka a výměna stávajících ložisek za nová, usazení
|  přeměření os nosného rámu ve strojovně | 0 | 0 | 0
|  dodávka a montáž lávky kolem strojů | 0 | 0 | 0
|  provedení potřebného záklonu polygonů dle zatížení výtahu | 0 | 0 | 0
|  oprava a povrchová úprava bednění přechodu kabin | 0 | 0 | 0
|  celkové odmaštění a povrchová úprava konstrukce, rámu a strojů | 0 | 0 | 0
|  stavební úpravy a opravy strojovny, výmalba stěn, protiprašný nátěr podlahy | 0 | 0 | 0
| cena za oddíl č. 1 | 0 | 0 | 0
Oddíl č. 2 | Výtahová šachta | Cena bez DPH (Kč) | DPH (Kč) | Cena s DPH (Kč)
|  demontáž kompletní stávající výdřevy vstupních portálů, mezistěn a kabin, | 0 | 0 | 0
následná zpětná montáž
|  demontáž, dílenská oprava, povrch. úprava, montáž rámů kabin, následná zpětná montáž | 0 | 0 | 0
|  dodávka a výměna stávajících vodících čelistí kabin za nové | 0 | 0 | 0
|  očištění a vyleštění mosazných madel v kabinách 34ks | 0 | 0 | 0
|  očištění a vyleštění mosazných madel v nástupištích 28ks | 0 | 0 | 0
|  dodávka a výměna stávajících závěsných ložisek kabin a kabinových čepů 30 ks za nové, | 0 | 0 | 0
vymezení vůle kabin, minimalizace hlučnosti
|  dotažení a přerovnání kabinových a řetězových vodítek ve spojích | 0 | 0 | 0
|  dodávka a výměna stávajících nosných řetězů za nové, atest, trhací zkouška | 0 | 0 | 0
|  přerovnání trolejového vedení zabezpečovacího okruhu, upevnění v držácích, | 0 | 0 | 0
seřízení vypínacích ramen kabin,
|  kontrola stavu dřevěných vodítek, demontáž zničených částí a jejich následná náhrada | 0 | 0 | 0
za nové vodítko, nové přejezdové špičky
|  provedení nových doteků zabezpečovacího okruhu | 0 | 0 | 0
|  montáž pracovního osvětlení v šachtě | 0 | 0 | 0
|  zednická oprava stěn šachty, začištění, výmalba | 0 | 0 | 0
|  odmaštění a povrchová úprava konstrukce a vodítek v šachtě | 0 | 0 | 0
|  montáž a demontáž lešení | 0 | 0 | 0
|  zabezpečení proti pádu osob do šachty po celou dobu generální opravy | 0 | 0 | 0
| cena za oddíl č. 2 | 0 | 0 | 0
Oddíl č. 3 | Napínací stanice | Cena bez DPH (Kč) | DPH (Kč) | Cena s DPH (Kč)
|  dílenská výměna stávajících ložisek polygonů za nová, odmaštění, nátěr | 0 | 0 | 0
|  odmaštění a povrchová úprava konstrukce napínací stanice | 0 | 0 | 0
|  kontrola usazení napínací stanice do osy výtahu | 0 | 0 | 0
|  doplnění stop tlačítek k polygonům | 0 | 0 | 0
|  oprava a povrchová úprava bednění přechodu kabin | 0 | 0 | 0
| cena za oddíl č. 3 | 0 | 0 | 0
Oddíl č. 4 | Ostatní | Cena bez DPH (Kč) | DPH (Kč) | Cena s DPH (Kč)
|  inženýrská činnost | 0 | 0 | 0
|  doprava a nakládka materiálu a dílů na generální opravu, veškeré montážní a | 0 | 0 | 0
demontážní práce spojené s generální opravou resp. výměnou a opravou dílů, veškeré
vodorovné a svislé transporty
|  kompletní zajištění ekologické likvidace demontovaného materiálu | 0 | 0 | 0
|  průběžný úklid a zabezpečení pracoviště a veškerých transportních cest | 0 | 0 | 0
|  celkové seřízení oběžného výtahu a uvedení do provozu | 0 | 0 | 0
|  provedení "Odborné zkoušky" po podstatných změnách | 0 | 0 | 0
|  zaškolení obsluhy, seznámení s provozem, předání do užívání | 0 | 0 | 0
| cena za oddíl č. 4 | 0 | 0 | 0
| Nabídková cena za provedení generální opravy oběžného výtahu (součet celkových cen za oddíl č. 1 - oddíl č. 4) | 0 | 0 | 0