## servery
Nákup serverů pro CS ČR
Dodavatel:
IČ: | „[DOPLNÍ DODAVATEL]”
Obchodní firma nebo název: | „[DOPLNÍ DODAVATEL]”
Sídlo: | „[DOPLNÍ DODAVATEL]”
bank.spojení: | „[DOPLNÍ DODAVATEL]”
zastoupený
Jméno, příjmení, pozice ve firmě: | „[DOPLNÍ DODAVATEL]”
telefon: | „[DOPLNÍ DODAVATEL]”
mail: | „[DOPLNÍ DODAVATEL]”
Technická specifikace
Parametr |  | Doplní dodavatel (podle instrukcí uvedených ve sl."D") | instrukce pro vyplnění sloupce "C"
Značka a model/typ |  |  | konkrétní údaj (dodavatel uvede model a typ)
Form Factor a vnitřní uspořádání | tower server s možností převodu do rackovém provedení o max. velikosti 5U, pro přístup ke všem komponentám serveru není nutné nářadí, barevně značené hot-plug vnitřní komponenty, v případě budoucího požadavku na dodání rackového provedení musí být server plně montovatelný do standardního racku včetně ližin a ramena na kabely, nepřipouští se položení serveru na poličku racku, součástí serveru musí být uzamykatelné čelo serveru zamezující přístupu k předním částem serveru |  | ano/ne
CPU | dvousocketový systém osazený min. 8-core CPU s minimálním výkonem podle benchmarku SPEC CPU 2006, výsledky benchmarku musí být pro nabízený systém uvedeny na portále www.spec.org |  | konkrétní údaj (dodavatel uvede typ a výrobce CPU)
| CINT2006RATE base – 633 bodů |  | konkrétní údaj
| CFP2006RATE base – 560 bodů |  | konkrétní údaj
RAM | 32GB rozšiřitelná na minimálně na 384GB typu DDR4 (nepřipouští se menší rozšiřitelnost), požadovanou kapacitu požadujeme v 16GB modulech |  | konkrétní údaj
| DIMMs s min. 2400MTs |  | konkrétní údaj
| min. 12 DIMM sloty |  | konkrétní údaj
| podpora provozu paměti 2400MTs |  | konkrétní údaj
Diskový subsystém | minimálně 16x 2,5“ diskových pozic |  | konkrétní údaj
| server musí akceptovat točící disky SAS, Near Line SAS, SATA i SSD zároveň |  | ano/ne
| server s hot-plug disky 8x 600GB 15krpm SAS 12Gbps přednastavené v RAID10 |  | konkrétní údaj (dodavatel uvede typ, výrobce, velikost a počet HDD)
Diskový řadič | min. osmiportový typu SAS |  | konkrétní údaj
| podpora RAID 0, 1, 5, 6, 10, 50, 60 |  | ano/ne
| podpora 12Gbps technologie rozhraní disků |  | ano/ne
| cache min. 1GB typ NV (cache to flash) |  | konkrétní údaj
| cache funkce: Write Back, Write Through, Adaptive Read Ahead, No Read Ahead, Read Ahead, Forced Write Back |  | ano/ne
| podpora hot swap disků |  | ano/ne
| podpora mixování kapacity fyzických disků |  | ano/ne
| podpora dedikovaného i globálního hot spare disku |  | ano/ne
| podpora S.M.A.R.T. |  | ano/ne
| min. počet 16 virtuálních disků na diskovou skupinu |  | konkrétní údaj
| podpora OCE (Online Capacity Expansion) |  | ano/ne
| podpora 12Gbps expanderu |  | ano/ne
Flash/USB Drive | interní USB rozhraní s podporou zavádění hypervisoru a failoveru |  | ano/ne
| možnost osadit duální zrcadlený SD drive s podporou zavádění hypervisoru a failoveru (navíc oproti internímu USB) s možností osazení dvěma SD kartami o min. velikosti 64GB každá s nahraným hypervizorem VMware 6.0 (free licence bez aktivace), SD karty musí být hardwarově zrcadleny, softwarové zrcadlení se nepřipouští |  | ano/ne
Optická mechanika | DVD-ROM |  | ano/ne
Síťové rozhraní | základní 2 x gigabit ethernet porty s podporou 10/100/1000BASE-T triple-speed MAC, TOE, iSCSI Boot, WOL, PXE, IPMI 1.5 vzdálený management, nepřipouští se slotové LAN karty |  | konkrétní údaj
Napájení | redundantní síťové napájecí zdroje max. 750W s možností nastavení limitů výkonu a spotřeby v BIOSu (Power Budgeting), včetně dvou napájecích kabelů 2m |  | konkrétní údaj
Interface | 9 x USB, z toho alespoň 2 x USB vpředu a jeden interní |  | konkrétní údaj
| sériový port |  | ano/ne
| systémová LED indikující stav systému |  | ano/ne
| vestavěný LCD display indikující základní informace o systému (min. IP adresa, model, chybové stavy, atd.) s možností nastavit IP adresu a jiné základní údaje serveru |  | ano/ne
Rozšiřující sloty | min. 6 PCIe slotů + dedikovaný slot pro řadič interních disků, z nichž min. 4 musí být generace 3 |  | konkrétní údaj
| všechny sloty požadujeme neosazené vyjma slotu pro řadič disků, pokud je požadovaný a rozšiřujících slotových karet definovaných níže, pokud jsou požadované |  | ano/ne
Kompatibilita (podporované OS) | VMware 6.0 (požadujeme uvedení serveru na seznamu certifikovaných serverů na www.vmware.com) |  | ano/ne
| Windows Server 2016 R2 |  | ano/ne
| RHEL 6.7, 6.8, 7.2 |  | ano/ne
| SLES 11 SP4, 12, 12 SP1 |  | ano/ne
Management a vzdálená správa | nezávislý management je s dedikovaným ethernet portem, který není součástí požadovaných ethernet portů |  | ano/ne
| management nástroje musí umět poskytovat diagnostiku serveru bez speciální dedikované partition na interních discích serveru a nezávisle na těchto discích, tzn. i bezdiskový server poskytuje diagnostiku serveru; nepřipouští se diagnostika spouštěná z optické mechaniky nebo jiného externího zařízení (např. USB flash disk, SD karta, atd.) |  | ano/ne
| vyžadována je schopnost monitorovat a spravovat server out-of-band bez nutnosti instalace agenta do operačního systému |  | ano/ne
| integrované zálohování konfigurace a firmware HW zařízení serveru s ukládáním na dedikovanou SD kartu o min. velikosti 16GB s možností automatické rekonfigurace zařízení v případě jejich výměny vč. základní desky (motherboard) |  | ano/ne
| certifikace pro provoz serveru v přizpůsobeném datovém centru bez klimatizační jednotky až do 45 stupňů Celsia |  | ano/ne
| server musí být plně kompatibilní a plně integrován do současného management nástroje zadavatele (OpenManage) |  | ano/ne
| management musí umožňovat „server bare metal“ OS deployment založený na šablonách (předdefinovaných konfiguracích), je-li tato vlastnost licencována, požadujeme plnou licenci v ceně serveru |  | ano/ne
Podpora a servis, doprava | podpora na 7 let s reakcí nejpozději příští pracovní den, oprava v místě instalace serveru |  | ano/ne
| servis je poskytován servisním střediskem výrobce nebo autorizovaným servisním partnerem výrobce, jediné kontaktní místo pro nahlášení poruch pro všechny komponenty dodávaného systému |  | ano/ne
| možnost stažení ovladačů a management software na webových stránkách, doprava po celé ČR zahrnuta v ceně serveru |  | ano/ne
| při požadavku na opravu interních disků budou původní nefunkční disky ponechány zadavateli po celou dobu podpory |  | ano/ne
Komentář k technické specifikaci: V případě, že tabulka nebude vyplněna v souladu s instrukcemi ve sloupci "D", může být účastník zadávacího řízení vyloučen pro nesplnění zadávacích podmínek dle § 48, odst. 2, písm. a) zákona.
V ……………………………… dne: ……………………………….
„[DOPLNÍ DODAVATEL]” | „[DOPLNÍ DODAVATEL]” |  | „[DOPLNÍ DODAVATEL]”
……………………………
podpis