## Část 1
Příloha č.1 ZD
Autobus
Parametr | požadavek zadavatele | DOPLNÍ DODAVATEL | instrukce pro vyplnění sloupce C
Motor | vznětový, min 6 válců |  | ano
| obsah max. 7 000 cm3 |  | konkrétní údaj
| výkon min. 180 kW |  | konkrétní údaj
| točivý moment min. 1000 Nm |  | konkrétní údaj
| minimální emisní limity dle platné legislativy (příloha č. 1 nařízení vlády č. 173/2016 Sb.), v současnosti min. EURO V - M3 |  | konkrétní údaj
Převodovka | automatizovaná |  | ano
Hmotnost | celková max. 14 000 kg |  | konkrétní údaj
| pohotovostní max. 9500 kg |  | konkrétní údaj
Podvozek | nosnost přední nápravy min. 4900 kg, |  | konkrétní údaj
| nosnost zadní nápravy min. 9200 kg |  | konkrétní údaj
| nádrž o obsahu min. 220 litrů |  | konkrétní údaj
| vzduchem odpružená nezávisle uložená přední náprava |  | ano
| kryt motoru a převodovky |  | ano
| spojka suchá jednokotoučová s posilovačem |  | ano
bus | rozměry vozidla (šířka x délka x výška) maximálně 2500mm x 9600mm x 3400mm. |  | konkrétní údaj
| samonosná karoserie - bezrámová konstrukce |  | ano
| poloměr otáčení max. 7100 cm |  | ano
| kola 19,5 palce |  | ano
| prosklená přední část střechy |  | ano
| přídavný separátor paliva |  | ano
| tankovací víčko AD Blue naprosto oddělené od prostoru pro tankování PHM |  | ano
sada zimních kol M+S
| zadní i přední brzdy kotoučové |  | ano
obsaditelnost a zavazadlový prostor | obsaditelnost minimálně 35 cestujících s dostatečně dimenzovaným prostorem před koleny cestujících |  | ano
| ergonomické sedáky s loketními opěrkami plně posuvné jak v podélné ose, tak do uličky s polohovatelnými opěradly |  | ano
| nečlenitý zavazadlový prostor minimálně 5 m3 |  | ano
Barva | karoserie: barva bílá |  | ano
| interiér: látka podle výběru objednatele |  | ano
Výbava | tempomat |  | ano
| digitální tachograf |  | ano
| nezávislé topení s předehřívačem a konvektory |  | ano
| dálkové ovládání předních i zadních dveří |  | ano
| vyhřívané a elektricky ovládané okno řidiče |  | ano
| vyhřívaná a elektricky seřiditelná zpětná zrcadla |  | ano
| elektricky ovládané sluneční clony |  | ano
| přední řada sedadel cestujících tříbodové bezpečnostní pásy, ostatní dvoubodové |  | ano
| dvouzónová klimatizace s topením stropem |  | ano
| LED denní svícení |  | ano
| osvětlení úložného prostoru |  | ano
| LCD + DVD, couvací kamera + čidla |  | ano
kůží pošitý volant
| lednice a bar |  | ano
| plná nádrž pohonných hmot př převzetí |  | ano
| veškeré technické podklady k vozidlu /ele. schémata, workshop manuály apod. na USB Flash |  | ano
| zákonná výbava vozidla |  | ano
| součástí dodávky autobusu budou veškeré potřebné doklady umoňující registraci vozidla do provozu |  | ano
další provozní požadavky | dostupnost servisu v dojezdové vzdálenosti do 30 km od sídla zadavatele (adresa uvedena v záhlaví smlouvy) |  | konkrétní adresa
| sklad náhradních dílů se základními díly a s dostupností ihned |  | ano
| záruční servis vč. diagnostického zařízení a odborně školeného personálu |  | ano
| součástí dodávky musí být základní diagnostické zařízení schopné načíst a smazat závady motor + převodovka + podvozek |  | ano
| možnost zápůjčení náhradního vozidla min. v ekvivalentu 27+1+1 |  | ano