## List1
VÝKAZ VÝMĚR
Dodavatel: | Projekční a investiční práce na stavební úpravy v objektu Generálního ředitelství cel - Planá u Českých Budějovic
Kontaktní osoba:
Dne: 4/2017
Nabídka zpracovaná na základě této dokumentace musí zahrnovat dodávku a montáž materiálů a výrobků podle níže uvedené specifikace včetně dopravy na stavbu a vnitrostaveništní manipulace, povinných zkoušek materiálů, vzorků a prací ve smyslu platných norem a předpisů. Předmětem díla a povinností zhotovitele je dále provedení veškerých kotevních a spojovacích prvků, zatmelení, těsnění, pomocných konstrukcí, stavebních přípomocí a ostatních prací přímo nespecifikovaných v těchto podkladech a projektové dokumentaci, ale nezbytných pro zhotovení a plnou funkčnost a požadovanou kvalitu díla. Součástí díla je dále dodání potřebných atestů výrobků, provedení provozních zkoušek včetně dodání protokolů a revizních zpráv a zaškolení obsluhy. Tyto práce a dodávky jsou součástí nabídky a nebudou zvlášť hrazeny. Výkazy výměr a dodávek jsou pro nabízející firmy podpůrnou pomůckou nikoli závazným podkladem. Za výkazy množství použité pro zpracování nabídek zodpovídá v plném rozsahu nabízející firma. Na všechny rozdíly mezi výkresovou dokumentací, technickou zprávou a výkazem výměr musí nabízející firma upozornit v průběhu výběrového řízení. Nabízející odevzdáním nabídky potvrzuje, že dokumentace podle které vypracoval cenovou nabídku je dostatečným podkladem pro provedení díla bez vícenákladů a že v dokumentaci nejsou žádné nedostatky, které by bránily dokončení díla.
SO 03 - D.1.4.1-Zařízení silnoproudé elektrotechniky_PŘÍSTŘEŠEK PRO AUTOMOBILY | množst. | mj | materiál/j | montáž/j | materiál celk | montáž celk | cena celkem
E - SVÍTIDLO DF-HR 154/PC/E, IP65, šedé, povrchové, vč.zdroje | 3 | ks |  |  | 0 | 0 | 0
rozvaděč RPR na povrch, IP44, vč. výzbroje dle kabelového listu, ekvipotenciální přípojnice, zakončení vývodů | 1 | kpl |  |  | 0 | 0 | 0
lišta 40x20 vč. víka, bílá | 80 | m |  |  | 0 | 0 | 0
CYKY-J 5x4 | 10 | m |  |  | 0 | 0 | 0
CYKY-J 3x1,5 | 70 | m |  |  | 0 | 0 | 0
CYY16 zž | 3 | m |  |  | 0 | 0 | 0
AlMgSI 8mm vč. podpěr na plochou střechu | 120 | m |  |  | 0 | 0 | 0
AlMgSI 8mm vč. podpěr na žel. sloup | 18 | m |  |  | 0 | 0 | 0
OU vč. držáků | 6 | ks |  |  | 0 | 0 | 0
svorka SZ | 6 | ks |  |  | 0 | 0 | 0
svorka SO | 6 | ks |  |  | 0 | 0 | 0
FeZn10 | 21 | m |  |  | 0 | 0 | 0
svorka pas drát SR3 | 7 | ks |  |  | 0 | 0 | 0
svorka pas-pas SR2 | 2 | ks |  |  | 0 | 0 | 0
FeZn 30/4 | 54 | m |  |  | 0 | 0 | 0
výkopové práce 85/35cm (hxš) v zeleni vč. písku pro zához, ochranné červené fólie, zához, zhutnění, osetí | 54 | m |  |  | 0 | 0 | 0
připojení uzemnění do RPR | 1 | kpl |  |  | 0 | 0 | 0
ochranné pospojení určených prostor vč. svorek a potřebného příslušenství | 1 | kpl |  |  | 0 | 0 | 0
vypínač jednonásobný komplet vč. rámečku a krytu, přístrojové krabice na povrch, barva bílá, IP65 | 1 | ks |  |  | 0 | 0 | 0
zásuvková skříň s proudovým chráničem: 1x16A/400V/5p(char. B), 3x16A/230V/3p, IP44 | 1 | ks |  |  | 0 | 0 | 0
Vedlejší náklady ELT
Doprava | 1 | kpl |  |  | 0 | 0 | 0
Podružný materiál | 3% |  | 0 |  | 0 | 0 | 0
Přidružené výkony | 3% |  |  | 0 | 0 | 0 | 0
výchozí revize elektroinstalace | 1 | kpl |  |  | 0 | 0 | 0
výchozí revize hromosvodu | 1 | kpl |  |  | 0 | 0 | 0
Koordinační činnost | 1 | kpl |  |  | 0 | 0 | 0
Sekací a pomocné práce | 1 | kpl |  |  | 0 | 0 | 0
projekt skutečného provedení | 1 | kpl |  |  | 0 | 0 | 0
Průvodní dokumentace | 1 | kpl |  |  | 0 | 0 | 0
Zaškolení obsluhy | 1 | kpl |  |  | 0 | 0 | 0
Celkem bez DPH |  |  |  |  | 0 | 0 | 0