## TITUL
KLIMA PROJEKT s.r.o.
U Výstaviště 15, 370 05 České Budějovice
PROJEKCE VZDUCHOTECHNIKY – KLIMATIZACE
DIČ CZ 49 05 08 69, IČO 49 05 08 69
Tel : 385 510 950, 385 348 062, Fax : 385 345 260, E-mail : klimaprojekt@seznam.cz
Soupis prací
Název akce | : | Stavební úpravy v objektu Generálního ředitelství cel
- Planá u Č. Budějovic
Část |  | - Vzduchotechnika
Investor | : | Generální ředitelství cel, Budějovická 7, Praha 4
Objednatel | : | UNIPROJEKTA s.r.o., České Budějovice
Vypracoval | : | Ing. Ladislav Váňa
Zodpovědný projektant | : | Ing. Pavel Šíma
Zakázkové číslo | : | VZT-17-34
Stupeň | : | DPS
Datum zpracování | : | 05/2017

## Výkaz
KLIMA PROJEKT s.r.o.
Pozice | Text | Počet | Cena v Kč
|  | jednotek | jednotková | celkem
|  |  | dodávka | dodávka
1 | 2 | 3 | 4 | 5
zařízení č. 1
- větrání společných sociálních zařízení
1.1 | potrubní zvukově izolovaný ventilátor do kruhového potrubí | 1 |  | 0
vč. tl. manžeta pr. 200 - 2 ks
časový doběh
Vod = 760 m3/h, Pext = 130 Pa
0,200 kW, 0,6 A, 230 V/50 Hz
1.2 | potrubní zvukově izolovaný ventilátor do kruhového potrubí | 1 |  | 0
vč. tl. manžeta pr. 200 - 2 ks
časový doběh
Vod = 565 m3/h, Pext = 200 Pa
0,200 kW, 0,6 A, 230 V/50 Hz
1.3 | tlumič hluku pr. 200 mm, dl. 0,9 m | 4 |  | 0
1.4 | zpětná klapka pr. 200 | 2 |  | 0
1.5 | odsávací talířový ventil pr. 160 mm | 4 |  | 0
vč. rámeček
1.6 | odsávací talířový ventil pr. 125 mm | 1 |  | 0
vč. rámeček
1.7 | odsávací talířový ventil pr. 100 mm | 14 |  | 0
vč. rámeček
1.8 | stěnová hliníková mřížka s pevnými lamelami 600x200 mm | 2 |  | 0
hliníková mřížka s vodorovnými lamelami a roztečí 20 mm
1.9 | stěnová hliníková mřížka s pevnými lamelami 500x150 mm | 4 |  | 0
hliníková mřížka s vodorovnými lamelami a roztečí 20 mm
1.10 | stěnová hliníková mřížka s pevnými lamelami 400x100 mm | 2 |  | 0
hliníková mřížka s vodorovnými lamelami a roztečí 20 mm
1.11 | výfuková hlavice pr. 280 mm | 2 |  | 0
1.12 | ohebná hliníková hadice
| pr. 160 mm (2x 1,5m) | 3 |  | 0
| pr. 125 mm (1x 1,5m) | 2 |  | 0
| pr. 100 mm (14x 1,5m) | 21 |  | 0
1.13 | potrubí kruhové těsné - s gumovým těsněním z pozinkovaného plechu, vč. mont. mater.
| do pr. 200 mm / 30% (5m + 2m + 8m + 1m + 8m + 8m + 8m + 4m + 6m + 5m) | 55 |  | 0
1.14 | potrubí čtyřhranné sk.I, vč. mont. mater.
| do obvodu 1 600 mm / 0% (1m + 1m + 1m + 1m) | 4 |  | 0
| tepelná izolace tl. 40 mm do plechu | 2 |  | 0
(0,3π x (1m + 1m))
| požární izolace EI 30 | 28 |  | 0
(0,3π x (5m + 5m + 10m + 5m + 2m + 2m))
zařízení č. 2
- chlazení serveru
2.1 | venkovní kondenzační jednotka SPLIT | 1 |  | 0
vč. automatický restart
konzol - 2 ks
inverter
Qch = 5,5 kW, 1,61 kW, 9,5 A, 230 V/50 Hz
R410 A
akustický tlak (1m) max. 53 dB(A)
rozměry jednotky 770x545x288 mm, váha 37 kg
2.2 | vnitřní nástěnná jednotka (pro m.č. 113a) | 1 |  | 0
vč. infra ovladač
Qch = 5,5 kW, 1,8 l/h
akustický tlak (1m) 44/39/34/31 dB(A)
2.3 | chladovody (6m + 3m + 3m) | 12 |  | 0
vč. lišt, izolace a montážního materiálu a kabelového žlabu
| napojení a zprovoznění zařízení č. 2.1 | 2 |  | 0
zařízení č. 3
- napojení kuchyňské digestoře
3.1 | zpětná klapka pr. 160 | 1 |  | 0
3.2 | výfuková hlavice pr. 250 mm | 1 |  | 0
3.3 | potrubí kruhové těsné - s gumovým těsněním z pozinkovaného plechu, vč. mont. mater.
| do pr. 160 mm / 20% (3m + 1m) | 4 |  | 0
| tepelná izolace tl. 40 mm do plechu | 2 |  | 0
(0,25π x (2m))
| požární izolace EI 30 | 1 |  | 0
(0,25π x (1m))
zařízení společné
| montáž | 130 |  | 0
| mechanické zaregulování a zprovoznění VZT zařízení | 4 |  | 0
| dokumentace skutečného provedení stavby | 10 |  | 0
| doprava | 800 |  | 0
Cenová kalkulace
| Dodávka |  |  | 0
| Izolace |  |  | 0
| Napojení a zprovoznění zařízení č. 2 |  |  | 0
| Montáž |  |  | 0
| Mechanické zaregulování a zprovoznění VZT zařízení |  |  | 0
| Dokumentace skutečného provedení stavby |  |  | 0
| Doprava |  |  | 0
| VZT celkem bez DPH |  |  | 0