## Krycí list
KRYCÍ LIST ROZPOČTU
| Název stavby |  |  | STAVEBNÍ ÚPRAVY OBJEKTU GENERÁLNÍ ŘEDITELSTVÍ CEL PLANÁ U Č.BU. | [8 empty] | JKSO
| Kód stavby |  |  | 20141024
| Název objektu | [11 empty] | EČO
Kód objektu
| Název části | [11 empty] | Místo | České Budějovice
Kód části
Název podčásti
Kód podčásti
[13 empty] | IČ | DIČ
| Objednatel |  |  | GŘC , Budějovická 7, Praha 4, 140 00
Projektant
Zhotovitel
|  |  |  | Rozpočet číslo | Zpracoval | [7 empty] | Dne
[7 empty] | Brož | [5 empty] | 29.4.2017
Měrné a účelové jednotky
Počet |  |  |  | Náklady / 1 m.j. | Počet |  |  | Náklady / 1 m.j. |  | Počet |  |  |  | Náklady / 1 m.j.
|  |  | 0 | 0 |  |  | 0 | 0 |  |  |  |  | 0 |  |  | 0
|  |  |  | Rozpočtové náklady v |  |  |  | CZK
A |  | Základní rozp. náklady |  |  | B |  | Doplňkové náklady |  |  | C |  | Vedlejší rozpočtové náklady
1 | HSV |  | Dodávky | 0 | 8 | Práce přesčas |  | 0 |  | 13 | Zařízení staveniště |  |  | 21 | % | 0
2 |  |  | Montáž | 0 | 9 | Bez pevné podl. |  | 0 |  | 14 | Projektové práce |  |  | 21 | % | 0
3 | PSV |  | Dodávky |  | 10 | Kulturní památka |  | 0 |  | 15 | Územní vlivy |  |  | 21 | % | 0
4 |  |  | Montáž |  | 11 |  |  | 0 |  | 16 | Provozní vlivy |  |  | 21 | % | 0
5 | "M" |  | Dodávky | 0 | [5 empty] | 17 | Ostatní |  |  | 21 | % | 0
6 |  |  | Montáž | 0 | [5 empty] | 18 | VRN z rozpočtu |  |  |  |  | 0
7 | ZRN (ř. 1-6) |  |  | 0 | 12 | DN (ř. 8-11) |  | 0 |  | 19 | VRN (ř. 13-18) |  |  |  |  | 0
20 | HZS |  |  |  | 21 | Kompl. činnost |  | 0 | 21 | 22 | Ostatní náklady |  |  |  |  | 0
Projektant | [9 empty] | D |  | Celkové náklady
|  | František Brož | [7 empty] | 23 | Součet 7, 12, 19-22 |  |  |  |  | 0 | 0
Datum a podpis |  |  |  | 2017-04-29 | Razítko |  |  |  |  | 24 | 15 | % |  | DPH |  | 0 | 0
Objednatel | [9 empty] | 25 | 21 | % |  | DPH |  | 0 | 0
|  |  | GŘC | [6 empty] | 26 | Cena s DPH (ř. 23-25) |  |  |  |  | 0
Datum a podpis |  |  |  |  | Razítko |  |  |  |  | E |  | Přípočty a odpočty
Zhotovitel | [9 empty] | 27 | Dodávky objednatele |  |  |  |  | 0
[10 empty] | 28 | Klouzavá doložka |  |  |  |  | 0
Datum a podpis |  |  |  |  | Razítko |  |  |  |  | 29 | Zvýhodnění + - |  |  |  |  | 0

## Rekapitulace
REKAPITULACE ROZPOČTU
Stavba: | STAVEBNÍ ÚPRAVY GENERÁLNÍHA ŘEDITELSTVÍ CEL-PLANÁ U Č.Bu.
Objekt:
Část:
JKSO:
Objednatel: | GŘC , Budějovická 7, Praha 4 140 00
Zhotovitel:
Datum: | 29.4.2017
Kód | Popis | Cena celkem | Hmotnost celkem | Suť celkem
1 | 2 | 3 | 4 | 5
PSV | Práce a dodávky PSV | 0 | 2.8398 | 0.30625
713 | Izolace tepelné | 0 | 0.02736 | 0
721 | Hodinová zúčtovací sazba , demontáže | 0 | 0 | 0
731 | Ústřední vytápění - kotelny | 0 | 0.08189 | 0.30625
732 | Ústřední vytápění - strojovny | 0 | 0.10087 | 0
733 | Ústřední vytápění - potrubí | 0 | 0.25672 | 0
734 | Ústřední vytápění - armatury | 0 | 0.14534 | 0
735 | Ústřední vytápění - otopná tělesa | 0 | 2.2189 | 0
767 | Konstrukce zámečnické | 0 | 0.0039 | 0
783 | Dokončovací práce - nátěry | 0 | 0.00483 | 0
| Celkem | 0 | 2.8398 | 0.30625

## Rozpocet
ROZPOČET
Stavba: |  | STAVEBNÍ ÚPRAVY OBJEKTU GENERÁLNÍHO ŘEDUTELSTVÍ CEL - PLANÁ U Č.BU.
Objekt:
Část:
JKSO:
Objednatel: |  | GŘC - Budějovická 7, Praha 4, 140 00
Zhotovitel:
Datum: |  | 29.4.2017
P.Č. | TV | KCN | Kód položky | Popis | MJ | Množství celkem | Cena jednotková | Cena celkem | Hmotnost | Hmotnost celkem | Hmotnost sutě | Hmotnost sutě celkem | Sazba DPH | Typ položky | Úroveň | Dodavatel
1 | 2 | 3 | 4 | 5 | 6 | 7 | 8 | 9 |  |  |  |  | 10 | 11 | 12 | 11
| D |  | PSV | Práce a dodávky PSV |  |  |  | 0 |  | 2.8398 |  | 0.30625 |  |  | 0
| D |  | 713 | Izolace tepelné |  |  |  | 0 |  | 0.02736 |  | 0 |  |  | 1
1 | K | 713 |  | Montáž izolace tepelné potrubí potrubními pouzdry bez úpravy slepenými 1x tl izolace do 50 mm | m | 455 |  | 0 | 6e-05 | 0.0273 | 0 | 0 | 21 | 16 | 2
2 | M | MAT |  | Tepelná izolace - potrubní pouzdra s kamenné vlny, nehořlavá izolace , slepovací pouzdra, s hliníkovou folii- tloušťky 20 mm potrubí z Cu D15; výpočet: -pod stropem v podhledu a volně vedené | m | 150 |  | 0 | 0 | 0 | 0 | 0 | 21 | 32 | 2
3 | M | MAT |  | Tepelná izolace - potrubní pouzdra s kamenné vlny, nehořlavá izolace , slepovací pouzdra, s hliníkovou folii- tloušťky 20 mm potrubí z Cu D18; výpočet: -pod stropem v podhledu a volně vedené | m | 25 |  | 0 | 0 | 0 | 0 | 0 | 21 | 32 | 2
4 | M | MAT |  | Tepelná izolace - potrubní pouzdra s kamenné vlny, nehořlavá izolace , slepovací pouzdra, s hliníkovou folii- tloušťky 30 mm potrubí z Cu D22; výpočet: -pod stropem v podhledu a volně vedené | m | 55 |  | 0 | 0 | 0 | 0 | 0 | 21 | 32 | 2
5 | M | MAT |  | Tepelná izolace - potrubní pouzdra s kamenné vlny, nehořlavá izolace , slepovací pouzdra, s hliníkovou folii- tloušťky 30 mm potrubí z Cu D28; výpočet: -pod stropem v podhledu a volně vedené | m | 131 |  | 0 | 0 | 0 | 0 | 0 | 21 | 32 | 2
6 | M | MAT |  | Tepelná izolace - potrubní pouzdra s kamenné vlny, nehořlavá izolace , slepovací pouzdra, s hliníkovou folii- tloušťky 40 mm potrubí z Cu D35; výpočet: -pod stropem v podhledu a volně vedené | m | 82 |  | 0 | 0 | 0 | 0 | 0 | 21
7 | M | MAT |  | Tepelná izolace - potrubní pouzdra s kamenné vlny, nehořlavá izolace , slepovací pouzdra, s hliníkovou folii- tloušťky 30 mm potrubí z Cu D42; výpočet: -pod stropem v podhledu a volně vedené | m | 12 |  | 0 | 0 | 0 | 0 | 0 | 21
8 | M | MAT | ; | Slepovací páska š.=50mm, hliníková na stažení izolace na potrubí po 1,5m (výpočet: 350 míst x 0,11) | m | 38 |  | 0 | 0 | 0 | 0 | 0 | 21
9 | M | MAT |  | Požární utěsnění prostupu požárně dělící stěnou požární páskou - utěsnění stoupaček v prostupech stropy a stěnou ozn. PU (výpočet: 25 st.x2 tr) | kus | 50 |  | 0 | 0 | 0 | 0 | 0 | 21 | 32 | 2
10 | K | 713 |  | Montáž tepelné izolace zařízení deskou s Al polepem | m2 | 1.2 |  | 0 | 5e-05 | 6e-05 | 0 | 0 | 21 | 16 | 2
11 | M | MAT |  | Deska z kamenné vlny s polepem hliníkovou fólií se skleněnou mřížkou tl. 80 mm; výpočet: -zařízení v kotelně (rozdělovače, ostatní-kouřovod..) HVDT) | m2 | 1.2 |  | 0 | 0 | 0 | 0 | 0 | 21 | 32 | 2
12 | K | 713 |  | Přesun hmot procentní pro izolace tepelné v objektech v do 12 m | % | 850 |  | 0 | 0 | 0 | 0 | 0 | 21 | 16 | 2
13 | K | 713 |  | Příplatek k přesunu hmot procentní 713 za zvětšený přesun ZKD 1000 m přes 1000 m | % | 850 |  | 0 | 0 | 0 | 0 | 0 | 21 | 16 | 2
| D |  | 721 | Hodinová zúčtovací sazba , demontáže |  |  |  | 0 |  | 0 |  | 0 |  |  | 1
14 | K | 721 | HZS | Topná a tlaková zkouška otopného systému | hod | 48 |  | 0 | 0 | 0 | 0 | 0 | 21 | 16 | 2
15 | K |  |  | Regulace systému | hod | 24 |  | 0 |  |  |  |  | 21
16 | K |  |  | Koordinace s ostatnimi profesemy | hod | 24 |  | 0 |  |  |  |  | 21
17 | K |  | HZS | Zednické práce - vrtání nových otvorů mezi patry pro potrubí 2xD15 - otvor D100 -2xmanžety D40 -PU utěsněno - viz. potrubí, viz. Výkres, místo vrtání určí topenář - počet cca 10 | hod | 55 |  | 0 |  |  |  |  | 21
18 | K | 731 | HZS | Demontáže stávajícího zařízení vytápění - demontáž kotelny - komlet vč. izolací, demontáže těles, demontáže potubí a armatur- všechny demontované hmoty - do sběru a likvidace dle ekologických předpisů | hod | 250 |  | 0 |  |  |  |  | 21
19 | K | 731 |  | Přemístění demontovaných hmot vodorovně do 100 m v objektech výšky přes 6 do 24 m | t | 4 |  | 0 | 0 | 0 | 0 | 0 | 21
| D |  | 731 | Ústřední vytápění - kotelny |  |  |  | 0 |  | 0.08189 |  | 0.30625 |  |  | 1
20 | K | 731 |  | Montáž kotle na pevná paliva-uhlí ořech 2, ocelový tř.4 do 50kW | kus | 1 |  | 0 | 0.00017 | 0.00017 | 0.30625 | 0.30625 | 21 | 16 | 2
21 | K | MAT |  | Kotel na uhlí výkonu 49kW - pravý, zásobník 530l, uhlí -ořech 2, 3-9kg/hod, účinnost 92%, třída kotle 4, komín 200, modulace výkonu , ekvitermní regulace, venkovní čidlo, vnitřní termostat- dva okruhy , ohřev TV | soubor | 1 |  | 0 | 0.08055 | 0.08055 | 0 | 0 | 21 | 16 | 2
22 | M | Výroba |  | Šnekový dopravník uhlí D100, délka cca 3,5m, doprava uhlí do zásobníku, ručně ovládáno, kusová výroba dle zaměření…viz. Výkresy | kus | 1 |  | 0 | 0 | 0 | 0 | 0 | 21 | 16 | 2
23 | M | 731 |  | Kouřovod od kotle D 200 do komína, ocel trubka | m | 1.5 |  | 0 | 0.00078 | 0.00117 | 0 | 0 | 21 | 16 | 2
24 | K | MAT |  | Regulace -řídící jednotka, modulace výkonu kotle v místnosti kotelny | soubor | 1 |  | 0 | 0 | 0 | 0 | 0 | 21 | 16 | 2
25 | K | MAT |  | Elektrický mísící ventil DN32-1,6, ovládaný od kotle 65-80°C, řídí vstupní teplotu do kotle | kus | 1 |  | 0 | 0 | 0 | 0 | 0 | 21 | 16 | 2
26 | M | Komín |  | Vyvložkování stávajícího komína - třísložkový komín 270/200m přímý 10m, komínová hlava, 270/200, napojení kouřovodu D200 na komín, bude upřesněno dle komoníka před montáží…. | soubor | 1 |  | 0 | 0 | 0 | 0 | 0 | 21 | 32 | 2
27 | K | Komín |  | Zednické práce - vybourání otvoru pro napojení, začištění-bude upřesněno dle kominíka | hod | 12 |  | 0 |  |  |  |  | 21
28 | K | 731 |  | Přesun hmot procentní pro kotelny v objektech v do 6 m | % | 2360 |  | 0 | 0 | 0 | 0 | 0 | 21 | 16 | 2
29 | K | 731 |  | Příplatek k přesunu hmot procentní 731 za zvětšený přesun ZKD 1000 m přes 1000 m (do 5,0 km) | % | 2360 |  | 0 | 0 | 0 | 0 | 0 | 21 | 16 | 2
| D |  | 732 | Ústřední vytápění - strojovny |  |  |  | 0 |  | 0.10087 |  | 0 |  |  | 1
30 | K | 731 |  | Trubková hrdla rozdělovačů a sběračů bez přírub DN 15, pro T a pro M - v místnosti s kotli | kus | 18 |  | 0 | 0.00056 | 0.01008 | 0 | 0 | 21 | 16 | 2
31 | K | 731 |  | Trubková hrdla rozdělovačů a sběračů bez přírub DN 32 - v místnosti s kotli | kus | 4 |  | 0 | 0.00078 | 0.00312 | 0 | 0 | 21 | 16 | 2
32 | K | 731 |  | Trubková hrdla rozdělovačů a sběračů bez přírub DN 40 - v místnosti s kotli | kus | 2 |  | 0 | 0.00113 | 0.00226 | 0 | 0 | 21 | 16 | 2
33 | K | 731 |  | Kombi rozdělovač sdružený hydraulický modul 100 závitový, l=1,50m - v kotelně , hrdla závitová , Rozt. 200, výška ulož. 60, stavitelný stojan na podlaze - upevněn hmoždinkami (dle schéma..) | kus | 1 |  | 0 | 0.05584 | 0.05584 | 0 | 0 | 21 | 16 | 2
34 | K | 731 |  | Montáž orientačních štítků (sdružený rozdělovač+Topení-přívod+Topení-vratná-Topení východ-přívod,+vratná, Topení západ-přívod+vratná, mísící ventil do kotle) | soubor | 8 |  | 0 | 0.00113 | 0.00904 | 0 | 0 | 21 | 16 | 2
35 | K | MAT |  | Orientační štítky - v místnosti kotelny | kus | 8 |  | 0 | 0 | 0 | 0 | 0 | 21 | 16 | 2
36 | K | 731 |  | Montáž ohříváku vody stojatého kombinovaný PN 0,6/0,6,PN 1,6/0,6 o obsahu 200 litrů | soubor | 1 |  | 0 | 0.0102 | 0.0102 | 0 | 0 | 21 | 16 | 2
37 | K | MAT |  | Ohřívač vody nepřímotopený kombinovaný o objemu 200 litrů, stacionární postaven na zem - pod schodištěm, el.vl 2,2kW | kus | 1 |  | 0 | 0 | 0 | 0 | 0 | 21 | 16 | 2
37 | K | 731 |  | Nádoba tlaková expanzní s membránou závitové připojení PN 0,6 o objemu 120 litrů - pod schodištěm | soubor | 1 |  | 0 | 0.00914 | 0.00914 | 0 | 0 | 21 | 16 | 2
39 | K | 731 |  | Příslušenství k expanzním nádobám bezpečnostní uzávěr G 1 k měření tlaku | kus | 1 |  | 0 | 0.00077 | 0.00077 | 0 | 0 | 21 | 16 | 2
40 | K | 731 |  | Montáž čerpadla oběhového spirálního DN 32 do potrubí | soubor | 3 |  | 0 | 0.00014 | 0.00042 | 0 | 0 | 21 | 16 | 2
41 | K | PK |  | Čerpadlo oběhové teplovodní mokroběžné závitové elektronicky regulované DN 32 rozteč 180 mm průtok do 2,8m3/h výtlak 2.2 m včetně protišroubení a termoizolačního obalu - kotlové | kus | 1 |  | 0 | 0 | 0 | 0 | 0 | 21 | 16 | 2
42 | K | PK |  | Čerpadlo oběhové teplovodní mokroběžné závitové elektronicky regulované DN 32 rozteč 180 mm průtok do 2 m3/h výtlak do 4 m včetně protišroubení a termoizolačního obalu - na větvích část a část b v místnosti s kotli | kus | 2 |  | 0 | 0 | 0 | 0 | 0 | 21 | 16 | 2
43 | K | PK |  | Automatické doplňovací zařízení vody do topného okruhu dle DIN EN 1717 s předřazeným oddělovacím členem vč. MTŽ- v místnosti s kotli | kus | 1 |  | 0 | 0 | 0 | 0 | 0 | 21 | 16 | 2
44 | K | 731 |  | Přesun hmot procentní pro strojovny v objektech v do 12 m | % | 960 |  | 0 | 0 | 0 | 0 | 0 | 21 | 16 | 2
45 | K | 731 |  | Příplatek k přesunu hmot procentní 732 za zvětšený přesun ZKD 1000 m přes 1000 m (do 5,0 km) | % | 960 |  | 0 | 0 | 0 | 0 | 0 | 21 | 16 | 2
| D |  | 733 | Ústřední vytápění - potrubí |  |  |  | 0 |  | 0.25672 |  | 0 |  |  | 1
46 | K | 731 |  | Potrubí ocelové závitové bezešvé zesílené v kotelnách nebo strojovnách DN 15 - v kotelně na VK, AOV | m | 6 |  | 0 | 0.00162 | 0.00972 | 0 | 0 | 21 | 16 | 2
47 | K | 731 |  | Potrubí z trubek měděných tvrdých spjovaných lisováním D 15x1 - výpočet: na vytápěcím okruhu, 295 m+10% prořez | m | 315 |  | 0 | 0.00038 | 0.1197 | 0 | 0 | 21 | 16 | 2
48 | K | 731 |  | Potrubí z trubekměděných tvrdých spjovaných lisováním D 18x1 - výpočet: na vytápěcím okruhu, 25 m+10% prořez | m | 28 |  | 0 | 0.00038 | 0.01064 | 0 | 0 | 21
49 | K | 731 |  | Potrubí z trubek měděných tvrdých spjovaných lisováním D 22x1 - výpočet: na vytápěcím okruhu, 55 m+10% prořez | m | 60 |  | 0 | 0.00038 | 0.0228 | 0 | 0 | 21
50 | K | 731 |  | Potrubí z trubekměděných tvrdých spjovaných lisováním D 28x1,5 - výpočet: na vytápěcím okruhu, 131 m+10% prořez | m | 144 |  | 0 | 0.00038 | 0.05472 | 0 | 0 | 21
51 | K | 731 |  | Potrubí z trubek měděných tvrdých spjovaných lisováním D 35x1,5 - výpočet: na vytápěcím okruhu, 82 m+10% prořez | m | 90 |  | 0 | 0.00038 | 0.0342 | 0 | 0 | 21
52 | K | 731 |  | Potrubí z trubek měděných tvrdých spjovaných lisováním D 42x1,5 - výpočet: na vytápěcím okruhu, 12 m+10% prořez | m | 13 |  | 0 | 0.00038 | 0.00494 | 0 | 0 | 21
53 | K | 731 |  | Zkouška těsnosti potrubí měděné do D 42x1,5 | m | 600 |  | 0 | 0 | 0 | 0 | 0 | 21 | 16 | 2
54 | K | 731 |  | Přesun hmot procentní pro rozvody potrubí v objektech v do 12 m | % | 3350 |  | 0 | 0 | 0 | 0 | 0 | 21 | 16 | 2
55 | K | 731 |  | Příplatek k přesunu hmot procentní 733 za zvětšený přesun ZKD 1000 m přes 1000 m | % | 3500 |  | 0 | 0 | 0 | 0 | 0 | 21 | 16 | 2
| D |  | 734 | Ústřední vytápění - armatury |  |  |  | 0 |  | 0.14534 |  | 0 |  |  | 1
56 | K | 731 |  | Montáž armatury závitové se třemi závity G 5/4", mísící ventil u kotle | kus | 1 |  | 0 | 7e-05 | 7e-05 | 0 | 0 | 21 | 16 | 2
57 | K | 731 |  | Ventil závitový odvzdušňovací G 3/8" PN 6 do 120°C -ruční odvzdušňění na rovodech topných okruhů v kotelně | kus | 6 |  | 0 | 0.00024 | 0.00144 | 0 | 0 | 21 | 16 | 2
58 | K | 731 |  | Ventil závitový odvzdušňovací G 3/8" PN 6 do 120°C -ruční odvzdušňění na tělesech v 2.NP | kus | 32 |  | 0 | 0.00024 | 0.00768 | 0 | 0 | 21
59 | K | 731 |  | Ventil závitový regulační přímý G 1 PN 20 do 100°C vyvažovací , z materiálu Ametal - v místnosti s kotli na rozdělivači, nastavení při komlex. zkoušce | kus | 3 |  | 0 | 0.0003 | 0.0009 | 0 | 0 | 21 | 16 | 2
60 | K | 731 |  | Ventil závitový regulační přímý G 6/4 PN 20 do 100°C vyvažovací, z materiálu Ametal - v místnosti kotelny ve skratu u kotle, nastavení při zkouš. | kus | 1 |  | 0 | 0.0006 | 0.0006 | 0 | 0 | 21 | 16 | 2
61 | K | 731 |  | Termostatická hlavice kapalinová PN 10 do 110°C otopných těles typu VK- viz bez označení na výkrese | kus | 64 |  | 0 | 0.00014 | 0.00896 | 0 | 0 | 21 | 16 | 2
62 | K | 731 |  | Termostatická hlavice kapalinová PN 10 do 110°C s vestavěným čidlem- na radiátorry klasik a žebřík, | kus | 12 |  | 0 | 0.00015 | 0.0018 | 0 | 0 | 21 | 16 | 2
63 | K | PK |  | Ruční hlavice na radiátorový ventil - viz označení R na výkrese | kus | 20 |  | 0 | 0 | 0 | 0 | 0 | 21 | 16 | 2
64 | K | PK |  | Radiátorový ventil rohový s nastavením průtoku ručním DN15 - viz ozn. RV | kus | 12 |  | 0 | 0 | 0 | 0 | 0 | 21 | 16 | 2
65 | K | PK |  | Svěrné šroubení + opěrné pouzdro pro napojení armatury na rozvod z mědi vč. MTŽ- pr.15/DN15 | kus | 22 |  | 0 | 0 | 0 | 0 | 0 | 21 | 16 | 2
66 | K | PK |  | Svěrné šroubení + opěrné pouzdro pro napojení armatury na rozvod z mědi vč. MTŽ- pr.18/DN15 | kus | 192 |  | 0 | 0 | 0 | 0 | 0 | 21 | 16 | 2
67 | K | 731 |  | Ventil závitový zpětný přímý G 3/4" PN 16 do 110°C | kus | 1 |  | 0 | 0.00025 | 0.00025 | 0 | 0 | 21 | 16 | 2
68 | K | 731 |  | Ventil závitový zpětný přímý G 1 PN 16 do 110°C | kus | 2 |  | 0 | 0.00025 | 0.0005 | 0 | 0 | 21 | 16 | 2
69 | K | 731 |  | Ventil závitový zpětný přímý G 5/4 PN 16 do 110°C | kus | 2 |  | 0 | 0.00038 | 0.00076 | 0 | 0 | 21 | 16 | 2
70 | K | PK |  | Pojistný ventl rohovýPN 16, 130°C DN1", do 2,5bar, na výstupu z kotle (sestava) | ks | 1 |  | 0 | 0.0002 | 0.0002 | 0 | 0 | 21
71 | K | PK |  | Šroubení topenářské přímé G 3/8 PN 16 do 120°C až G 6/4" - rozebíratelný spoj, napojení kotle, ohřívače TV a ostatní dle výkresu | ks | 14 |  | 0 | 0.0002 | 0.0028 | 0 | 0 | 21 | 16 | 2
72 | K | 731 |  | Šroubení regulační radiátorové rohové nebo přímé G 1/2 s vypouštěním- dle montáže | kus | 180 |  | 0 | 0.00024 | 0.0432 | 0 | 0 | 21 | 16 | 2
73 | K | 731 |  | Kohout plnící a vypouštěcí G 1/2 PN 10 do 110°C závitový - na rozvodech topné ovdy v nejnižších místech v kotelně | kus | 16 |  | 0 | 0.00022 | 0.00352 | 0 | 0 | 21 | 16 | 2
74 | K | 731 |  | Kohout vypouštěcí G 1/2 PN 10 do 110°C závitový niklovaný- na tělesech v 1.NP | kus | 30 |  | 0 | 0.00022 | 0.0066 | 0 | 0 | 21
75 | K | 731 |  | Filtr závitový přímý G 3/4" PN 16 do 130°C s vnitřními závity na napouštění | kus | 1 |  | 0 | 0.00114 | 0.00114 | 0 | 0 | 21
76 | K | 731 |  | Filtr závitový přímý G 1 PN 16 do 130°C s vnitřními závity před čerpadlem TV | kus | 1 |  | 0 | 0.00114 | 0.00114 | 0 | 0 | 21
77 | K | 731 |  | Filtr závitový přímý G 5/4 PN 16 do 130°C s vnitřními závity před čerpadly | kus | 2 |  | 0 | 0.00114 | 0.00228 | 0 | 0 | 21
78 | K | 731 |  | Filtr závitový přímý G 6/4" PN 16 do 130°C s vnitřními závity u kotl. Čerpadla | kus | 1 |  | 0 | 0.00114 | 0.00114 | 0 | 0 | 21 | 16 | 2
79 | K | 731 |  | Kohout kulový přímý G 1 PN 42 do 185°C vnitřní závit - na rozvodech dle schématu | kus | 4 |  | 0 | 0.0005 | 0.002 | 0 | 0 | 21
80 | K | 731 |  | Kohout kulový přímý G 3/4", PN 42 do 185°C vnitřní závit - na rozvodech dle schématu-napouštění | kus | 3 |  | 0 | 0.0005 | 0.0015 | 0 | 0 | 21 | 16 | 2
81 | K | 731 |  | Kohout kulový přímý G 5/4", PN 42 do 185°C vnitřní závit - na rozvodech dle schématu | kus | 4 |  | 0 | 0.0007 | 0.0028 | 0 | 0 | 21 | 16 | 2
82 | K | 731 |  | Kohout kulový přímý G 6/4", PN 42 do 185°C vnitřní závit - na rozvodech dle schématu | kus | 4 |  | 0 | 0.00107 | 0.00428 | 0 | 0 | 21 | 16 | 2
83 | K | 731 |  | Teploměr technický s pevným stonkem a jímkou spodní připojení průměr 80 mm délky 100 mm - na větvích na rozdělovače a dle schéma | kus | 10 |  | 0 | 0.00061 | 0.0061 | 0 | 0 | 21 | 16 | 2
84 | K | 731 |  | Ochranná jímka se závitem do G 1 | kus | 10 |  | 0 | 0.003 | 0.03 | 0 | 0 | 21 | 16 | 2
85 | K | 731 |  | Tlakoměr s pevným stonkem a zpětnou klapkou tlak 0-16 bar průměr 63 mm spodní připojení - na větvích na rozdělovače a dle schéma | kus | 8 |  | 0 | 0.00147 | 0.01176 | 0 | 0 | 21 | 16 | 2
86 | K | 731 |  | Návarek s trubkovým závitem G 1/2 - pro manometry | kus | 8 |  | 0 | 0.00024 | 0.00192 | 0 | 0 | 21 | 16 | 2
87 | K | 731 |  | Přesun hmot procentní pro armatury v objektech v do 12 m | % | 1650 |  | 0 | 0 | 0 | 0 | 0 | 21 | 16 | 2
88 | K | 731 |  | Příplatek k přesunu hmot procentní 734 za zvětšený přesun ZKD 1000 m přes 1000 m (do 5,0 km) | % | 1650 |  | 0 | 0 | 0 | 0 | 0 | 21 | 16 | 2
| D |  | 735 | Ústřední vytápění - otopná tělesa |  |  |  | 0 |  | 2.2189 |  | 0 |  |  | 1
89 | K | 731 |  | Otopné těleso panelové jednodesková s bočním připojením - výška/délka 600/600 mm viz výkres půdorysů | kus | 1 |  | 0 | 0.0074 | 0.0074 | 0 | 0 | 21 | 16 | 2
90 | K | 731 |  | Otopné těleso panelové jednodesková s bočním připojením - výška/délka 600/1000 mm -dle půdorysů | kus | 1 |  | 0 | 0.01048 | 0.01048 | 0 | 0 | 21 | 16 | 2
91 | K | 731 |  | Otopné těleso panelové jednodesková s bočním připojením - výška/délka 900/600 mm dle výkresů | kus | 2 |  | 0 | 0.0084 | 0.0168 | 0 | 0 | 21 | 16 | 2
92 | K | 731 |  | Otopné těleso panelové dvoudesková s 1 přídavnou plochou, mřížkou a bočním připojením - výška/délka 600/700 mm dle půdorysů | kus | 1 |  | 0 | 0.02229 | 0.02229 | 0 | 0 | 21 | 16 | 2
93 | K | 731 |  | Otopné těleso panelové dvoudesková s 1 přídavnou plochou, mřížkou a bočním připojením - výška/délka 600/800 mm dle půdorysů | kus | 1 |  | 0 | 0.0309 | 0.0309 | 0 | 0 | 21 | 16 | 2
94 | K | 731 |  | Otopné těleso panelové dvoudesková s 1 přídavnými plochami, mřížkou a bočním připojením - výška/délka 600/1000 mm dle půdorysů | kus | 2 |  | 0 | 0.0201 | 0.0402 | 0 | 0 | 21 | 16 | 2
95 | K | 731 |  | Otopné těleso panelové jednodesková spodním připojením levé s roztečí 50 mm - výška/délka 600/400 mm dle půdorysů | kus | 1 |  | 0 | 0.01245 | 0.01245 | 0 | 0 | 21 | 16 | 2
96 | K | 731 |  | Otopné těleso panelové dvoudesková se 1 přídavnou plochou, mřížkou a spodním připojením levé s roztečí 50 mm - výška/délka 600/700 mm dle půdorysů | kus | 2 |  | 0 | 0.0348 | 0.0696 | 0 | 0 | 21 | 16 | 2
97 | K | 731 |  | Otopné těleso panelové dvoudesková se 1 přídavnou plochou, mřížkou a spodním připojením pravé s roztečí 50 mm - výška/délka 600/600 mm | kus | 2 |  | 0 | 0.0372 | 0.0744 | 0 | 0 | 21 | 16 | 2
98 | K | 731 |  | Otopné těleso panelové dvoudesková se 2 přídavnými plochami, mřížkou a spodním připojením pravé s roztečí 50 mm - výška/délka 400/700 mm | kus | 14 |  | 0 | 0.0372 | 0.5208 | 0 | 0 | 21
99 | K | 731 |  | Otopné těleso panelové dvoudesková se 2 přídavnými plochami, mřížkou a spodním pravé připojením s roztečí 50 mm - výška/délka 400/800 mm | kus | 4 |  | 0 | 0.0372 | 0.1488 | 0 | 0 | 21
100 | K | 731 |  | Otopné těleso panelové dvoudesková se 2 přídavnými plochami, mřížkou a spodním pravé připojením s roztečí 50 mm - výška/délka 400/900 mm | kus | 2 |  | 0 | 0.0372 | 0.0744 | 0 | 0 | 21
101 | K | 731 |  | Otopné těleso panelové dvoudesková se 2 přídavnými plochami, mřížkou a spodním pravé připojením s roztečí 50 mm - výška/délka 400/1000 mm | kus | 1 |  | 0 | 0.0372 | 0.0372 | 0 | 0 | 21
102 | K | 731 |  | Otopné těleso panelové dvoudesková se 2 přídavnými plochami, mřížkou a spodním pravé připojením s roztečí 50 mm - výška/délka 400/1100 mm | kus | 4 |  | 0 | 0.0372 | 0.1488 | 0 | 0 | 21
103 | K | 731 |  | Otopné těleso panelové dvoudesková se 2 přídavnými plochami, mřížkou a spodním pravé připojením s roztečí 50 mm - výška/délka 400/1400 mm | kus | 1 |  | 0 | 0.0372 | 0.0372 | 0 | 0 | 21
104 | K | 731 |  | Otopné těleso panelové dvoudesková se 2 přídavnými plochami, mřížkou a spodním levé připojením s roztečí 50 mm - výška/délka 400/700 mm | kus | 14 |  | 0 | 0.0372 | 0.5208 | 0 | 0 | 21
105 | K | 731 |  | Otopné těleso panelové dvoudesková se 2 přídavnými plochami, mřížkou a spodním levé připojením s roztečí 50 mm - výška/délka 400/800 mm | kus | 4 |  | 0 | 0.0372 | 0.1488 | 0 | 0 | 21
106 | K | 731 |  | Otopné těleso panelové dvoudesková se 2 přídavnými plochami, mřížkou a spodním levé připojením s roztečí 50 mm - výška/délka 400/900 mm | kus | 2 |  | 0 | 0.0372 | 0.0744 | 0 | 0 | 21
107 | K | 731 |  | Otopné těleso panelové dvoudesková se 2 přídavnými plochami, mřížkou a spodním levé připojením s roztečí 50 mm - výška/délka 400/1000 mm | kus | 2 |  | 0 | 0.0372 | 0.0744 | 0 | 0 | 21
108 | K | 731 |  | Otopné těleso panelové dvoudesková se 2 přídavnými plochami, mřížkou a spodním levé připojením s roztečí 50 mm - výška/délka 400/1200 mm | kus | 2 |  | 0 | 0.0372 | 0.0744 | 0 | 0 | 21
109 | K | 731 |  | Otopné těleso panelové dvoudesková se 2 přídavnými plochami, mřížkou a spodním levé připojením s roztečí 50 mm - výška/délka 400/1400 mm | kus | 2 |  | 0 | 0.0372 | 0.0744 | 0 | 0 | 21
110 | K | 731 |  | Montáž otopného tělesa trubkového koupelnového na stěny výšky tělesa do 1340 mm | kus | 4 |  | 0 | 0 | 0 | 0 | 0 | 21 | 16 | 2
111 | K | PK |  | Koupelnové teplovodní těleso výšky 1200 mm, šířky 600 mm s jezdeckým připojením; ocelový profil 41 x 35 mm, ocelové trubky průměr 24 mm rovné | kus | 4 |  | 0 | 0 | 0 | 0 | 0 | 21 | 16 | 2
112 | K | 731 |  | Přesun hmot procentní pro otopná tělesa v objektech v do 12 m | % | 2580 |  | 0 | 0 | 0 | 0 | 0 | 21 | 16 | 2
113 | K | 731 |  | Příplatek k přesunu hmot procentní 735 za zvětšený přesun ZKD 1000 m přes 1000 m (do 5,0 km) | % | 2580 |  | 0 | 0 | 0 | 0 | 0 | 21 | 16 | 2
| D |  | 767 | Konstrukce zámečnické |  |  |  | 0 |  | 0.0039 |  | 0 |  |  | 1
114 | K | 767 |  | Montáž atypických zámečnických konstrukcí hmotnosti do 10 kg - výpočet: dle montáže - pomocné stojky pro montáž dopravníků, atipické konzole a závěsy v kotelně.. | kg | 65 |  | 0 | 6e-05 | 0.0039 | 0 | 0 | 21 | 16 | 2
115 | M | MAT |  | ocelové profily L40/40, U 50 - při motáži | kg | 65 |  | 0 | 0 | 0 | 0 | 0 | 21 | 32 | 2
116 | K | 767 |  | Přesun hmot procentní pro zámečnické konstrukce v objektech v do 12 m | % | 76 |  | 0 | 0 | 0 | 0 | 0 | 21 | 16 | 2
117 | K | 767 |  | Příplatek k přesunu hmot procentní 767 za zvětšený přesun ZKD 1000 m přes 1000 M (do 5,0 km) | % | 76 |  | 0 | 0 | 0 | 0 | 0 | 21 | 16 | 2
| D |  | 783 | Dokončovací práce - nátěry |  |  |  | 0 |  | 0.00483 |  | 0 |  |  | 1
118 | K | 783 |  | Nátěry syntetické kovových doplňkových konstrukcí barva standardní dvojnásobné a 1x email | m2 | 21 |  | 0 | 0.00023 | 0.00483 | 0 | 0 | 21 | 16 | 2
119 | K | 783 |  | Nátěry syntetické zařízení v kotelně - rozdělovač, ocelové potrubí - dvakrát základní | m2 | 3 |  | 0 | 0.00023 | 0.00069 | 0 | 0 | 21
|  |  |  | Celkem |  |  |  | 0 |  | 2.8398 |  | 0.30625