## SO 05 kan
SO 05 - VENKOVNÍ KANALIZACE VČETNĚ VSAKŮ GŘ CEL PLANÁ
Typ | Díl | K/P | Položka | Popis | MJ | Výměra | Jedn. cena | Cena
D | 001 | 001 |  | Zemní práce |  |  |  | 0
C | 001 | 1 | 115101202 | Čerpání vody výš -10m obj -1000l/min | hod | 250 |  | 0
C | 001 | 2 | 115101302 | Pohotovost čerp v -10m obj -1000l/m | den | 30 |  | 0
C | 001 | 3 | 119001401 | Dočasné zajištění potrubí nebo kabelů | m | 4 |  | 0
C | 001 | 4 | 130001101 | Vykopávky hloubené přípl za ztížení | m3 | 4.2 |  | 0
C | 001 | 5 | 132201203 | Hloubení rýh š do 2000 mm v hornině tř. 3 objemu do 1000 m3 | m3 | 284.9 |  | 0
C | 001 | 6 | 132201209 | Rýhy š -2m přípl za lepivost hor 3 | m3 | 142.45 |  | 0
C | 001 | 9 | 151101101 | Pažení příložné s rozepř hl -6,0m zříz | m2 | 85 |  | 0
C | 001 | 10 | 151101111 | Pažení přílož s rozepř hl -2,5m odstr | m2 | 85 |  | 0
C | 001 | 11 | 161101101 | Svislé přem výkopku hor 1-4 hl -6m | m3 | 284.9 |  | 0
C | 001 | 12 | 162701105 | Vodorovné přem výkopku hor 1-4 a skládkování - na účet zhotovitele | m3 | 103.6 |  | 0
C | 001 | 13 | 171201201 | Uložení sypaniny na skládku včetně poplatku | m3 | 103.6 |  | 0
C | 001 | 14 | 174101101 | Zásyp zhutněný jam šachet rýh včetně dovozu vhodné zeminy | m3 | 181.3 |  | 0
XC | 001 | 15 | 01 | Nakládání výkopku přes 100 m3 | m3 | 103.6 |  | 0
XC | 001 | 18 | 02 | Úprava nivelety poklopů šachet dle skutečné nivelety komunikací v místě poklopů (rektifikace) | soubor | 5 |  | 0
D | 004 | 004 |  | Vodorovné konstrukce |  |  |  | 0
XC | 001 | 1 | 01 | Zrušení stávající uliční vpusti u admin.budovy | soubor | 1 |  | 0
C | 004 | 4 | 451573111 | Lože pod potrubí z písku a štěrkop | m3 | 103.6 |  | 0
D | 008 | 008 |  | Trubní vedení |  |  |  | 0
XC | 008 | 1 | 01 | Trouby kanalizační PVC(KG) SN4 DN 100 včetně tvarovek D+M | bm | 15 |  | 0
XC | 008 | 1a | 01a | Trouby kanalizační PVC(KG) SN4 DN 125 včetně tvarovek D+M | bm | 70 |  | 0
XC | 008 | 2 | 02 | Trouby kanalizační PVC(KG) SN8 DN 150 včetně tvarovek D+M | bm | 150 |  | 0
XC | 008 | 3 | 03 | Trouby kanalizační PVC(KG) SN8 DN 200 včetně tvarovek D+M | bm | 24 |  | 0
XC | 008 | 5a | 05a | Vsak na stoce "D1" obsah 3,0 m3 s bezpeč.přepadem viz popis TZ +výkresy D + M | soubor | 1 |  | 0
XC | 008 | 5b | 05b | Vsak na stoce "D2" obsah 10,5 m3 s bezpeč.přepadem viz popis TZ + výkresy D + M | soubor | 1 |  | 0
XC | 008 | 5c | 05c | Vsakovač dešť.vod obsah 14 m3 na stoce "D3" (štěrk do podmoku) D + M | soubor | 1 |  | 0
XC | 008 | 6 | 06 | Lapač střešních splavenin HL 600/100 | soubor | 15 |  | 0
XC | 008 | 8 | 08 | Typová malá revizní šachta 425 (dle vzor.výkresu), hloubky dle podélných profilů D+M | komp. | 5 |  | 0
XC | 008 | 9 | 10 | Zkouška těsnosti kanalizace vodou do DN 200 | bm | 259 |  | 0
XC | 008 | 10 | 11 | Digitální zaměření díla + videoprohlídka | soubor | 1 |  | 0
D | 0098 | 0098 |  | Přesun hmot HSV |  |  |  | 0
D | VRN | VRN |  | Vedlejší rozpočtové náklady |  |  |  | 0
|  |  |  | SO 05 venkovní kanalizace celkem |  |  |  | 0