## Kancelářská technika I
Požadavky kupujícího |  | Nabídka prodávajícího
Část 1 - Skartovací stroje GFŘ + MF
Skartovací stroj A |  | Zde vyplňte označení výrobku (označení výrobce a typu skartovacího stroje A)
Parametr | Požadavek zadavatele | Splňuje ANO/NE | Popis konkrétního splnění požadavku
Typ řezu: | Příčný/částice | Vyplňte ANO/NE
Velikost plochy odpadu: | Max. 184 mm2 | Vyplňte ANO/NE | Vyplňte konkrétní způsob splnění (velikost plochy odpadu)
Kapacita řezu: | Min. 20 listů A4 80g/m2 | Vyplňte ANO/NE | Vyplňte konkrétní způsob splnění (kapacitu řezu)
Šíře vstupního otvoru: | Min. 300 mm (formát A4 a A3) | Vyplňte ANO/NE | Vyplňte konkrétní způsob splnění (velikost šíře vstupního otvoru)
Objem nádoby na odpad: | Min. 120 l | Vyplňte ANO/NE | Vyplňte konkrétní způsob splnění (objem nádoby na odpad)
Možnost skartace: | Kovové sponky | Vyplňte ANO/NE
| CD/DVD | Vyplňte ANO/NE
Hmotnost: | Max. 55 Kg | Vyplňte ANO/NE | Vyplňte konkrétní způsob splnění (hmotnost skartovacího stroje)
Jiné požadavky: | Automatické spuštění | Vyplňte ANO/NE
| Ochrana proti přetížení (motor s tepelnou ochranou) | Vyplňte ANO/NE
| Blokování při otevřeném zásobníku | Vyplňte ANO/NE
| Blokování při plném zásobníku | Vyplňte ANO/NE
| Indikátor zapnutí stroje v pohotovostním režimu | Vyplňte ANO/NE
| Indikátor otevření/vysunutí zásobníku | Vyplňte ANO/NE
| Indikátor naplnění zásobníku | Vyplňte ANO/NE
| Indikátor zahlcení nožů | Vyplňte ANO/NE
| Zpětný chod | Vyplňte ANO/NE
| Výjimatelná nádoba na odpad (pytel) | Vyplňte ANO/NE
| Separovaná nádoba na odpad z CD/DVD | Vyplňte ANO/NE
| Kolečka pro jednoduchou manipulaci se strojem | Vyplňte ANO/NE
Záruka na skartovací stroj: | Minimálně 36 měsíců | Vyplňte ANO/NE | Vyplňte konkrétní způsob splnění (délku záruční doby)
Záruka na řezací nože: | Minimálně 10 let | Vyplňte ANO/NE | Vyplňte konkrétní způsob splnění (délku záruční doby)
Environmentální požadavky: | Prohlášení o shodě ES | Vyplňte ANO/NE
Skartovací stroj B |  | Zde vyplňte označení výrobku (označení výrobce a typu skartovacího stroje B)
Typ řezu: | Příčný/částice | Vyplňte ANO/NE
Velikost plochy odpadu: | Max. 184 mm2 | Vyplňte ANO/NE | Vyplňte konkrétní způsob splnění (velikost plochy odpadu)
Kapacita řezu: | Min. 10 listů A4 80g/m2 | Vyplňte ANO/NE | Vyplňte konkrétní způsob splnění (kapacitu řezu)
Šíře vstupního otvoru: | Min. 240 mm (formát A4) | Vyplňte ANO/NE | Vyplňte konkrétní způsob splnění (velikost šíře vstupního otvoru)
Objem nádoby na odpad: | V rozmezí od min. 25 až do max. 40 litrů | Vyplňte ANO/NE | Vyplňte konkrétní způsob splnění (objem nádoby na odpad)
Možnost skartace: | Kovové sponky | Vyplňte ANO/NE
| CD/DVD | Vyplňte ANO/NE
| Plastové karty | Vyplňte ANO/NE
Jiné požadavky: | Automatické spuštění | Vyplňte ANO/NE
| Ochrana proti přetížení (motor s tepelnou ochranou) | Vyplňte ANO/NE
| Blokování při otevřeném zásobníku | Vyplňte ANO/NE
| Blokování při plném zásobníku | Vyplňte ANO/NE
| Indikátor zapnutí stroje v pohotovostním režimu | Vyplňte ANO/NE
| Indikátor otevření/vysunutí zásobníku | Vyplňte ANO/NE
| Indikátor naplnění zásobníku | Vyplňte ANO/NE
| Indikátor zahlcení nožů | Vyplňte ANO/NE
| Zpětný chod | Vyplňte ANO/NE
| Výjimatelná nádoba na odpad | Vyplňte ANO/NE
Záruka na skartovací stroj: | Minimálně 36 měsíců | Vyplňte ANO/NE | Vyplňte konkrétní způsob splnění (délku záruční doby)
Záruka na řezací nože: | Minimálně 10 let | Vyplňte ANO/NE | Vyplňte konkrétní způsob splnění (délku záruční doby)
Environmentální požadavky: | Prohlášení o shodě ES | Vyplňte ANO/NE
Část 2 - Skartovací stroje GŘC
Skartovací stroj C |  | Zde vyplňte označení výrobku (označení výrobce a typu skartovacího stroje C)
Typ řezu: | Příčný/částice | Vyplňte ANO/NE
Velikost plochy odpadu: | Max. 130 mm2 | Vyplňte ANO/NE | Vyplňte konkrétní způsob splnění (velikost plochy odpadu)
Kapacita řezu: | Min. 23 listů A4 80g/m2 | Vyplňte ANO/NE | Vyplňte konkrétní způsob splnění (kapacitu řezu)
Šíře vstupního otvoru: | Min. 420 mm (formát A4) | Vyplňte ANO/NE | Vyplňte konkrétní způsob splnění (velikost šíře vstupního otvoru)
Objem nádoby na odpad: | Min. 140 litrů | Vyplňte ANO/NE | Vyplňte konkrétní způsob splnění (objem nádoby na odpad)
Délka nepřetržité skartace: | Min. 25 minut | Vyplňte ANO/NE | Vyplňte konkrétní způsob splnění (délku nepřetržité skartace)
Jiné požadavky: | Automatické spuštění | Vyplňte ANO/NE
| Ochrana proti přetížení (motor s tepelnou ochranou) | Vyplňte ANO/NE
Záruka na skartovací stroj: | Minimálně 24 měsíců | Vyplňte ANO/NE | Vyplňte konkrétní způsob splnění (délku záruční doby)
Environmentální požadavky: | Prohlášení o shodě ES | Vyplňte ANO/NE
Část 3 - Frankovací stroje ÚZSVM
Frankovací stroj A |  | Zde vyplňte označení výrobku (označení výrobce a typu frankovacího stroje A)
Rychlost: | Min. 40 obálek/min | Vyplňte ANO/NE | Vyplňte konkrétní způsob splnění (počet obálek za minutu)
Rozměry obálek: | Formáty min. C7 - C4 | Vyplňte ANO/NE | Vyplňte konkrétní způsob splnění (rozměry obálek)
Tloušťka obálek: | Až 10 mm | Vyplňte ANO/NE
Orientace obálky: | Na šířku, na výšku | Vyplňte ANO/NE
Ovládání: | Dotyková obrazovka | Vyplňte ANO/NE
| Český jazyk | Vyplňte ANO/NE
| Klávesnice pro zkrácenou volbu | Vyplňte ANO/NE
Poštovné: | Automatické nastavení poštovného/ výpočet poštovních tarifů (i bez napojení na poštovní váhu) | Vyplňte ANO/NE
| Uživatelská změna poštovného (bez technika nebo připojení k externímu zařízení) | Vyplňte ANO/NE
Váha: | Integrovaná | Vyplňte ANO/NE
| Diferenciální vážení | Vyplňte ANO/NE
| Automatické spuštění po odebrání zásilky z váhy | Vyplňte ANO/NE
| Dynamické vážení | Vyplňte ANO/NE
Kreditování: | Kreditování bez připojení k počítači, externí síti, SW kreditování po dobu 60 měsíců | Vyplňte ANO/NE
| Vykreditování | Vyplňte ANO/NE
| Upozornění na nízkou hodnotu kreditu | Vyplňte ANO/NE
| Automatické ostření | Vyplňte ANO/NE
| Optická/SW stabilizace obrazu | Vyplňte ANO/NE
Reklamní štoček: | Reklamní štoček | Vyplňte ANO/NE
| Aktualizace reklamního štočku vzdáleným přístupem bez výměny reklamního štočku po dobu 60 měsíců | Vyplňte ANO/NE
Konektivita: | LAN | Vyplňte ANO/NE
Jiné požadavky: | Automatické rovnání zásilek v pořadači | Vyplňte ANO/NE
| Automatická změna data | Vyplňte ANO/NE
| Dálková diagnostika | Vyplňte ANO/NE
| Nákladová střediska | Vyplňte ANO/NE
| Upozornění na docházející inkoust | Vyplňte ANO/NE
| Ochrana PIN kódem | Vyplňte ANO/NE
| Datumový štoček | Vyplňte ANO/NE
| Dodávka včetně balného, dopravy do míst plnění a nastavení služeb kreditovacího střediska, dodání základního spotřebního materiálu (cartridge/inkoust), dodání základních reklamních štočků a služeb aktualizace textu reklamního štočku. | Vyplňte ANO/NE
| Zařízení určeno k pro použití v ČR - možnost reklamace v autorizovaném středisku na území ČR, český návod | Vyplňte ANO/NE
Záruka na frankovací stroj: | Minimálně 36 měsíců od instalace zařízení | Vyplňte ANO/NE | Vyplňte konkrétní způsob splnění (délku záruční doby)
Servis: | Servis prováděný prodávajícím či výrobcem autorizovaným subjektem | Vyplňte ANO/NE
Profylaxe: | Základní servis zařízení bez spotřebního materiálu alespoň jednou ročně po dobu minimálně 60 měsíců od dodání. | Vyplňte ANO/NE
Rozsah profylaxe: | Rozsah profylaxe definován v čl. 6.2 Smlouvy | Vyplňte ANO/NE
Environmentální požadavky: | Prohlášení o shodě ES | Vyplňte ANO/NE
Část 4 - Frankovací stroje GFŘ
Frankovací stroj B (typ 1 - včetně stohové váhy min. 5kg, typ 2 - včetně stohové váhy min. 2kg) |  | Zde vyplňte označení výrobku (označení výrobce a typu frankovacího stroje B)
Rychlost: | Min. 40 obálek/min | Vyplňte ANO/NE | Vyplňte konkrétní způsob splnění (počet obálek za minutu)
Rozměry obálek: | Formáty min. C6 - C4 | Vyplňte ANO/NE | Vyplňte konkrétní způsob splnění (rozměry obálek)
Poštovné: | Automatické nastavení poštovních tarifů | Vyplňte ANO/NE
Váha: | Integrovaná či připojená | Vyplňte ANO/NE
| 3 ks přístroje vybaveny stohovou váhou min. 5 kg (typ 1) | Vyplňte ANO/NE
| 9 ks přístrojů vybaveno stohovou váhou min. 2 kg (typ 2) | Vyplňte ANO/NE
Kreditování: | Dálkové kreditování off-line nebo přes datovou linku, na kterou může být frankovací stroj napojen jen v případě kreditování či jiných aktualizací | Vyplňte ANO/NE
| Služby kreditovacího střediska zdarma po celou dobu životnosti frankovacího stroje | Vyplňte ANO/NE
Reklamní štoček: | Reklamní štoček min. 4 ks k přístroji | Vyplňte ANO/NE
Tisk | Červená fluorescenční barva nebo digitální otisk tmavé barvy | Vyplňte ANO/NE
Jiné požadavky: | Sledování výše kreditu | Vyplňte ANO/NE
| Frankování na etikety | Vyplňte ANO/NE
| Automatická změna data | Vyplňte ANO/NE
| Sledování nákladů dle středisek | Vyplňte ANO/NE
| Možnost připojení k PC | Vyplňte ANO/NE
| Barvící cartridge/patrona | Vyplňte ANO/NE
| Frankovací stroj akceptován držitelem poštovní licence v ČR | Vyplňte ANO/NE
| Souběžné nastavení více adresních/reklamních štočků | Vyplňte ANO/NE
| České menu | Vyplňte ANO/NE
Záruka na frankovací stroj: | Minimálně 24 měsíců | Vyplňte ANO/NE | Vyplňte konkrétní způsob splnění (délku záruční doby)
Environmentální požadavky: | Prohlášení o shodě ES | Vyplňte ANO/NE
Část 5 - Frankovací stroje GŘC
Frankovací stroj C |  | Zde vyplňte označení výrobku (označení výrobce a typu frankovacího stroje C)
Rychlost: | Min. 50 obálek/min | Vyplňte ANO/NE | Vyplňte konkrétní způsob splnění (počet obálek za minutu)
Rozměry obálek: | Formáty min. C6 - C4 | Vyplňte ANO/NE | Vyplňte konkrétní způsob splnění (rozměry obálek)
Tloušťka obálek: | Minimálně 6 mm | Vyplňte ANO/NE
Orientace obálky: | Na šířku, na výšku | Vyplňte ANO/NE
Ovládání: | Dotyková obrazovka | Vyplňte ANO/NE
| Český jazyk | Vyplňte ANO/NE
Poštovné: | Automatické nastavení poštovného/ výpočet poštovních tarifů (i bez napojení na poštovní váhu) | Vyplňte ANO/NE
| Uživatelská změna poštovného (bez technika nebo připojení k externímu zařízení) | Vyplňte ANO/NE
Váha: | Externí či integrovaná váha s minimální váživostí 2 kg s funkcí odvažování ze stohu | Vyplňte ANO/NE
Kreditování: | Kreditování bez připojení k počítači nebo externí síti | Vyplňte ANO/NE
| Upozornění na nízkou hodnotu kreditu | Vyplňte ANO/NE
Tisková technologie: | Tisková technologie vylučující zaschnutí tiskového mechanismu i při nepravidelném používání frankovacího stroje | Vyplňte ANO/NE
Jiné požadavky: | Automatická změna data | Vyplňte ANO/NE
| Upozornění na docházející inkoust | Vyplňte ANO/NE
| Datumový štoček 1 ks součástí výrobku | Vyplňte ANO/NE
| Frankovací stroj akceptován držitelem poštovní licence v ČR | Vyplňte ANO/NE
Záruka: | Minimálně 24 měsíců | Vyplňte ANO/NE | Vyplňte konkrétní způsob splnění (délku záruční doby)
Servis: | Servis prováděný výrobcem či jím autorizovaným subjektem | Vyplňte ANO/NE
Environmentální požadavky: | Prohlášení o shodě ES | Vyplňte ANO/NE
Část 6 - Počítačky bankovek GFŘ + MF
Počítačka bankovek |  | Zde vyplňte označení výrobku (označení výrobce a typu počítačky bankovek)
Základní charakteristika: | Měna CZK bankovky | Vyplňte ANO/NE
| Zpracování různě opotřebených bankovek | Vyplňte ANO/NE
| Rozpoznání bankovek cizích nominálů | Vyplňte ANO/NE
| 100% kontrola pravosti a platnosti CZK bankovek | Vyplňte ANO/NE
| Odkládací přihrádka s kapacitou min. 20 ks pro padělky, poškozené CZK bankovky a cizí nominály pro zajištění kontinuálního počítání v plynulém provozu | Vyplňte ANO/NE
| Počítání CZK bankovek v plynulém provozu | Vyplňte ANO/NE
| Automatické vyřazení bankovek cizích nominálů, poškozených CZK bankovek nebo neplatných emisí CZK bankovek bez zastavování v souladu se zvláštním právním předpisem | Vyplňte ANO/NE
| Multinominální zpracování CZK bankovek v jednom kroku s možností zobrazení výčetky dle jednotlivých nominálů a celkové částky také během počítání | Vyplňte ANO/NE
| Možnost dávkování CZK bankovek | Vyplňte ANO/NE
| Kontrola orientace CZK bankovek při dávkování jednotlivých nominálů | Vyplňte ANO/NE
| Detekce slepených CZK bankovek (počítačka nesmí započítat slepené CZK bankovky jako jeden kus) | Vyplňte ANO/NE
| Možnost aktualizace software pro nové typy CZK bankovek | Vyplňte ANO/NE
| Včetně tiskárny výčetek nebo softwaru k tisku výčetek | Vyplňte ANO/NE
Záruka: | Minimálně 48 měsíců | Vyplňte ANO/NE | Vyplňte konkrétní způsob splnění (délku záruční doby)
Profylaxe: | Po celou dobu záruky | Vyplňte ANO/NE
| Náklady profylaxe zahrnuty v kupní ceně | Vyplňte ANO/NE
Frekvence poskytované profylaxe: | Minimálně jednou ročně v místě provozu osobou odborně způsobilou počítačky | Vyplňte ANO/NE
Účel profylaxe: | Bezproblémová funkčnost zařízení (plynulost a přesnost počítání) | Vyplňte ANO/NE
Rozsah poskytované profylaxe | Vyčištění všech částí počítačky bankovek od prachu a mechanických nečistot | Vyplňte ANO/NE
| Vyčištění všech vnitřních a vnějších plastických a gumových částí speciálními chemickými prostředky | Vyplňte ANO/NE
| Optická kontrola všech vnitřních a vnějších mechanických částí počítačky bankovek | Vyplňte ANO/NE
| Kontrola a nastavení všech parametrů podávací mechaniky počítačky bankovek | Vyplňte ANO/NE
| Optická kontrola všech elektrických částí počítačky bankovek | Vyplňte ANO/NE
| Provedení kompletní diagnostiky počítačky bankovek | Vyplňte ANO/NE
| Kontrola a nastavení mechanických a elektrických parametrů v testovacím režimu počítačky bankovek | Vyplňte ANO/NE
| Provedení kalibrace měřících čidel | Vyplňte ANO/NE
| Ověření softwaru počítačky bankovek | Vyplňte ANO/NE
| Kontrola všech vlastností a funkcí v pracovním režimu počítačky bankovek. | Vyplňte ANO/NE
Environmentální požadavky: | Prohlášení o shodě ES | Vyplňte ANO/NE
Část 7 - Otevírače obálek GFŘ + MF
Otevírač obálek |  | Zde vyplňte označení výrobku (označení výrobce a typu otevírače obálek)
Základní charakteristika: | Plně automatický | Vyplňte ANO/NE
| Bez poškození obsahu | Vyplňte ANO/NE
| Včetně odkladače | Vyplňte ANO/NE
| Bezodpadový | Vyplňte ANO/NE
| Zpětný chod při zahlcení řezacího mechanismu | Vyplňte ANO/NE
| Vhodný pro různé velikosti obálek do tloušťky alespoň 4 mm | Vyplňte ANO/NE
Rychlost otevírání | Rychlost otevírání min. 250 obálek/min | Vyplňte ANO/NE | Vyplňte konkrétní způsob splnění (rychlost otevírání)
Rozměry obálek: | Formáty min. C6 - C4 | Vyplňte ANO/NE | Vyplňte konkrétní způsob splnění (rozměry obálek)
Záruka: | Minimálně 24 měsíců | Vyplňte ANO/NE | Vyplňte konkrétní způsob splnění (délku záruční doby)
Environmentální požadavky: | Prohlášení o shodě ES | Vyplňte ANO/NE