## Rekapitulace stavby
Export VZ |  | List obsahuje: |  |  |  |  | 1) Rekapitulace stavby |  |  | 2) Rekapitulace objektů stavby a soupisů prací | [21 empty] | 1.0 | False | False | {51820881-4D61-4EDE-B5FF-CF2A7AD167C3}
| optimalizováno pro tisk sestav ve formátu A4 - na výšku | [16 empty] | >> skryté sloupce << | [13 empty] | 0,01 | 21
[32 empty] | 0,01 | 15
| REKAPITULACE STAVBY | [17 empty] | v --- níže se nacházejí doplnkové a pomocné údaje k sestavám --- v | [11 empty] | Návod na vyplnění | 0,001
[31 empty] | Měnit lze pouze buňky se žlutým podbarvením! 1) v Rekapitulaci stavby vyplňte údaje o Uchazeči (přenesou se do ostatních sestav i v jiných listech) 2) na vybraných listech vyplňte v sestavě Soupis prací ceny u položek Podrobnosti k vyplnění naleznete na poslední záložce s Pokyny pro vyplnění | 0,01
|  | Stavba: |  |  |  |  | REKONSTRUKCE KUCHYNĚ MINISTERSTVA FINANCÍ ČR | [24 empty] | 0,1
1
|  | Místo: |  |  |  |  | LETENSKÁ 15, 118 10 PRAHA 1 | [6 empty] | Datum: |  | 21.05.2015 | [15 empty] | 10
100
|  | Zadavatel: | [11 empty] | IČ: | [17 empty] | 0,1
|  |  | Ministerstvo financí ČR | [10 empty] | DIČ: | [17 empty] | 0,1
0,1
|  | Uchazeč: | [11 empty] | IČ: |  | Vyplň údaj | [15 empty] | 0,1
|  |  | Vyplň údaj | [10 empty] | DIČ: |  | Vyplň údaj | [15 empty] | 0,1
False
|  | Projektant: | [11 empty] | IČ: | [17 empty] | False
|  |  | QUADRA PROJECT s.r.o. | [10 empty] | DIČ: | [17 empty] | True
0,01
|  | Poznámka: | [29 empty] | 0,1
|  |  | Cenová soustava ÚRS 1/2015 | [28 empty] | True
|  | Cena bez DPH | [11 empty] | 0
|  | DPH |  | základní |  |  |  | 21% | ze | 0 |  |  |  | 0
|  |  |  | snížená |  |  |  | 15% | ze | 0 |  |  |  | 0
|  |  |  | zákl. přenesená |  |  |  | 21% | ze | 0 |  |  |  | 0
|  |  |  | sníž. přenesená |  |  |  | 15% | ze | 0 |  |  |  | 0
|  |  |  | nulová |  |  |  | 0% | ze | 0 |  |  |  | 0
|  | Cena s DPH | [6 empty] | v |  | CZK |  |  | 0
REKAPITULACE OBJEKTŮ STAVBY A SOUPISŮ PRACÍ
| Stavba: | [6 empty] | REKONSTRUKCE KUCHYNĚ MINISTERSTVA FINANCÍ ČR
| Místo: | [6 empty] | LETENSKÁ 15, 118 10 PRAHA 1 |  |  |  |  | Datum: |  | 21.05.2015
| Zadavatel: | [6 empty] | Ministerstvo financí ČR |  |  |  |  | Projektant: |  | QUADRA PROJECT s.r.o. |  |  |  | Informatívní údaje z listů zakázek
Uchazeč:
| Kód |  |  |  | Objekt, Soupis prací | [6 empty] | Cena bez DPH [CZK] |  |  |  | Cena s DPH [CZK] | Typ |  | z toho Ostat. náklady [CZK] | DPH [CZK] | Normohodiny [h] | DPH základní [CZK] | DPH snížená [CZK] | DPH základní přenesená [CZK] | DPH snížená přenesená [CZK] | Základna DPH základní | Základna DPH snížená | Základna DPH zákl. přenesená | Základna DPH sníž. přenesená | Základna DPH nulová
| Náklady stavby celkem | [10 empty] | 0 |  |  |  | 0 |  |  | 0 | 0 | 0 | 0 | 0 | 0 | 0 | 0 | 0 | 0 | 0 | 0 |  | D | 0 | ###NOIMPORT### | IMPORT | {51820881-4D61-4EDE-B5FF-CF2A7AD167C3} | {00000000-0000-0000-0000-000000000000} | 801 61
/ |  | 00 |  |  |  | VEDLEJŠÍ ROZPOČTOVÉ NÁKLADY | [5 empty] | 0 |  |  |  | 0 | STA |  | 0 | 0 | 0 | 0 | 0 | 0 | 0 | 0 | 0 | 0 | 0 | 0 |  |  | 1 |  | IMPORT | {EB93161B-A000-46DD-8AF4-8E47BF5F52E7} | {51820881-4D61-4EDE-B5FF-CF2A7AD167C3} | 801 61 | 2
/ |  | 01 |  |  |  | BOURACÍ PRÁCE | [5 empty] | 0 |  |  |  | 0 | STA |  | 0 | 0 | 0 | 0 | 0 | 0 | 0 | 0 | 0 | 0 | 0 | 0 |  |  | 1 |  | IMPORT | {969221CC-31CF-4876-B7CE-22F21A61BABA} | {51820881-4D61-4EDE-B5FF-CF2A7AD167C3} | 801 61 | 2
/ |  | 02 |  |  |  | STAVEBNÍ PRÁCE | [5 empty] | 0 |  |  |  | 0 | STA |  | 0 | 0 | 0 | 0 | 0 | 0 | 0 | 0 | 0 | 0 | 0 | 0 |  |  | 1 |  | IMPORT | {396420F5-B3E8-4167-B2FE-F06BA659C474} | {51820881-4D61-4EDE-B5FF-CF2A7AD167C3} | 801 61 | 2
/ |  | 03 |  |  |  | ZDRAVOTNĚ TECHNICKÉ INSTALACE | [5 empty] | 0 |  |  |  | 0 | STA |  | 0 | 0 | 0 | 0 | 0 | 0 | 0 | 0 | 0 | 0 | 0 | 0 |  |  | 1 |  | IMPORT | {5FAFF0FE-0AA8-4EE3-B37A-20A54E52FC61} | {51820881-4D61-4EDE-B5FF-CF2A7AD167C3} | 801 61 | 2
/ |  | 04 |  |  |  | VYTÁPĚNÍ | [5 empty] | 0 |  |  |  | 0 | STA |  | 0 | 0 | 0 | 0 | 0 | 0 | 0 | 0 | 0 | 0 | 0 | 0 |  |  | 1 |  | IMPORT | {9C30A0A0-9CBC-4640-8426-4D13AB32BFF1} | {51820881-4D61-4EDE-B5FF-CF2A7AD167C3} | 801 61 | 2
/ |  | 05 |  |  |  | ELEKTROINSTALACE | [5 empty] | 0 |  |  |  | 0 | STA |  | 0 | 0 | 0 | 0 | 0 | 0 | 0 | 0 | 0 | 0 | 0 | 0 |  |  | 1 |  | IMPORT | {C294B120-D637-4FF5-BBE1-3561FCA52107} | {51820881-4D61-4EDE-B5FF-CF2A7AD167C3} | 801 61 | 2
| Ostatní náklady celkem | [10 empty] | 0 |  |  |  | 0 |  |  | 0 | 0 | 0 | 0 | 0 | 0 | 0 | 0 | 0 | 0 | 0 | 0 |  | D | 0 | ###NOIMPORT### | IMPORT | {C5D9EEAF-AACC-423C-854D-021C386BC73C} | {00000000-0000-0000-0000-000000000000} | 801 32
/ | [5 empty] | ROZPOČTOVÁ REZERVA - 5% | [5 empty] | 0 |  |  |  | 0 |  |  | 0 | 0 | 0 | 253680 | 0 | 0 | 0 | 1208000 | 0 | 0 | 0 | 0 |  |  | 1 |  | IMPORT | {6651A0C1-7903-4317-A903-1059838A54D9} | {BA213A2D-033F-42A7-9220-C3217E284EC3}
Soupis prací je zpracován v rozsahu a podrobnosti projektu . Součástí položek uvedených v soupisu prací jsou veškeré s nimi spojené práce, které jsou zapotřebí pro provedení kompletní dodávky díla, a to i když nejsou zvlášť uvedeny v soupisu prací. To znamená, že veškeré položky patrné z výkazů, výkresů a technických zpráv je třeba v nabídkové ceně doplnit a ocenit jako kompletně vykonané práce vč materiálu, nářadí a strojů nutných k práci, i když tyto nejsou v soupisu prací vypsány zvlášť. V případě, že má zhotovitel pochyby ohledně plánovaných položek ve výkazech, výkresech a technických zprávách, má za povinnost toto sdělit před odevzdáním nabídkové ceny. Po odevzdání nebude brán na zhotovitelem požadované položky navíc zřetel. Soupis prací neslouží jako podklad pro objednávky materiálu v rámci dodávky stavby. Veškeré výrobky, pokud jsou uvedeny, jsou uvedeny pouze jako referenční, obecně určující standard, technické parametry, požadované vlastnosti.

## 00 - VEDLEJŠÍ ROZPOČTOVÉ ...
| List obsahuje: |  | 1) Krycí list soupisu |  | 2) Rekapitulace |  |  | 3) Soupis prací |  |  | Zpět na list: | Rekapitulace stavby
optimalizováno pro tisk sestav ve formátu A4 - na výšku | [11 empty] | >> skryté sloupce << | [9 empty] | {EB93161B-A000-46DD-8AF4-8E47BF5F52E7}
2
KRYCÍ LIST SOUPISU | [12 empty] | v --- níže se nacházejí doplnkové a pomocné údaje k sestavám --- v | [8 empty] | False
| Stavba: |  | REKONSTRUKCE KUCHYNĚ MINISTERSTVA FINANCÍ ČR
| Objekt: |  | 00 - VEDLEJŠÍ ROZPOČTOVÉ NÁKLADY
| KSO: |  | 801 61
| Místo: |  | LETENSKÁ 15, 118 10 PRAHA 1 | [5 empty] | Datum: |  | 21.05.2015
| Zadavatel: | [7 empty] | IČ:
|  | Ministerstvo financí ČR | [6 empty] | DIČ:
| Uchazeč: | [7 empty] | IČ: |  | Vyplň údaj
|  | Vyplň údaj | [6 empty] | DIČ: |  | Vyplň údaj
| Projektant: | [7 empty] | IČ:
|  | QUADRA PROJECT s.r.o. | [6 empty] | DIČ:
Poznámka:
| Cena bez DPH | [7 empty] | 0
| DPH | základní | 21% | ze | 0 |  |  |  | 0
|  | snížená | 15% | ze | 0 |  |  |  | 0
|  | zákl. přenesená | 21% | ze | 0 |  |  |  | 0
|  | sníž. přenesená | 15% | ze | 0 |  |  |  | 0
|  | nulová | 0% | ze | 0 |  |  |  | 0
| Cena s DPH |  |  | v | CZK |  |  | 0
REKAPITULACE ČLENĚNÍ SOUPISU PRACÍ
Stavba: |  |  | REKONSTRUKCE KUCHYNĚ MINISTERSTVA FINANCÍ ČR
Objekt: |  |  | 00 - VEDLEJŠÍ ROZPOČTOVÉ NÁKLADY
Místo: |  |  | LETENSKÁ 15, 118 10 PRAHA 1 |  |  |  | Datum: |  | 21.05.2015
Zadavatel: |  |  | Ministerstvo financí ČR |  |  |  | Projektant: |  | QUADRA PROJECT s.r.o.
Uchazeč: |  |  | Vyplň údaj
Kód dílu - Popis | [9 empty] | Cena celkem [CZK]
Náklady soupisu celkem | [9 empty] | 0 | [12 empty] | -1
| VRN - Vedlejší rozpočtové náklady | [8 empty] | 0
| 0 - Vedlejší rozpočtové náklady | [8 empty] | 0
SOUPIS PRACÍ
Stavba: |  |  | REKONSTRUKCE KUCHYNĚ MINISTERSTVA FINANCÍ ČR
Objekt: |  |  | 00 - VEDLEJŠÍ ROZPOČTOVÉ NÁKLADY
Místo: |  |  | LETENSKÁ 15, 118 10 PRAHA 1 |  |  |  | Datum: |  | 21.05.2015
Zadavatel: |  |  | Ministerstvo financí ČR |  |  |  | Projektant: |  | QUADRA PROJECT s.r.o.
Uchazeč: |  |  | Vyplň údaj
PČ | Typ | Kód | Popis |  |  | MJ | Množství | J.cena [CZK] |  | Cena celkem [CZK] |  |  | Poznámka | DPH | J. Nh [h] | Nh celkem [h] | J. hmotnost [t] | Hmotnost celkem [t] | J. suť [t] | Suť Celkem [t]
Náklady soupisu celkem | [9 empty] | 0 | [5 empty] | 0 |  | 0 |  | 0 |  | D | -1 | [7 empty] | 0
| VRN - Vedlejší rozpočtové náklady | [8 empty] | 0 | [5 empty] | 0 |  | 0 |  | 0 | 5 | D | 0 | ROZPOCET | [6 empty] | 0
| 0 - Vedlejší rozpočtové náklady | [8 empty] | 0 | [5 empty] | 0 |  | 0 |  | 0 | 5 | D | 1 | ROZPOCET | [6 empty] | 0
1 | K | 030001000 | Zařízení staveniště |  |  | Kč | 1 |  |  | 0 |  |  |  | základní |  |  | 0 | 0 | 0 | 0 | 131072 | K | 2 | ROZPOCET | 0 | 0 | 0 | 0 | 0 | 1 | 0 | 131072 | 1120696688
3 | K | 041403000 | Koordinátor BOZP na staveništi |  |  | Kč | 1 |  |  | 0 |  |  |  | základní |  |  | 0 | 0 | 0 | 0 | 131072 | K | 2 | ROZPOCET | 0 | 0 | 0 | 0 | 0 | 1 | 0 | 131072 | -2056964845
2 | K | 070001000 | Provozní vlivy |  |  | Kč | 1 |  |  | 0 |  |  |  | základní |  |  | 0 | 0 | 0 | 0 | 2048 | K | 2 | ROZPOCET | 0 | 0 | 0 | 0 | 0 | 1 | 0 | 2048 | 2013412412

## 01 - BOURACÍ PRÁCE
| List obsahuje: |  | 1) Krycí list soupisu |  | 2) Rekapitulace |  |  | 3) Soupis prací |  |  | Zpět na list: | Rekapitulace stavby
optimalizováno pro tisk sestav ve formátu A4 - na výšku | [11 empty] | >> skryté sloupce << | [9 empty] | {969221CC-31CF-4876-B7CE-22F21A61BABA}
2
KRYCÍ LIST SOUPISU | [12 empty] | v --- níže se nacházejí doplnkové a pomocné údaje k sestavám --- v | [8 empty] | False
| Stavba: |  | REKONSTRUKCE KUCHYNĚ MINISTERSTVA FINANCÍ ČR
| Objekt: |  | 01 - BOURACÍ PRÁCE
| KSO: |  | 801 61
| Místo: |  | LETENSKÁ 15, 118 10 PRAHA 1 | [5 empty] | Datum: |  | 21.05.2015
| Zadavatel: | [7 empty] | IČ:
|  | Ministerstvo financí ČR | [6 empty] | DIČ:
| Uchazeč: | [7 empty] | IČ: |  | Vyplň údaj
|  | Vyplň údaj | [6 empty] | DIČ: |  | Vyplň údaj
| Projektant: | [7 empty] | IČ:
|  | QUADRA PROJECT s.r.o. | [6 empty] | DIČ:
Poznámka:
| Cena bez DPH | [7 empty] | 0
| DPH | základní | 21% | ze | 0 |  |  |  | 0
|  | snížená | 15% | ze | 0 |  |  |  | 0
|  | zákl. přenesená | 21% | ze | 0 |  |  |  | 0
|  | sníž. přenesená | 15% | ze | 0 |  |  |  | 0
|  | nulová | 0% | ze | 0 |  |  |  | 0
| Cena s DPH |  |  | v | CZK |  |  | 0
REKAPITULACE ČLENĚNÍ SOUPISU PRACÍ
Stavba: |  |  | REKONSTRUKCE KUCHYNĚ MINISTERSTVA FINANCÍ ČR
Objekt: |  |  | 01 - BOURACÍ PRÁCE
Místo: |  |  | LETENSKÁ 15, 118 10 PRAHA 1 |  |  |  | Datum: |  | 21.05.2015
Zadavatel: |  |  | Ministerstvo financí ČR |  |  |  | Projektant: |  | QUADRA PROJECT s.r.o.
Uchazeč: |  |  | Vyplň údaj
Kód dílu - Popis | [9 empty] | Cena celkem [CZK]
Náklady soupisu celkem | [9 empty] | 0 | [12 empty] | -1
| HSV - Práce a dodávky HSV | [8 empty] | 0
| 9 - Ostatní konstrukce a práce-bourání | [8 empty] | 0
| 99 - Přesun hmot | [8 empty] | 0
| PSV - Práce a dodávky PSV | [8 empty] | 0
| 783 - Dokončovací práce - nátěry | [8 empty] | 0
| 784 - Dokončovací práce - malby a tapety | [8 empty] | 0
SOUPIS PRACÍ
Stavba: |  |  | REKONSTRUKCE KUCHYNĚ MINISTERSTVA FINANCÍ ČR
Objekt: |  |  | 01 - BOURACÍ PRÁCE
Místo: |  |  | LETENSKÁ 15, 118 10 PRAHA 1 |  |  |  | Datum: |  | 21.05.2015
Zadavatel: |  |  | Ministerstvo financí ČR |  |  |  | Projektant: |  | QUADRA PROJECT s.r.o.
Uchazeč: |  |  | Vyplň údaj
PČ | Typ | Kód | Popis |  |  | MJ | Množství | J.cena [CZK] |  | Cena celkem [CZK] |  |  | Poznámka | DPH | J. Nh [h] | Nh celkem [h] | J. hmotnost [t] | Hmotnost celkem [t] | J. suť [t] | Suť Celkem [t]
Náklady soupisu celkem | [9 empty] | 0 | [5 empty] | 0 |  | 0.2128 |  | 20.8293 |  | D | -1 | [10 empty] | 0
| HSV - Práce a dodávky HSV | [8 empty] | 0 | [5 empty] | 0 |  | 0.004656 |  | 20.7663 | 1 | D | 0 |  |  |  | ROZPOCET | [6 empty] | 0
| 9 - Ostatní konstrukce a práce-bourání | [8 empty] | 0 | [5 empty] | 0 |  | 0.004656 |  | 20.7663 | 1 | D | 1 |  |  |  | ROZPOCET | [6 empty] | 0
11 | K | 919735101-R | Řezání betonové mazaniny hl do 100 mm |  |  | m | 27.6 |  |  | 0 |  |  |  | základní |  |  | 2e-05 | 0.000552 | 0 | 0 | 4 | K | 2 |  |  |  | ROZPOCET | 0 | 0 | 0 | 0 | 0 | 1 | 0 | 4 | -1501557576
|  |  | +2*5,1+2*0,9 |  |  |  | 12 | [14 empty] | VV | 2 | 2 | -1 | 0 | ROZPOCET
|  |  | +(2*2,0+2*0,4)*2 |  |  |  | 9.6 | [14 empty] | VV | 2 | 2 | -1 | 0 | ROZPOCET
|  |  | +(2*0,9+2*0,6)*2 |  |  |  | 6 | [14 empty] | VV | 2 | 2 | -1 | 0 | ROZPOCET
|  |  | Součet |  |  |  | 27.6 | [14 empty] | VV | 2 | 4 | -1 | 1 | ROZPOCET
17 | K | 949101001-R | Lešení pomocné |  |  | soubor | 1 |  |  | 0 |  |  |  | základní |  |  | 0.00013 | 0.00013 | 0 | 0 | 4 | K | 2 |  |  |  | ROZPOCET | 0 | 0 | 0 | 0 | 0 | 1 | 0 | 4 | -34080855
18 | K | 952900001-R | Průběžný úklid a ochranná opatření |  |  | soubor | 1 |  |  | 0 |  |  |  | základní |  |  | 4e-05 | 4e-05 | 0 | 0 | 4 | K | 2 |  |  |  | ROZPOCET | 0 | 0 | 0 | 0 | 0 | 1 | 0 | 4 | -1887029987
2 | K | 961044111 | Bourání základů z betonu prostého |  |  | m3 | 0.24 |  |  | 0 |  |  |  | základní |  |  | 0 | 0 | 2 | 0.48 | 4 | K | 2 |  |  |  | ROZPOCET | 0 | 0 | 0 | 0 | 0 | 1 | 0 | 4 | 1803811330
|  |  | +0,1*3,0*0,8 |  |  |  | 0.24 | [14 empty] | VV | 2 | 2 | -1 | 1 | ROZPOCET
4 | K | 965042131 | Bourání podkladů pod dlažby nebo mazanin betonových tl do 100 mm pl do 4 m2 |  |  | m3 | 0.587 |  |  | 0 |  |  |  | základní |  |  | 0 | 0 | 2.2 | 1.2914 | 4 | K | 2 |  |  |  | ROZPOCET | 0 | 0 | 0 | 0 | 0 | 1 | 0 | 4 | 1039758885
|  |  | +0,1*0,6*0,9*2 |  |  |  | 0.108 | [14 empty] | VV | 2 | 2 | -1 | 0 | ROZPOCET
|  |  | +0,1*(0,6*0,4+5,1*0,5) |  |  |  | 0.279 | [14 empty] | VV | 2 | 2 | -1 | 0 | ROZPOCET
|  |  | +0,1*(2,0*0,5*2) |  |  |  | 0.2 | [14 empty] | VV | 2 | 2 | -1 | 0 | ROZPOCET
|  |  | Součet |  |  |  | 0.587 | [14 empty] | VV | 2 | 4 | -1 | 1 | ROZPOCET
5 | K | 965081213 | Bourání podlah z dlaždic keramických tl do 10 mm plochy přes 1 m2 |  |  | m2 | 91.265 |  |  | 0 |  |  |  | základní |  |  | 0 | 0 | 0.035 | 3.1943 | 4 | K | 2 |  |  |  | ROZPOCET | 0 | 0 | 0 | 0 | 0 | 1 | 0 | 4 | 2104885843
|  |  | "408d"90,2-1,5 |  |  |  | 88.7 | [14 empty] | VV | 2 | 2 | -1 | 0 | ROZPOCET
|  |  | "rošty"-3,935 |  |  |  | -3.935 | [14 empty] | VV | 2 | 2 | -1 | 0 | ROZPOCET
|  |  | "408e"+6,5 |  |  |  | 6.5 | [14 empty] | VV | 2 | 2 | -1 | 0 | ROZPOCET
|  |  | Součet |  |  |  | 91.265 | [14 empty] | VV | 2 | 4 | -1 | 1 | ROZPOCET
15 | K | 965081501-R | Přebroušení podlahy po vybourání keramické dlažby - odstranění nerovností |  |  | m2 | 91.265 |  |  | 0 |  |  |  | základní |  |  | 0 | 0 | 0.005 | 0.45633 | 4 | K | 2 |  |  |  | ROZPOCET | 0 | 0 | 0 | 0 | 0 | 1 | 0 | 4 | -741230126
6 | K | 977151124 | Jádrové vrty diamantovými korunkami do D 180 mm do stavebních materiálů |  |  | m | 1.4 |  |  | 0 |  |  |  | základní |  |  | 0.00281 | 0.003934 | 0.101 | 0.1414 | 4 | K | 2 |  |  |  | ROZPOCET | 0 | 0 | 0 | 0 | 0 | 1 | 0 | 4 | -892184729
|  |  | +0,2*7 |  |  |  | 1.4 | [14 empty] | VV | 2 | 2 | -1 | 1 | ROZPOCET
24 | K | 978013191 | Otlučení vnitřních omítek stěn MV nebo MVC stěn v rozsahu do 100 % |  |  | m2 | 107.73 |  |  | 0 |  |  |  | základní |  |  | 0 | 0 | 0.046 | 4.9556 | 4 | K | 2 |  |  |  | ROZPOCET | 0 | 0 | 0 | 0 | 0 | 1 | 0 | 4 | 1922453652
14 | K | 978059541 | Odsekání a odebrání obkladů stěn z vnitřních obkládaček plochy přes 1 m2 |  |  | m2 | 107.73 |  |  | 0 |  |  |  | základní |  |  | 0 | 0 | 0.068 | 7.3256 | 4 | K | 2 |  |  |  | ROZPOCET | 0 | 0 | 0 | 0 | 0 | 1 | 0 | 4 | -269325517
|  |  | "408d" | [18 empty] | VV | 2 | 1 | -1 | 0 | ROZPOCET
|  |  | +1,8*(0,9+1,8+0,18+3,0+18,6+5,0+1,25+2,25+2,3+0,7+0,15+2,2+0,4+0,7+7,8+2*0,3+4*0,4+0,18+0,53+0,75+4*0,5+0,7) |  |  |  | 96.462 | [14 empty] | VV | 2 | 2 | -1 | 0 | ROZPOCET
|  |  | -0,92*1,72*4 |  |  |  | -6.33 | [14 empty] | VV | 2 | 2 | -1 | 0 | ROZPOCET
|  |  | +0,2*1,72*4 |  |  |  | 1.376 | [14 empty] | VV | 2 | 2 | -1 | 0 | ROZPOCET
|  |  | "408e" | [18 empty] | VV | 2 | 1 | -1 | 0 | ROZPOCET
|  |  | +1,8*(2*2,4+2*2,9-0,9) |  |  |  | 17.46 | [14 empty] | VV | 2 | 2 | -1 | 0 | ROZPOCET
|  |  | -0,92*1,72 |  |  |  | -1.582 | [14 empty] | VV | 2 | 2 | -1 | 0 | ROZPOCET
|  |  | +0,2*1,72 |  |  |  | 0.344 | [14 empty] | VV | 2 | 2 | -1 | 0 | ROZPOCET
|  |  | Součet |  |  |  | 107.73 | [14 empty] | VV | 2 | 4 | -1 | 1 | ROZPOCET
12 | K | 979090001-R | Vybourání podlahových roštů |  |  | m2 | 3.935 |  |  | 0 |  |  |  | základní |  |  | 0 | 0 | 0.02 | 0.0787 | 4 | K | 2 |  |  |  | ROZPOCET | 0 | 0 | 0 | 0 | 0 | 1 | 0 | 4 | -960109192
|  |  | +1,1*1,1 |  |  |  | 1.21 | [14 empty] | VV | 2 | 2 | -1 | 0 | ROZPOCET
|  |  | +1,4*0,45 |  |  |  | 0.63 | [14 empty] | VV | 2 | 2 | -1 | 0 | ROZPOCET
|  |  | +2,7*0,45 |  |  |  | 1.215 | [14 empty] | VV | 2 | 2 | -1 | 0 | ROZPOCET
|  |  | +0,9*0,55 |  |  |  | 0.495 | [14 empty] | VV | 2 | 2 | -1 | 0 | ROZPOCET
|  |  | +0,7*0,55 |  |  |  | 0.385 | [14 empty] | VV | 2 | 2 | -1 | 0 | ROZPOCET
|  |  | Součet |  |  |  | 3.935 | [14 empty] | VV | 2 | 4 | -1 | 1 | ROZPOCET
13 | K | 979090002-R | Vybourání plastových revizních dvířek |  |  | soubor | 1 |  |  | 0 |  |  |  | základní |  |  | 0 | 0 | 0.03 | 0.03 | 4 | K | 2 |  |  |  | ROZPOCET | 0 | 0 | 0 | 0 | 0 | 1 | 0 | 4 | 1156445312
23 | K | 979090003-R | Vybourání podhledu a opláštění stěny pro provedení elektroinstalace (předpoklad SDK) |  |  | m2 | 3.5 |  |  | 0 |  |  |  | základní |  |  | 0 | 0 | 0.02 | 0.07 | 4 | K | 2 |  |  |  | ROZPOCET | 0 | 0 | 0 | 0 | 0 | 1 | 0 | 4 | 2120999764
25 | K | 979090004-R | Vybourání makrolonového podhledu |  |  | m2 | 21.5 |  |  | 0 |  |  |  | základní |  |  | 0 | 0 | 0.002 | 0.043 | 4 | K | 2 |  |  |  | ROZPOCET | 0 | 0 | 0 | 0 | 0 | 1 | 0 | 4 | 340192131
16 | K | 979099001-R | Demontáž a uložení okenních rolet |  |  | kus | 5 |  |  | 0 |  |  |  | základní |  |  | 0 | 0 | 0 | 0 | 4 | K | 2 |  |  |  | ROZPOCET | 0 | 0 | 0 | 0 | 0 | 1 | 0 | 4 | -936241757
29 | K | 979099901-R | Odpojení a zajištění profesí |  |  | soubor | 1 |  |  | 0 |  |  |  | základní |  |  | 0 | 0 | 0 | 0 | 4 | K | 2 |  |  |  | ROZPOCET | 0 | 0 | 0 | 0 | 0 | 1 | 0 | 4 | 597857804
30 | K | 979099902-R | Vybouraní ZTI - voda, kanalizace, plyn |  |  | soubor | 1 |  |  | 0 |  |  |  | základní |  |  | 0 | 0 | 0.4 | 0.4 | 4 | K | 2 |  |  |  | ROZPOCET | 0 | 0 | 0 | 0 | 0 | 1 | 0 | 4 | 505950584
31 | K | 979099903-R | Vybouraní elektroinstalace |  |  | soubor | 1 |  |  | 0 |  |  |  | základní |  |  | 0 | 0 | 0.1 | 0.1 | 4 | K | 2 |  |  |  | ROZPOCET | 0 | 0 | 0 | 0 | 0 | 1 | 0 | 4 | -650223347
32 | K | 979099904-R | Demontáž stávající kabelové trasy z TRS |  |  | soubor | 1 |  |  | 0 |  |  |  | základní |  |  | 0 | 0 | 2 | 2 | 4 | K | 2 |  |  |  | ROZPOCET | 0 | 0 | 0 | 0 | 0 | 1 | 0 | 4 | -98839636
33 | K | 979099905-R | Vybourání rozvodů ÚT |  |  | soubor | 1 |  |  | 0 |  |  |  | základní |  |  | 0 | 0 | 0.2 | 0.2 | 4 | K | 2 |  |  |  | ROZPOCET | 0 | 0 | 0 | 0 | 0 | 1 | 0 | 4 | -1521207715
34 | K | 979099906-R | Demontáž a uložení radiátorů |  |  | kus | 5 |  |  | 0 |  |  |  | základní |  |  | 0 | 0 | 0 | 0 | 4 | K | 2 |  |  |  | ROZPOCET | 0 | 0 | 0 | 0 | 0 | 1 | 0 | 4 | 473301829
35 | K | 979099907-R | Uzavření a vypuštění systému ÚT |  |  | soubor | 1 |  |  | 0 |  |  |  | základní |  |  | 0 | 0 | 0 | 0 | 4 | K | 2 |  |  |  | ROZPOCET | 0 | 0 | 0 | 0 | 0 | 1 | 0 | 4 | -909621665
| 99 - Přesun hmot | [8 empty] | 0 | [5 empty] | 0 |  | 0 |  | 0 | 1 | D | 2 |  |  |  | ROZPOCET | [6 empty] | 0
10 | K | 997013211 | Vnitrostaveništní doprava suti a vybouraných hmot pro budovy v do 6 m ručně |  |  | t | 20.829 |  |  | 0 |  |  |  | základní |  |  | 0 | 0 | 0 | 0 | 4 | K | 3 |  |  |  | ROZPOCET | 0 | 0 | 0 | 0 | 0 | 1 | 0 | 4 | 1069596694
7 | K | 997013501 | Odvoz suti a vybouraných hmot na skládku, na vzdálenost do 1 km |  |  | t | 20.829 |  |  | 0 |  |  |  | základní |  |  | 0 | 0 | 0 | 0 | 4 | K | 3 |  |  |  | ROZPOCET | 0 | 0 | 0 | 0 | 0 | 1 | 0 | 4 | -991731942
8 | K | 997013509 | Příplatek k odvozu suti a vybouraných hmot na skládku ZKD 1 km přes 1 km (+20 km) |  |  | t | 20.829 |  |  | 0 |  |  |  | základní |  |  | 0 | 0 | 0 | 0 | 4 | K | 3 |  |  |  | ROZPOCET | 0 | 0 | 0 | 0 | 0 | 1 | 0 | 4 | 1459150361
|  |  | Poznámka k položce: Indexováno v jednotkové ceně | [18 empty] | P | 3
9 | K | 997013831 | Poplatek za uložení stavebního směsného odpadu na skládce (skládkovné) |  |  | t | 20.829 |  |  | 0 |  |  |  | základní |  |  | 0 | 0 | 0 | 0 | 4 | K | 3 |  |  |  | ROZPOCET | 0 | 0 | 0 | 0 | 0 | 1 | 0 | 4 | 2072208247
| PSV - Práce a dodávky PSV | [8 empty] | 0 | [5 empty] | 0 |  | 0.20814 |  | 0.062969 | 2 | D | 0 |  |  |  | ROZPOCET | [6 empty] | 0
| 783 - Dokončovací práce - nátěry | [8 empty] | 0 | [5 empty] | 0 |  | 0.005016 |  | 0 | 2 | D | 1 |  |  |  | ROZPOCET | [6 empty] | 0
26 | K | 783100001-R | Stávající hranaté VZT potrubí - odstranění nátěrů, odmaštění |  |  | soubor | 1 |  |  | 0 |  |  |  | základní |  |  | 0.00024 | 0.00024 | 0 | 0 | 16 | K | 2 |  |  |  | ROZPOCET | 0 | 0 | 0 | 0 | 0 | 1 | 0 | 16 | -391657334
27 | K | 783100002-R | Stávající ocelové zárubně - odstranění nátěrů, odmaštění |  |  | m | 14.9 |  |  | 0 |  |  |  | základní |  |  | 0.00024 | 0.003576 | 0 | 0 | 16 | K | 2 |  |  |  | ROZPOCET | 0 | 0 | 0 | 0 | 0 | 1 | 0 | 16 | 1983965382
|  |  | +5,2+4,8+4,9 |  |  |  | 14.9 | [14 empty] | VV | 2 | 2 | -1 | 1 | ROZPOCET
28 | K | 783100003-R | Stávající otopná tělesa - odstranění nátěrů, odmaštění |  |  | kus | 5 |  |  | 0 |  |  |  | základní |  |  | 0.00024 | 0.0012 | 0 | 0 | 16 | K | 2 |  |  |  | ROZPOCET | 0 | 0 | 0 | 0 | 0 | 1 | 0 | 16 | 1539469417
| 784 - Dokončovací práce - malby a tapety | [8 empty] | 0 | [5 empty] | 0 |  | 0.20313 |  | 0.062969 | 2 | D | 1 |  |  |  | ROZPOCET | [6 empty] | 0
1 | K | 784121001 | Oškrabání malby v mísnostech výšky do 3,80 m |  |  | m2 | 203.126 |  |  | 0 |  |  |  | základní |  |  | 0.001 | 0.20313 | 0.00031 | 0.062969 | 16 | K | 2 |  |  |  | ROZPOCET | 0 | 0 | 0 | 0 | 0 | 1 | 0 | 16 | -1758235588
|  |  | "408d" | [18 empty] | VV | 2 | 1 | -1 | 0 | ROZPOCET
|  |  | 90,1-8,2*1,8 |  |  |  | 75.34 | [14 empty] | VV | 2 | 2 | -1 | 0 | ROZPOCET
|  |  | +0,72*(2*8,2+1,6) |  |  |  | 12.96 | [14 empty] | VV | 2 | 2 | -1 | 0 | ROZPOCET
|  |  | +1,53*(7,7+2,0+5,9+1,0+0,7+2,25+5,0+18,5+3,0+1,0+1,7) |  |  |  | 74.588 | [14 empty] | VV | 2 | 2 | -1 | 0 | ROZPOCET
|  |  | +0,2*(3,0*22+2,8*4+2,6*4) |  |  |  | 17.52 | [14 empty] | VV | 2 | 2 | -1 | 0 | ROZPOCET
|  |  | "408e" | [18 empty] | VV | 2 | 1 | -1 | 0 | ROZPOCET
|  |  | +6,5 |  |  |  | 6.5 | [14 empty] | VV | 2 | 2 | -1 | 0 | ROZPOCET
|  |  | +1,53*(2*2,4+2*2,9) |  |  |  | 16.218 | [14 empty] | VV | 2 | 2 | -1 | 0 | ROZPOCET
|  |  | Součet |  |  |  | 203.126 | [14 empty] | VV | 2 | 4 | -1 | 1 | ROZPOCET

## 02 - STAVEBNÍ PRÁCE
| List obsahuje: |  | 1) Krycí list soupisu |  | 2) Rekapitulace |  |  | 3) Soupis prací |  |  | Zpět na list: | Rekapitulace stavby
optimalizováno pro tisk sestav ve formátu A4 - na výšku | [11 empty] | >> skryté sloupce << | [9 empty] | {396420F5-B3E8-4167-B2FE-F06BA659C474}
2
KRYCÍ LIST SOUPISU | [12 empty] | v --- níže se nacházejí doplnkové a pomocné údaje k sestavám --- v | [8 empty] | False
| Stavba: |  | REKONSTRUKCE KUCHYNĚ MINISTERSTVA FINANCÍ ČR
| Objekt: |  | 02 - STAVEBNÍ PRÁCE
| KSO: |  | 801 61
| Místo: |  | LETENSKÁ 15, 118 10 PRAHA 1 | [5 empty] | Datum: |  | 21.05.2015
| Zadavatel: | [7 empty] | IČ:
|  | Ministerstvo financí ČR | [6 empty] | DIČ:
| Uchazeč: | [7 empty] | IČ: |  | Vyplň údaj
|  | Vyplň údaj | [6 empty] | DIČ: |  | Vyplň údaj
| Projektant: | [7 empty] | IČ:
|  | QUADRA PROJECT s.r.o. | [6 empty] | DIČ:
Poznámka:
| Cena bez DPH | [7 empty] | 0
| DPH | základní | 21% | ze | 0 |  |  |  | 0
|  | snížená | 15% | ze | 0 |  |  |  | 0
|  | zákl. přenesená | 21% | ze | 0 |  |  |  | 0
|  | sníž. přenesená | 15% | ze | 0 |  |  |  | 0
|  | nulová | 0% | ze | 0 |  |  |  | 0
| Cena s DPH |  |  | v | CZK |  |  | 0
REKAPITULACE ČLENĚNÍ SOUPISU PRACÍ
Stavba: |  |  | REKONSTRUKCE KUCHYNĚ MINISTERSTVA FINANCÍ ČR
Objekt: |  |  | 02 - STAVEBNÍ PRÁCE
Místo: |  |  | LETENSKÁ 15, 118 10 PRAHA 1 |  |  |  | Datum: |  | 21.05.2015
Zadavatel: |  |  | Ministerstvo financí ČR |  |  |  | Projektant: |  | QUADRA PROJECT s.r.o.
Uchazeč: |  |  | Vyplň údaj
Kód dílu - Popis | [9 empty] | Cena celkem [CZK]
Náklady soupisu celkem | [9 empty] | 0 | [12 empty] | -1
| HSV - Práce a dodávky HSV | [8 empty] | 0
| 3 - Svislé a kompletní konstrukce | [8 empty] | 0
| 4 - Vodorovné konstrukce | [8 empty] | 0
| 6 - Úpravy povrchů, podlahy a osazování výplní | [8 empty] | 0
| 9 - Ostatní konstrukce a práce-bourání | [8 empty] | 0
| 99 - Přesun hmot | [8 empty] | 0
| PSV - Práce a dodávky PSV | [8 empty] | 0
| 711 - Izolace proti vodě, vlhkosti a plynům | [8 empty] | 0
| 767 - Konstrukce zámečnické | [8 empty] | 0
| 771 - Podlahy z dlaždic | [8 empty] | 0
| 781 - Dokončovací práce - obklady keramické | [8 empty] | 0
| 783 - Dokončovací práce - nátěry | [8 empty] | 0
| 784 - Dokončovací práce - malby a tapety | [8 empty] | 0
SOUPIS PRACÍ
Stavba: |  |  | REKONSTRUKCE KUCHYNĚ MINISTERSTVA FINANCÍ ČR
Objekt: |  |  | 02 - STAVEBNÍ PRÁCE
Místo: |  |  | LETENSKÁ 15, 118 10 PRAHA 1 |  |  |  | Datum: |  | 21.05.2015
Zadavatel: |  |  | Ministerstvo financí ČR |  |  |  | Projektant: |  | QUADRA PROJECT s.r.o.
Uchazeč: |  |  | Vyplň údaj
PČ | Typ | Kód | Popis |  |  | MJ | Množství | J.cena [CZK] |  | Cena celkem [CZK] |  |  | Poznámka | DPH | J. Nh [h] | Nh celkem [h] | J. hmotnost [t] | Hmotnost celkem [t] | J. suť [t] | Suť Celkem [t]
Náklady soupisu celkem | [9 empty] | 0 | [5 empty] | 0 |  | 8.8734 |  | 0 |  | D | -1 | [10 empty] | 0
| HSV - Práce a dodávky HSV | [8 empty] | 0 | [5 empty] | 0 |  | 4.9599 |  | 0 | 1 | D | 0 |  |  |  | ROZPOCET | [6 empty] | 0
| 3 - Svislé a kompletní konstrukce | [8 empty] | 0 | [5 empty] | 0 |  | 0.28022 |  | 0 | 1 | D | 1 |  |  |  | ROZPOCET | [6 empty] | 0
10 | K | 342272323 | Příčky tl 100 mm z pórobetonových přesných hladkých příčkovek objemové hmotnosti 500 kg/m3 |  |  | m2 | 3.685 |  |  | 0 |  |  |  | základní |  |  | 0.06982 | 0.25729 | 0 | 0 | 4 | K | 2 |  |  |  | ROZPOCET | 0 | 0 | 0 | 0 | 0 | 1 | 0 | 4 | -178752633
|  |  | +3,35*1,1 |  |  |  | 3.685 | [14 empty] | VV | 2 | 2 | -1 | 1 | ROZPOCET
11 | K | 342272523 | Příčky tl 150 mm z pórobetonových přesných hladkých příčkovek objemové hmotnosti 500 kg/m3 |  |  | m2 | 0.22 |  |  | 0 |  |  |  | základní |  |  | 0.10422 | 0.022928 | 0 | 0 | 4 | K | 2 |  |  |  | ROZPOCET | 0 | 0 | 0 | 0 | 0 | 1 | 0 | 4 | -1489404290
|  |  | +0,2*1,1 |  |  |  | 0.22 | [14 empty] | VV | 2 | 2 | -1 | 1 | ROZPOCET
| 4 - Vodorovné konstrukce | [8 empty] | 0 | [5 empty] | 0 |  | 0.26755 |  | 0 | 1 | D | 1 |  |  |  | ROZPOCET | [6 empty] | 0
26 | K | 411386621-R | Zabetonování prostupů pl do 0,25 m2 ve stropech |  |  | kus | 5 |  |  | 0 |  |  |  | základní |  |  | 0.05351 | 0.26755 | 0 | 0 | 4 | K | 2 |  |  |  | ROZPOCET | 0 | 0 | 0 | 0 | 0 | 1 | 0 | 4 | -2008676357
| 6 - Úpravy povrchů, podlahy a osazování výplní | [8 empty] | 0 | [5 empty] | 0 |  | 4.408 |  | 0 | 1 | D | 1 |  |  |  | ROZPOCET | [6 empty] | 0
12 | K | 612321141 | Vápenocementová omítka štuková dvouvrstvá vnitřních stěn nanášená ručně |  |  | m2 | 4.045 |  |  | 0 |  |  |  | základní |  |  | 0.01838 | 0.074347 | 0 | 0 | 4 | K | 2 |  |  |  | ROZPOCET | 0 | 0 | 0 | 0 | 0 | 1 | 0 | 4 | -1696099292
|  |  | +1,55*(2*1,1+0,1) |  |  |  | 3.565 | [14 empty] | VV | 2 | 2 | -1 | 0 | ROZPOCET
|  |  | +0,2*(2*1,0+2*0,2) |  |  |  | 0.48 | [14 empty] | VV | 2 | 2 | -1 | 0 | ROZPOCET
|  |  | Součet |  |  |  | 4.045 | [14 empty] | VV | 2 | 4 | -1 | 1 | ROZPOCET
3 | K | 612331111 | Cementová omítka hrubá jednovrstvá zatřená vnitřních stěn nanášená ručně - pod obklady |  |  | m2 | 113.049 |  |  | 0 |  |  |  | základní |  |  | 0.021 | 2.374 | 0 | 0 | 4 | K | 2 |  |  |  | ROZPOCET | 0 | 0 | 0 | 0 | 0 | 1 | 0 | 4 | -1781269170
22 | K | 632451401-R | Betonové lože v tl cca 50-100 mm pro osazení podlahových roštů |  |  | m2 | 5.598 |  |  | 0 |  |  |  | základní |  |  | 0.2 | 1.1196 | 0 | 0 | 4 | K | 2 |  |  |  | ROZPOCET | 0 | 0 | 0 | 0 | 0 | 1 | 0 | 4 | -888310888
|  |  | +(5,1*0,525+0,6*0,4) |  |  |  | 2.918 | [14 empty] | VV | 2 | 2 | -1 | 0 | ROZPOCET
|  |  | +2,0*0,4*2 |  |  |  | 1.6 | [14 empty] | VV | 2 | 2 | -1 | 0 | ROZPOCET
|  |  | +0,9*0,6*2 |  |  |  | 1.08 | [14 empty] | VV | 2 | 2 | -1 | 0 | ROZPOCET
|  |  | Součet |  |  |  | 5.598 | [14 empty] | VV | 2 | 4 | -1 | 1 | ROZPOCET
24 | K | 632451402-R | Doplnění betonové mazaniny v tl do 100 mm po vybourání podlahových roštů |  |  | m2 | 4.2 |  |  | 0 |  |  |  | základní |  |  | 0.2 | 0.84 | 0 | 0 | 4 | K | 2 |  |  |  | ROZPOCET | 0 | 0 | 0 | 0 | 0 | 1 | 0 | 4 | -1833725823
| 9 - Ostatní konstrukce a práce-bourání | [8 empty] | 0 | [5 empty] | 0 |  | 0.00417 |  | 0 | 1 | D | 1 |  |  |  | ROZPOCET | [6 empty] | 0
27 | K | 949101001-R | Lešení pomocné |  |  | soubor | 1 |  |  | 0 |  |  |  | základní |  |  | 0.00013 | 0.00013 | 0 | 0 | 4 | K | 2 |  |  |  | ROZPOCET | 0 | 0 | 0 | 0 | 0 | 1 | 0 | 4 | -122535047
28 | K | 952900001-R | Průběžný úklid a ochranná opatření |  |  | soubor | 1 |  |  | 0 |  |  |  | základní |  |  | 4e-05 | 4e-05 | 0 | 0 | 4 | K | 2 |  |  |  | ROZPOCET | 0 | 0 | 0 | 0 | 0 | 1 | 0 | 4 | -1993594918
34 | K | 952901111 | Vyčištění budov bytové a občanské výstavby při výšce podlaží do 4 m |  |  | m2 | 100 |  |  | 0 |  |  |  | základní |  |  | 4e-05 | 0.004 | 0 | 0 | 4 | K | 2 |  |  |  | ROZPOCET | 0 | 0 | 0 | 0 | 0 | 1 | 0 | 4 | 1311329600
36 | K | 979098001-R | Zpětné provedení podhledu a opláštění stěny v chodbě po provedení elektroinstalace (předpoklad - SDK) |  |  | m2 | 3.5 |  |  | 0 |  |  |  | základní |  |  | 0 | 0 | 0 | 0 | 4 | K | 2 |  |  |  | ROZPOCET | 0 | 0 | 0 | 0 | 0 | 1 | 0 | 4 | 524128135
23 | K | 979099001-R | Zpětná montáž a seřízení okenních rolet |  |  | kus | 5 |  |  | 0 |  |  |  | základní |  |  | 0 | 0 | 0 | 0 | 4 | K | 2 |  |  |  | ROZPOCET | 0 | 0 | 0 | 0 | 0 | 1 | 0 | 4 | 1200494505
37 | K | 979099002-R | Přemístění odsavače par vč napojení a úpravy VZT potrubí |  |  | soubor | 2 |  |  | 0 |  |  |  | základní |  |  | 0 | 0 | 0 | 0 | 4 | K | 2 |  |  |  | ROZPOCET | 0 | 0 | 0 | 0 | 0 | 1 | 0 | 4 | -1245812863
| 99 - Přesun hmot | [8 empty] | 0 | [5 empty] | 0 |  | 0 |  | 0 | 1 | D | 2 |  |  |  | ROZPOCET | [6 empty] | 0
29 | K | 998018001 | Přesun hmot ruční pro budovy v do 6 m |  |  | t | 4.96 |  |  | 0 |  |  |  | základní |  |  | 0 | 0 | 0 | 0 | 4 | K | 3 |  |  |  | ROZPOCET | 0 | 0 | 0 | 0 | 0 | 1 | 0 | 4 | -356618651
| PSV - Práce a dodávky PSV | [8 empty] | 0 | [5 empty] | 0 |  | 3.9135 |  | 0 | 2 | D | 0 |  |  |  | ROZPOCET | [6 empty] | 0
| 711 - Izolace proti vodě, vlhkosti a plynům | [8 empty] | 0 | [5 empty] | 0 |  | 0.50022 |  | 0 | 2 | D | 1 |  |  |  | ROZPOCET | [6 empty] | 0
4 | K | 711493101-R | Izolace proti podpovrchové a tlakové vodě vodorovná těsnicí stěrkou, vč vytažení na sokl - hydrostěrka - D+M vč všech systémových detailů |  |  | m2 | 103.16 |  |  | 0 |  |  |  | základní |  |  | 0.0045 | 0.46422 | 0 | 0 | 16 | K | 2 |  |  |  | ROZPOCET | 0 | 0 | 0 | 0 | 0 | 1 | 0 | 16 | 598083864
|  |  | 90,082 |  |  |  | 90.082 | [14 empty] | VV | 2 | 2 | -1 | 0 | ROZPOCET
|  |  | "408d" | [18 empty] | VV | 2 | 1 | -1 | 0 | ROZPOCET
|  |  | +0,2*(0,9+1,8+0,18+3,0+18,6+5,0+1,25+2,25+2,3+0,7+0,15+2,1+1,2+1,4+0,7+7,8+2*0,3+4*0,4+0,18+0,53+0,75+4*0,5+0,7) |  |  |  | 11.138 | [14 empty] | VV | 2 | 2 | -1 | 0 | ROZPOCET
|  |  | "408e" | [18 empty] | VV | 2 | 1 | -1 | 0 | ROZPOCET
|  |  | +0,2*(2*2,4+2*2,9-0,9) |  |  |  | 1.94 | [14 empty] | VV | 2 | 2 | -1 | 0 | ROZPOCET
|  |  | Součet |  |  |  | 103.16 | [14 empty] | VV | 2 | 4 | -1 | 1 | ROZPOCET
5 | K | 711493102-R | Izolace proti podpovrchové a tlakové vodě svislá těsnicí stěrkou - hydrostěrka - D+M vč všech systémových detailů |  |  | m2 | 8 |  |  | 0 |  |  |  | základní |  |  | 0.0045 | 0.036 | 0 | 0 | 16 | K | 2 |  |  |  | ROZPOCET | 0 | 0 | 0 | 0 | 0 | 1 | 0 | 16 | -1606272307
30 | K | 998711201 | Přesun hmot procentní pro izolace proti vodě, vlhkosti a plynům v objektech v do 6 m |  |  | % |  |  |  | 0 |  |  |  | základní |  |  | 0 | 0 | 0 | 0 | 16 | K | 2 |  |  |  | ROZPOCET | 0 | 0 | 0 | 0 | 0 | 1 | 0 | 16 | 1259197322
| 767 - Konstrukce zámečnické | [8 empty] | 0 | [5 empty] | 0 |  | 0.017484 |  | 0 | 2 | D | 1 |  |  |  | ROZPOCET | [6 empty] | 0
16 | K | 767100001-R | Nerezový podlahový rošt se třemi vpustěmi 5100/525+600/400 mm - D+M vč všech systémových detailů (odkazová pol č. 01.70) |  |  | kus | 1 |  |  | 0 |  |  |  | základní |  |  | 0.00015 | 0.00015 | 0 | 0 | 16 | K | 2 |  |  |  | ROZPOCET | 0 | 0 | 0 | 0 | 0 | 1 | 0 | 16 | -705245169
17 | K | 767100002-R | Nerezový podlahový rošt se jednou vpustí 2000/400 mm - D+M vč všech systémových detailů (odkazová pol č. 01.23) |  |  | kus | 1 |  |  | 0 |  |  |  | základní |  |  | 0.00015 | 0.00015 | 0 | 0 | 16 | K | 2 |  |  |  | ROZPOCET | 0 | 0 | 0 | 0 | 0 | 1 | 0 | 16 | -1865144048
18 | K | 767100003-R | Nerezový podlahový rošt se jednou vpustí 2000/400 mm - D+M vč všech systémových detailů (odkazová pol č. 01.25) |  |  | kus | 1 |  |  | 0 |  |  |  | základní |  |  | 0.00015 | 0.00015 | 0 | 0 | 16 | K | 2 |  |  |  | ROZPOCET | 0 | 0 | 0 | 0 | 0 | 1 | 0 | 16 | -1916051152
19 | K | 767100004-R | Nerezový podlahový rošt se jednou vpustí 900/600 mm - D+M vč všech systémových detailů (odkazová pol č. 01.61) |  |  | kus | 1 |  |  | 0 |  |  |  | základní |  |  | 0.00015 | 0.00015 | 0 | 0 | 16 | K | 2 |  |  |  | ROZPOCET | 0 | 0 | 0 | 0 | 0 | 1 | 0 | 16 | -12718690
20 | K | 767100005-R | Nerezový podlahový rošt se jednou vpustí 900/600 mm - D+M vč všech systémových detailů (odkazová pol č. 01.63) |  |  | kus | 1 |  |  | 0 |  |  |  | základní |  |  | 0.00015 | 0.00015 | 0 | 0 | 16 | K | 2 |  |  |  | ROZPOCET | 0 | 0 | 0 | 0 | 0 | 1 | 0 | 16 | -887746184
13 | K | 767110001-R | Rohový profil 40/40 mm z kartáčovaného nerezu - D+M |  |  | m | 82.9 |  |  | 0 |  |  |  | základní |  |  | 0.00015 | 0.012435 | 0 | 0 | 16 | K | 2 |  |  |  | ROZPOCET | 0 | 0 | 0 | 0 | 0 | 1 | 0 | 16 | 1904203950
|  |  | +1,8*27 |  |  |  | 48.6 | [14 empty] | VV | 2 | 2 | -1 | 0 | ROZPOCET
|  |  | +1,72*5 |  |  |  | 8.6 | [14 empty] | VV | 2 | 2 | -1 | 0 | ROZPOCET
|  |  | +0,92*10 |  |  |  | 9.2 | [14 empty] | VV | 2 | 2 | -1 | 0 | ROZPOCET
|  |  | +2*8,25 |  |  |  | 16.5 | [14 empty] | VV | 2 | 2 | -1 | 0 | ROZPOCET
|  |  | Součet |  |  |  | 82.9 | [14 empty] | VV | 2 | 4 | -1 | 1 | ROZPOCET
21 | K | 767110002-R | Nerez L profil - zpevnění okraje dlažby - D+M |  |  | m | 27.66 |  |  | 0 |  |  |  | základní |  |  | 0.00015 | 0.004149 | 0 | 0 | 16 | K | 2 |  |  |  | ROZPOCET | 0 | 0 | 0 | 0 | 0 | 1 | 0 | 16 | 1726969068
|  |  | +2*5,1+2*0,93 |  |  |  | 12.06 | [14 empty] | VV | 2 | 2 | -1 | 0 | ROZPOCET
|  |  | +(2*2,0+2*0,4)*2 |  |  |  | 9.6 | [14 empty] | VV | 2 | 2 | -1 | 0 | ROZPOCET
|  |  | +(2*0,6+2*0,9)*2 |  |  |  | 6 | [14 empty] | VV | 2 | 2 | -1 | 0 | ROZPOCET
|  |  | Součet |  |  |  | 27.66 | [14 empty] | VV | 2 | 4 | -1 | 1 | ROZPOCET
35 | K | 767110009-R | Plast revizní dvířka dle stáv uzávěrů a požadavků přísl profesí - D+M |  |  | soubor | 1 |  |  | 0 |  |  |  | základní |  |  | 0.00015 | 0.00015 | 0 | 0 | 16 | K | 2 |  |  |  | ROZPOCET | 0 | 0 | 0 | 0 | 0 | 1 | 0 | 16 | -790256955
31 | K | 998767201 | Přesun hmot procentní pro zámečnické konstrukce v objektech v do 6 m |  |  | % |  |  |  | 0 |  |  |  | základní |  |  | 0 | 0 | 0 | 0 | 16 | K | 2 |  |  |  | ROZPOCET | 0 | 0 | 0 | 0 | 0 | 1 | 0 | 16 | 1509253436
| 771 - Podlahy z dlaždic | [8 empty] | 0 | [5 empty] | 0 |  | 1.5629 |  | 0 | 2 | D | 1 |  |  |  | ROZPOCET | [6 empty] | 0
6 | K | 771574121 | Montáž podlah keramických režných hladkých lepených flexibilním lepidlem |  |  | m2 | 90.082 |  |  | 0 |  |  |  | základní |  |  | 0.00437 | 0.39366 | 0 | 0 | 16 | K | 2 |  |  |  | ROZPOCET | 0 | 0 | 0 | 0 | 0 | 1 | 0 | 16 | -1355394585
|  |  | "408d" | [18 empty] | VV | 2 | 1 | -1 | 0 | ROZPOCET
|  |  | 90,1-1,5 |  |  |  | 88.6 | [14 empty] | VV | 2 | 2 | -1 | 0 | ROZPOCET
|  |  | "rošty" | [18 empty] | VV | 2 | 1 | -1 | 0 | ROZPOCET
|  |  | -(5,1*0,525+0,6*0,4) |  |  |  | -2.918 | [14 empty] | VV | 2 | 2 | -1 | 0 | ROZPOCET
|  |  | -2,0*0,4*2 |  |  |  | -1.6 | [14 empty] | VV | 2 | 2 | -1 | 0 | ROZPOCET
|  |  | -0,9*0,6*2 |  |  |  | -1.08 | [14 empty] | VV | 2 | 2 | -1 | 0 | ROZPOCET
|  |  | "sokly" | [18 empty] | VV | 2 | 1 | -1 | 0 | ROZPOCET
|  |  | +0,1*(5,0+0,8) |  |  |  | 0.58 | [14 empty] | VV | 2 | 2 | -1 | 0 | ROZPOCET
|  |  | Mezisoučet |  |  |  | 83.582 | [14 empty] | VV | 2 | 3 | -1 | 0 | ROZPOCET
|  |  | "408e" | [18 empty] | VV | 2 | 1 | -1 | 0 | ROZPOCET
|  |  | +6,5 |  |  |  | 6.5 | [14 empty] | VV | 2 | 2 | -1 | 0 | ROZPOCET
|  |  | Mezisoučet |  |  |  | 6.5 | [14 empty] | VV | 2 | 3 | -1 | 0 | ROZPOCET
|  |  | Součet |  |  |  | 90.082 | [14 empty] | VV | 2 | 4 | -1 | 1 | ROZPOCET
7 | M | 597610001 | Dlažba keramická |  |  | m2 | 99.09 |  |  | 0 |  |  |  | základní |  |  | 0.0118 | 1.1693 | 0 | 0 | 32 | M | 2 |  |  |  | ROZPOCET | 0 | 0 | 0 | 0 | 0 | 1 | 0 | 16 | -148551581
|  |  | 90,082*1,1 'Přepočtené koeficientem množství |  |  |  | 99.09 | [14 empty] | VV | 2 | 2 | 0 | 1 | ROZPOCET
32 | K | 998771201 | Přesun hmot procentní pro podlahy z dlaždic v objektech v do 6 m |  |  | % |  |  |  | 0 |  |  |  | základní |  |  | 0 | 0 | 0 | 0 | 16 | K | 2 |  |  |  | ROZPOCET | 0 | 0 | 0 | 0 | 0 | 1 | 0 | 16 | 672038826
| 781 - Dokončovací práce - obklady keramické | [8 empty] | 0 | [5 empty] | 0 |  | 1.8009 |  | 0 | 2 | D | 1 |  |  |  | ROZPOCET | [6 empty] | 0
1 | K | 781474119 | Montáž obkladů vnitřních keramických hladkých lepených flexibilním lepidlem |  |  | m2 | 113.049 |  |  | 0 |  |  |  | základní |  |  | 0.00295 | 0.33349 | 0 | 0 | 16 | K | 2 |  |  |  | ROZPOCET | 0 | 0 | 0 | 0 | 0 | 1 | 0 | 16 | -883659579
|  |  | "408d" | [18 empty] | VV | 2 | 1 | -1 | 0 | ROZPOCET
|  |  | +1,8*(0,9+1,8+0,18+3,0+18,6+5,0+1,25+2,25+2,3+0,7+0,15+2,1+1,2+1,4+0,7+7,8+2*0,3+4*0,4+0,18+0,53+0,75+4*0,5+0,7) |  |  |  | 100.242 | [14 empty] | VV | 2 | 2 | -1 | 0 | ROZPOCET
|  |  | -0,92*1,72*4 |  |  |  | -6.33 | [14 empty] | VV | 2 | 2 | -1 | 0 | ROZPOCET
|  |  | +0,2*1,72*4 |  |  |  | 1.376 | [14 empty] | VV | 2 | 2 | -1 | 0 | ROZPOCET
|  |  | +0,17*(8,25+0,8) |  |  |  | 1.539 | [14 empty] | VV | 2 | 2 | -1 | 0 | ROZPOCET
|  |  | "408e" | [18 empty] | VV | 2 | 1 | -1 | 0 | ROZPOCET
|  |  | +1,8*(2*2,4+2*2,9-0,9) |  |  |  | 17.46 | [14 empty] | VV | 2 | 2 | -1 | 0 | ROZPOCET
|  |  | -0,92*1,72 |  |  |  | -1.582 | [14 empty] | VV | 2 | 2 | -1 | 0 | ROZPOCET
|  |  | +0,2*1,72 |  |  |  | 0.344 | [14 empty] | VV | 2 | 2 | -1 | 0 | ROZPOCET
|  |  | Součet |  |  |  | 113.049 | [14 empty] | VV | 2 | 4 | -1 | 1 | ROZPOCET
2 | M | 597610000 | obklad keramický |  |  | m2 | 124.354 |  |  | 0 |  |  |  | základní |  |  | 0.0118 | 1.4674 | 0 | 0 | 32 | M | 2 |  |  |  | ROZPOCET | 0 | 0 | 0 | 0 | 0 | 1 | 0 | 16 | 1787154327
|  |  | 113,049*1,1 'Přepočtené koeficientem množství |  |  |  | 124.354 | [14 empty] | VV | 2 | 2 | 0 | 1 | ROZPOCET
33 | K | 998781201 | Přesun hmot procentní pro obklady keramické v objektech v do 6 m |  |  | % |  |  |  | 0 |  |  |  | základní |  |  | 0 | 0 | 0 | 0 | 16 | K | 2 |  |  |  | ROZPOCET | 0 | 0 | 0 | 0 | 0 | 1 | 0 | 16 | 1546574541
| 783 - Dokončovací práce - nátěry | [8 empty] | 0 | [5 empty] | 0 |  | 0.005016 |  | 0 | 2 | D | 1 |  |  |  | ROZPOCET | [6 empty] | 0
8 | K | 783100001-R | Stávající hranaté VZT potrubí - nový syntetický nátěr |  |  | soubor | 1 |  |  | 0 |  |  |  | základní |  |  | 0.00024 | 0.00024 | 0 | 0 | 16 | K | 2 |  |  |  | ROZPOCET | 0 | 0 | 0 | 0 | 0 | 1 | 0 | 16 | -1292955455
14 | K | 783100002-R | Stávající ocelové zárubně - nový syntetický nátěr |  |  | m | 14.9 |  |  | 0 |  |  |  | základní |  |  | 0.00024 | 0.003576 | 0 | 0 | 16 | K | 2 |  |  |  | ROZPOCET | 0 | 0 | 0 | 0 | 0 | 1 | 0 | 16 | 230653383
|  |  | +5,2+4,8+4,9 |  |  |  | 14.9 | [14 empty] | VV | 2 | 2 | -1 | 1 | ROZPOCET
15 | K | 783100003-R | Stávající otopná tělesa - nový syntetický nátěr |  |  | kus | 5 |  |  | 0 |  |  |  | základní |  |  | 0.00024 | 0.0012 | 0 | 0 | 16 | K | 2 |  |  |  | ROZPOCET | 0 | 0 | 0 | 0 | 0 | 1 | 0 | 16 | -2023918422
| 784 - Dokončovací práce - malby a tapety | [8 empty] | 0 | [5 empty] | 0 |  | 0.026954 |  | 0 | 2 | D | 1 |  |  |  | ROZPOCET | [6 empty] | 0
9 | K | 784100001-R | Malby stěn a stropů vč penetrace - odolné plísním |  |  | m2 | 206.339 |  |  | 0 |  |  |  | základní |  |  | 0.00013 | 0.026824 | 0 | 0 | 16 | K | 2 |  |  |  | ROZPOCET | 0 | 0 | 0 | 0 | 0 | 1 | 0 | 16 | 538336705
|  |  | "408d" | [18 empty] | VV | 2 | 1 | -1 | 0 | ROZPOCET
|  |  | 90,1-8,2*1,8 |  |  |  | 75.34 | [14 empty] | VV | 2 | 2 | -1 | 0 | ROZPOCET
|  |  | +0,72*(2*8,2+1,6) |  |  |  | 12.96 | [14 empty] | VV | 2 | 2 | -1 | 0 | ROZPOCET
|  |  | +1,53*(7,7+3,0+5,9+1,1+1,0+0,7+2,25+5,0+18,5+3,0+1,0+1,7) |  |  |  | 77.801 | [14 empty] | VV | 2 | 2 | -1 | 0 | ROZPOCET
|  |  | +0,2*(3,0*22+2,8*4+2,6*4) |  |  |  | 17.52 | [14 empty] | VV | 2 | 2 | -1 | 0 | ROZPOCET
|  |  | "408e" | [18 empty] | VV | 2 | 1 | -1 | 0 | ROZPOCET
|  |  | +6,5 |  |  |  | 6.5 | [14 empty] | VV | 2 | 2 | -1 | 0 | ROZPOCET
|  |  | +1,53*(2*2,4+2*2,9) |  |  |  | 16.218 | [14 empty] | VV | 2 | 2 | -1 | 0 | ROZPOCET
|  |  | Součet |  |  |  | 206.339 | [14 empty] | VV | 2 | 4 | -1 | 1 | ROZPOCET
25 | K | 784100002-R | Doplnění malby malých ploch |  |  | soubor | 1 |  |  | 0 |  |  |  | základní |  |  | 0.00013 | 0.00013 | 0 | 0 | 16 | K | 2 |  |  |  | ROZPOCET | 0 | 0 | 0 | 0 | 0 | 1 | 0 | 16 | -1086594827

## 03 - ZDRAVOTNĚ TECHNICKÉ ...
| List obsahuje: |  | 1) Krycí list soupisu |  | 2) Rekapitulace |  |  | 3) Soupis prací |  |  | Zpět na list: | Rekapitulace stavby
optimalizováno pro tisk sestav ve formátu A4 - na výšku | [11 empty] | >> skryté sloupce << | [9 empty] | {5FAFF0FE-0AA8-4EE3-B37A-20A54E52FC61}
2
KRYCÍ LIST SOUPISU | [12 empty] | v --- níže se nacházejí doplnkové a pomocné údaje k sestavám --- v | [8 empty] | False
| Stavba: |  | REKONSTRUKCE KUCHYNĚ MINISTERSTVA FINANCÍ ČR
| Objekt: |  | 03 - ZDRAVOTNĚ TECHNICKÉ INSTALACE
| KSO: |  | 801 61
| Místo: |  | LETENSKÁ 15, 118 10 PRAHA 1 | [5 empty] | Datum: |  | 21.05.2015
| Zadavatel: | [7 empty] | IČ:
|  | Ministerstvo financí ČR | [6 empty] | DIČ:
| Uchazeč: | [7 empty] | IČ: |  | Vyplň údaj
|  | Vyplň údaj | [6 empty] | DIČ: |  | Vyplň údaj
| Projektant: | [7 empty] | IČ:
|  | QUADRA PROJECT s.r.o. | [6 empty] | DIČ:
Poznámka:
| Cena bez DPH | [7 empty] | 0
| DPH | základní | 21% | ze | 0 |  |  |  | 0
|  | snížená | 15% | ze | 0 |  |  |  | 0
|  | zákl. přenesená | 21% | ze | 0 |  |  |  | 0
|  | sníž. přenesená | 15% | ze | 0 |  |  |  | 0
|  | nulová | 0% | ze | 0 |  |  |  | 0
| Cena s DPH |  |  | v | CZK |  |  | 0
REKAPITULACE ČLENĚNÍ SOUPISU PRACÍ
Stavba: |  |  | REKONSTRUKCE KUCHYNĚ MINISTERSTVA FINANCÍ ČR
Objekt: |  |  | 03 - ZDRAVOTNĚ TECHNICKÉ INSTALACE
Místo: |  |  | LETENSKÁ 15, 118 10 PRAHA 1 |  |  |  | Datum: |  | 21.05.2015
Zadavatel: |  |  | Ministerstvo financí ČR |  |  |  | Projektant: |  | QUADRA PROJECT s.r.o.
Uchazeč: |  |  | Vyplň údaj
Kód dílu - Popis | [9 empty] | Cena celkem [CZK]
Náklady soupisu celkem | [9 empty] | 0 | [12 empty] | -1
| PSV - Práce a dodávky PSV | [8 empty] | 0
| 721 - Zdravotechnika - vnitřní kanalizace | [8 empty] | 0
| 722 - Zdravotechnika - vnitřní vodovod | [8 empty] | 0
| 723 - Zdravotechnika - vnitřní plynovod | [8 empty] | 0
| 725 - Zdravotechnika - zařizovací předměty | [8 empty] | 0
| 729 - Zdravotechnika - ostatní | [8 empty] | 0
SOUPIS PRACÍ
Stavba: |  |  | REKONSTRUKCE KUCHYNĚ MINISTERSTVA FINANCÍ ČR
Objekt: |  |  | 03 - ZDRAVOTNĚ TECHNICKÉ INSTALACE
Místo: |  |  | LETENSKÁ 15, 118 10 PRAHA 1 |  |  |  | Datum: |  | 21.05.2015
Zadavatel: |  |  | Ministerstvo financí ČR |  |  |  | Projektant: |  | QUADRA PROJECT s.r.o.
Uchazeč: |  |  | Vyplň údaj
PČ | Typ | Kód | Popis |  |  | MJ | Množství | J.cena [CZK] |  | Cena celkem [CZK] |  |  | Poznámka | DPH | J. Nh [h] | Nh celkem [h] | J. hmotnost [t] | Hmotnost celkem [t] | J. suť [t] | Suť Celkem [t]
Náklady soupisu celkem | [9 empty] | 0 | [5 empty] | 0 |  | 0.73652 |  | 0 |  | D | -1 | [10 empty] | 0
| PSV - Práce a dodávky PSV | [8 empty] | 0 | [5 empty] | 0 |  | 0.73652 |  | 0 | 2 | D | 0 |  |  |  | ROZPOCET | [6 empty] | 0
| 721 - Zdravotechnika - vnitřní kanalizace | [8 empty] | 0 | [5 empty] | 0 |  | 0.4027 |  | 0 | 2 | D | 1 |  |  |  | ROZPOCET | [6 empty] | 0
3 | K | 721141001-R | Potrubí kanalizační litinové bezhrdlové MLK pro gastroprovozy DN 75, vč tvarovek, spojek, kotvících prvků - D+M |  |  | m | 16 |  |  | 0 |  |  |  | základní |  |  | 0.01003 | 0.16048 | 0 | 0 | 16 | K | 2 |  |  |  | ROZPOCET | 0 | 0 | 0 | 0 | 0 | 1 | 0 | 16 | -1206013329
4 | K | 721141002-R | Potrubí kanalizační litinové bezhrdlové MLK pro gastroprovozy DN 110 , vč tvarovek, spojek, kotvících prvků - D+M |  |  | m | 11 |  |  | 0 |  |  |  | základní |  |  | 0.01351 | 0.14861 | 0 | 0 | 16 | K | 2 |  |  |  | ROZPOCET | 0 | 0 | 0 | 0 | 0 | 1 | 0 | 16 | -1350884149
5 | K | 721141003-R | Potrubí kanalizační litinové bezhrdlové MLK pro gastroprovozy DN 125, vč tvarovek, spojek, kotvících prvků - D+M |  |  | m | 4 |  |  | 0 |  |  |  | základní |  |  | 0.01807 | 0.07228 | 0 | 0 | 16 | K | 2 |  |  |  | ROZPOCET | 0 | 0 | 0 | 0 | 0 | 1 | 0 | 16 | 1505754040
1 | K | 721174041 | Potrubí kanalizační z PP připojovací systém HT DN 32, vč tvarovek - D+M |  |  | m | 12 |  |  | 0 |  |  |  | základní |  |  | 0.00029 | 0.00348 | 0 | 0 | 16 | K | 2 |  |  |  | ROZPOCET | 0 | 0 | 0 | 0 | 0 | 1 | 0 | 16 | 312773027
2 | K | 721174043 | Potrubí kanalizační z PP připojovací systém HT DN 50, vč tvarovek - D+M |  |  | m | 31 |  |  | 0 |  |  |  | základní |  |  | 0.00035 | 0.01085 | 0 | 0 | 16 | K | 2 |  |  |  | ROZPOCET | 0 | 0 | 0 | 0 | 0 | 1 | 0 | 16 | -1630862638
6 | K | 721210001-R | Zápachová uzávěra pod svislé potrubí MLK (D5) - DN 75 - D+M |  |  | kus | 2 |  |  | 0 |  |  |  | základní |  |  | 0.00035 | 0.0007 | 0 | 0 | 16 | K | 2 |  |  |  | ROZPOCET | 0 | 0 | 0 | 0 | 0 | 1 | 0 | 16 | -419688094
7 | K | 721210002-R | Zápachová uzávěra pro vzt zařízení podomítková HL138 - DN 32 - D+M |  |  | kus | 1 |  |  | 0 |  |  |  | základní |  |  | 0.00035 | 0.00035 | 0 | 0 | 16 | K | 2 |  |  |  | ROZPOCET | 0 | 0 | 0 | 0 | 0 | 1 | 0 | 16 | -611298771
8 | K | 721210003-R | Zápachová uzávěr pro napojení myčky s mechnickou uzávěrou HL404 (D7, D6, D3) - DN 40/50 - D+M |  |  | kus | 4 |  |  | 0 |  |  |  | základní |  |  | 0.00035 | 0.0014 | 0 | 0 | 16 | K | 2 |  |  |  | ROZPOCET | 0 | 0 | 0 | 0 | 0 | 1 | 0 | 16 | -586520649
9 | K | 721210004-R | Vysazení nové LT-MLK odbočky na stávajícím ležatém rozvodu pod stropem suterénu OJ 125/75 - D+M |  |  | kus | 2 |  |  | 0 |  |  |  | základní |  |  | 0.00035 | 0.0007 | 0 | 0 | 16 | K | 2 |  |  |  | ROZPOCET | 0 | 0 | 0 | 0 | 0 | 1 | 0 | 16 | -698091123
10 | K | 721210005-R | Vysazení nové LT-MLK odbočky na stávajícím ležatém rozvodu pod stropem suterénu OJ 125/110 - D+M |  |  | kus | 5 |  |  | 0 |  |  |  | základní |  |  | 0.00035 | 0.00175 | 0 | 0 | 16 | K | 2 |  |  |  | ROZPOCET | 0 | 0 | 0 | 0 | 0 | 1 | 0 | 16 | 2114594348
11 | K | 721210006-R | Zaslepení stávajících nevyužitých odboček - D+M |  |  | kus | 4 |  |  | 0 |  |  |  | základní |  |  | 0.00035 | 0.0014 | 0 | 0 | 16 | K | 2 |  |  |  | ROZPOCET | 0 | 0 | 0 | 0 | 0 | 1 | 0 | 16 | 1563891931
12 | K | 721210007-R | Přepojení stávajích rozvodů kan na nově navržené rozvody |  |  | soubor | 1 |  |  | 0 |  |  |  | základní |  |  | 0.00035 | 0.00035 | 0 | 0 | 16 | K | 2 |  |  |  | ROZPOCET | 0 | 0 | 0 | 0 | 0 | 1 | 0 | 16 | -2071922364
15 | K | 721210008-R | Úprava stávajícího ležatého rozvodu LT kan v podhledu suterénu |  |  | soubor | 1 |  |  | 0 |  |  |  | základní |  |  | 0.00035 | 0.00035 | 0 | 0 | 16 | K | 2 |  |  |  | ROZPOCET | 0 | 0 | 0 | 0 | 0 | 1 | 0 | 16 | -447364088
13 | K | 721290111 | Zkouška těsnosti potrubí kanalizace vodou do DN 125 |  |  | m | 74 |  |  | 0 |  |  |  | základní |  |  | 0 | 0 | 0 | 0 | 16 | K | 2 |  |  |  | ROZPOCET | 0 | 0 | 0 | 0 | 0 | 1 | 0 | 16 | 1832011696
14 | K | 998721201 | Přesun hmot procentní pro vnitřní kanalizace v objektech v do 6 m |  |  | % |  |  |  | 0 |  |  |  | základní |  |  | 0 | 0 | 0 | 0 | 16 | K | 2 |  |  |  | ROZPOCET | 0 | 0 | 0 | 0 | 0 | 1 | 0 | 16 | -1854967451
| 722 - Zdravotechnika - vnitřní vodovod | [8 empty] | 0 | [5 empty] | 0 |  | 0.19333 |  | 0 | 2 | D | 1 |  |  |  | ROZPOCET | [6 empty] | 0
16 | K | 722174002 | Potrubí vodovodní plastové PPR svar polyfuze PN 16 D 20 x 2,8 mm, vč tvarovek a závěsů - D+M |  |  | m | 61 |  |  | 0 |  |  |  | základní |  |  | 0.00066 | 0.04026 | 0 | 0 | 16 | K | 2 |  |  |  | ROZPOCET | 0 | 0 | 0 | 0 | 0 | 1 | 0 | 16 | -1079208498
|  |  | "cirkulační voda"+26,0 |  |  |  | 26 | [14 empty] | VV | 2 | 2 | -1 | 0 | ROZPOCET
|  |  | "teplá voda"+9,0 |  |  |  | 9 | [14 empty] | VV | 2 | 2 | -1 | 0 | ROZPOCET
|  |  | "studená voda"+11,0 |  |  |  | 11 | [14 empty] | VV | 2 | 2 | -1 | 0 | ROZPOCET
|  |  | "změkčená studená voda"+15,0 |  |  |  | 15 | [14 empty] | VV | 2 | 2 | -1 | 0 | ROZPOCET
|  |  | Součet |  |  |  | 61 | [14 empty] | VV | 2 | 4 | -1 | 1 | ROZPOCET
17 | K | 722174003 | Potrubí vodovodní plastové PPR svar polyfuze PN 16 D 25 x 3,5 mm, vč tvarovek a závěsů - D+M |  |  | m | 41 |  |  | 0 |  |  |  | základní |  |  | 0.00091 | 0.03731 | 0 | 0 | 16 | K | 2 |  |  |  | ROZPOCET | 0 | 0 | 0 | 0 | 0 | 1 | 0 | 16 | -368830223
|  |  | "cirkulační voda"+4, |  |  |  | 4 | [14 empty] | VV | 2 | 2 | -1 | 0 | ROZPOCET
|  |  | "teplá voda"+14,0 |  |  |  | 14 | [14 empty] | VV | 2 | 2 | -1 | 0 | ROZPOCET
|  |  | "studená voda"+18,0 |  |  |  | 18 | [14 empty] | VV | 2 | 2 | -1 | 0 | ROZPOCET
|  |  | "změkčená studená voda"+5,0 |  |  |  | 5 | [14 empty] | VV | 2 | 2 | -1 | 0 | ROZPOCET
|  |  | Součet |  |  |  | 41 | [14 empty] | VV | 2 | 4 | -1 | 1 | ROZPOCET
18 | K | 722174004 | Potrubí vodovodní plastové PPR svar polyfuze PN 16 D 32 x 4,4 mm, vč tvarovek a závěsů - D+M |  |  | m | 43 |  |  | 0 |  |  |  | základní |  |  | 0.00119 | 0.05117 | 0 | 0 | 16 | K | 2 |  |  |  | ROZPOCET | 0 | 0 | 0 | 0 | 0 | 1 | 0 | 16 | 1994629521
|  |  | "teplá voda"+12,0 |  |  |  | 12 | [14 empty] | VV | 2 | 2 | -1 | 0 | ROZPOCET
|  |  | "studená voda"+12,0 |  |  |  | 12 | [14 empty] | VV | 2 | 2 | -1 | 0 | ROZPOCET
|  |  | "změkčená studená voda"+19,0 |  |  |  | 19 | [14 empty] | VV | 2 | 2 | -1 | 0 | ROZPOCET
|  |  | Součet |  |  |  | 43 | [14 empty] | VV | 2 | 4 | -1 | 1 | ROZPOCET
19 | K | 722174005 | Potrubí vodovodní plastové PPR svar polyfuze PN 16 D 40 x 5,5 mm, vč tvarovek a závěsů - D+M |  |  | m | 8 |  |  | 0 |  |  |  | základní |  |  | 0.00252 | 0.02016 | 0 | 0 | 16 | K | 2 |  |  |  | ROZPOCET | 0 | 0 | 0 | 0 | 0 | 1 | 0 | 16 | 1292082519
|  |  | "teplá voda"+4,0 |  |  |  | 4 | [14 empty] | VV | 2 | 2 | -1 | 0 | ROZPOCET
|  |  | "studená voda"+4,0 |  |  |  | 4 | [14 empty] | VV | 2 | 2 | -1 | 0 | ROZPOCET
|  |  | Součet |  |  |  | 8 | [14 empty] | VV | 2 | 4 | -1 | 1 | ROZPOCET
20 | K | 722181221 | Ochrana vodovodního potrubí přilepenými tepelně izolačními trubicemi z PE tl do 10 mm DN do 22 mm - D+M |  |  | m | 26 |  |  | 0 |  |  |  | základní |  |  | 5e-05 | 0.0013 | 0 | 0 | 16 | K | 2 |  |  |  | ROZPOCET | 0 | 0 | 0 | 0 | 0 | 1 | 0 | 16 | -1654898504
21 | K | 722181222 | Ochrana vodovodního potrubí přilepenými tepelně izolačními trubicemi z PE tl do 10 mm DN do 42 mm - D+M |  |  | m | 58 |  |  | 0 |  |  |  | základní |  |  | 7e-05 | 0.00406 | 0 | 0 | 16 | K | 2 |  |  |  | ROZPOCET | 0 | 0 | 0 | 0 | 0 | 1 | 0 | 16 | 1593052710
22 | K | 722181231 | Ochrana vodovodního potrubí přilepenými tepelně izolačními trubicemi z PE tl do 15 mm DN do 22 mm - D+M |  |  | m | 35 |  |  | 0 |  |  |  | základní |  |  | 7e-05 | 0.00245 | 0 | 0 | 16 | K | 2 |  |  |  | ROZPOCET | 0 | 0 | 0 | 0 | 0 | 1 | 0 | 16 | 54993995
23 | K | 722181232 | Ochrana vodovodního potrubí přilepenými tepelně izolačními trubicemi z PE tl do 15 mm DN do 42 mm - D+M |  |  | m | 34 |  |  | 0 |  |  |  | základní |  |  | 9e-05 | 0.00306 | 0 | 0 | 16 | K | 2 |  |  |  | ROZPOCET | 0 | 0 | 0 | 0 | 0 | 1 | 0 | 16 | 712940318
24 | K | 722210001-R | Kulový uzávěr s vypouštěním DN 15 - D+M |  |  | kus | 12 |  |  | 0 |  |  |  | základní |  |  | 9e-05 | 0.00108 | 0 | 0 | 16 | K | 2 |  |  |  | ROZPOCET | 0 | 0 | 0 | 0 | 0 | 1 | 0 | 16 | -2001092904
25 | K | 722210002-R | Kulový uzávěr s vypouštěním DN 20 - D+M |  |  | kus | 9 |  |  | 0 |  |  |  | základní |  |  | 9e-05 | 0.00081 | 0 | 0 | 16 | K | 2 |  |  |  | ROZPOCET | 0 | 0 | 0 | 0 | 0 | 1 | 0 | 16 | -1148017640
26 | K | 722210003-R | Multifunkční termocirkulační ventil DN 15- D+M |  |  | kus | 2 |  |  | 0 |  |  |  | základní |  |  | 9e-05 | 0.00018 | 0 | 0 | 16 | K | 2 |  |  |  | ROZPOCET | 0 | 0 | 0 | 0 | 0 | 1 | 0 | 16 | -251136207
27 | K | 722210004-R | Pračkový ventil se zpětnou klapkou DN 15- D+M |  |  | kus | 11 |  |  | 0 |  |  |  | základní |  |  | 9e-05 | 0.00099 | 0 | 0 | 16 | K | 2 |  |  |  | ROZPOCET | 0 | 0 | 0 | 0 | 0 | 1 | 0 | 16 | 1055549842
28 | K | 722210005-R | Rohový ventil A80 DN 15- D+M |  |  | kus | 10 |  |  | 0 |  |  |  | základní |  |  | 9e-05 | 0.0009 | 0 | 0 | 16 | K | 2 |  |  |  | ROZPOCET | 0 | 0 | 0 | 0 | 0 | 1 | 0 | 16 | -670962873
|  |  | Poznámka k položce: 6ks počítáno jako možná náhrada za přesunuté stávající ventily pro kotle | [18 empty] | P | 2
29 | K | 722290226 | Zkouška těsnosti vodovodního potrubí do DN 50 |  |  | m | 148 |  |  | 0 |  |  |  | základní |  |  | 0.00019 | 0.02812 | 0 | 0 | 16 | K | 2 |  |  |  | ROZPOCET | 0 | 0 | 0 | 0 | 0 | 1 | 0 | 16 | -1315473094
30 | K | 722290234 | Proplach a dezinfekce vodovodního potrubí do DN 80 |  |  | m | 148 |  |  | 0 |  |  |  | základní |  |  | 1e-05 | 0.00148 | 0 | 0 | 16 | K | 2 |  |  |  | ROZPOCET | 0 | 0 | 0 | 0 | 0 | 1 | 0 | 16 | -454778578
31 | K | 998722201 | Přesun hmot procentní pro vnitřní vodovod v objektech v do 6 m |  |  | % |  |  |  | 0 |  |  |  | základní |  |  | 0 | 0 | 0 | 0 | 16 | K | 2 |  |  |  | ROZPOCET | 0 | 0 | 0 | 0 | 0 | 1 | 0 | 16 | -2051790080
| 723 - Zdravotechnika - vnitřní plynovod | [8 empty] | 0 | [5 empty] | 0 |  | 0.02904 |  | 0 | 2 | D | 1 |  |  |  | ROZPOCET | [6 empty] | 0
35 | K | 723111203 | Potrubí ocelové závitové černé bezešvé svařované běžné DN 20 - D+M vč tvarovek |  |  | m | 3 |  |  | 0 |  |  |  | základní |  |  | 0.00184 | 0.00552 | 0 | 0 | 16 | K | 2 |  |  |  | ROZPOCET | 0 | 0 | 0 | 0 | 0 | 1 | 0 | 16 | 1197982857
42 | K | 723222001-R | Kulový uzávěr DN20 - D+M |  |  | kus | 2 |  |  | 0 |  |  |  | základní |  |  | 0.00392 | 0.00784 | 0 | 0 | 16 | K | 2 |  |  |  | ROZPOCET | 0 | 0 | 0 | 0 | 0 | 1 | 0 | 16 | -508980897
36 | K | 723222009-R | Zkouška těsnosti plynového potrubí |  |  | m | 3 |  |  | 0 |  |  |  | základní |  |  | 0.00392 | 0.01176 | 0 | 0 | 16 | K | 2 |  |  |  | ROZPOCET | 0 | 0 | 0 | 0 | 0 | 1 | 0 | 16 | -54075799
43 | K | 723222010-R | Ochranný nátěr žluté barvy všech nových i stávajících rozvodů plynu |  |  | soubor | 1 |  |  | 0 |  |  |  | základní |  |  | 0.00392 | 0.00392 | 0 | 0 | 16 | K | 2 |  |  |  | ROZPOCET | 0 | 0 | 0 | 0 | 0 | 1 | 0 | 16 | -82237165
41 | K | 998723201 | Přesun hmot procentní pro vnitřní plynovod v objektech v do 6 m |  |  | % |  |  |  | 0 |  |  |  | základní |  |  | 0 | 0 | 0 | 0 | 16 | K | 2 |  |  |  | ROZPOCET | 0 | 0 | 0 | 0 | 0 | 1 | 0 | 16 | 1032075301
| 725 - Zdravotechnika - zařizovací předměty | [8 empty] | 0 | [5 empty] | 0 |  | 0.11145 |  | 0 | 2 | D | 1 |  |  |  | ROZPOCET | [6 empty] | 0
32 | K | 725110001-R | Montáž zařizovacích předmětů |  |  | kus | 5 |  |  | 0 |  |  |  | základní |  |  | 0.00129 | 0.00645 | 0 | 0 | 16 | K | 2 |  |  |  | ROZPOCET | 0 | 0 | 0 | 0 | 0 | 1 | 0 | 16 | -1361181169
33 | M | 64232001-PC | Nástěnná baterie páková baterie s prodlouženým ramenem |  |  | kus | 5 |  |  | 0 |  |  |  | základní |  |  | 0.021 | 0.105 | 0 | 0 | 32 | M | 2 |  |  |  | ROZPOCET | 0 | 0 | 0 | 0 | 0 | 1 | 0 | 16 | 809903504
34 | K | 998725201 | Přesun hmot procentní pro zařizovací předměty v objektech v do 6 m |  |  | % |  |  |  | 0 |  |  |  | základní |  |  | 0 | 0 | 0 | 0 | 16 | K | 2 |  |  |  | ROZPOCET | 0 | 0 | 0 | 0 | 0 | 1 | 0 | 16 | 657089428
| 729 - Zdravotechnika - ostatní | [8 empty] | 0 | [5 empty] | 0 |  | 0 |  | 0 | 2 | D | 1 |  |  |  | ROZPOCET | [6 empty] | 0
37 | K | 72910001-R | Stavební přípomoce |  |  | soubor | 1 |  |  | 0 |  |  |  | základní |  |  | 0 | 0 | 0 | 0 | 16 | K | 2 |  |  |  | ROZPOCET | 0 | 0 | 0 | 0 | 0 | 1 | 0 | 16 | 1680592155
38 | K | 72910002-R | Požární ucpávky |  |  | soubor | 1 |  |  | 0 |  |  |  | základní |  |  | 0 | 0 | 0 | 0 | 16 | K | 2 |  |  |  | ROZPOCET | 0 | 0 | 0 | 0 | 0 | 1 | 0 | 16 | 1618149330

## 04 - VYTÁPĚNÍ
| List obsahuje: |  | 1) Krycí list soupisu |  | 2) Rekapitulace |  |  | 3) Soupis prací |  |  | Zpět na list: | Rekapitulace stavby
optimalizováno pro tisk sestav ve formátu A4 - na výšku | [11 empty] | >> skryté sloupce << | [9 empty] | {9C30A0A0-9CBC-4640-8426-4D13AB32BFF1}
2
KRYCÍ LIST SOUPISU | [12 empty] | v --- níže se nacházejí doplnkové a pomocné údaje k sestavám --- v | [8 empty] | False
| Stavba: |  | REKONSTRUKCE KUCHYNĚ MINISTERSTVA FINANCÍ ČR
| Objekt: |  | 04 - VYTÁPĚNÍ
| KSO: |  | 801 61
| Místo: |  | LETENSKÁ 15, 118 10 PRAHA 1 | [5 empty] | Datum: |  | 21.05.2015
| Zadavatel: | [7 empty] | IČ:
|  | Ministerstvo financí ČR | [6 empty] | DIČ:
| Uchazeč: | [7 empty] | IČ: |  | Vyplň údaj
|  | Vyplň údaj | [6 empty] | DIČ: |  | Vyplň údaj
| Projektant: | [7 empty] | IČ:
|  | QUADRA PROJECT s.r.o. | [6 empty] | DIČ:
Poznámka:
| Cena bez DPH | [7 empty] | 0
| DPH | základní | 21% | ze | 0 |  |  |  | 0
|  | snížená | 15% | ze | 0 |  |  |  | 0
|  | zákl. přenesená | 21% | ze | 0 |  |  |  | 0
|  | sníž. přenesená | 15% | ze | 0 |  |  |  | 0
|  | nulová | 0% | ze | 0 |  |  |  | 0
| Cena s DPH |  |  | v | CZK |  |  | 0
REKAPITULACE ČLENĚNÍ SOUPISU PRACÍ
Stavba: |  |  | REKONSTRUKCE KUCHYNĚ MINISTERSTVA FINANCÍ ČR
Objekt: |  |  | 04 - VYTÁPĚNÍ
Místo: |  |  | LETENSKÁ 15, 118 10 PRAHA 1 |  |  |  | Datum: |  | 21.05.2015
Zadavatel: |  |  | Ministerstvo financí ČR |  |  |  | Projektant: |  | QUADRA PROJECT s.r.o.
Uchazeč: |  |  | Vyplň údaj
Kód dílu - Popis | [9 empty] | Cena celkem [CZK]
Náklady soupisu celkem | [9 empty] | 0 | [12 empty] | -1
| PSV - Práce a dodávky PSV | [8 empty] | 0
| 733 - Ústřední vytápění - potrubí | [8 empty] | 0
| 735 - Ústřední vytápění - otopná tělesa | [8 empty] | 0
| 739 - Ústřední vytápění - ostatní | [8 empty] | 0
SOUPIS PRACÍ
Stavba: |  |  | REKONSTRUKCE KUCHYNĚ MINISTERSTVA FINANCÍ ČR
Objekt: |  |  | 04 - VYTÁPĚNÍ
Místo: |  |  | LETENSKÁ 15, 118 10 PRAHA 1 |  |  |  | Datum: |  | 21.05.2015
Zadavatel: |  |  | Ministerstvo financí ČR |  |  |  | Projektant: |  | QUADRA PROJECT s.r.o.
Uchazeč: |  |  | Vyplň údaj
PČ | Typ | Kód | Popis |  |  | MJ | Množství | J.cena [CZK] |  | Cena celkem [CZK] |  |  | Poznámka | DPH | J. Nh [h] | Nh celkem [h] | J. hmotnost [t] | Hmotnost celkem [t] | J. suť [t] | Suť Celkem [t]
Náklady soupisu celkem | [9 empty] | 0 | [5 empty] | 0 |  | 0.11182 |  | 0 |  | D | -1 | [7 empty] | 0
| PSV - Práce a dodávky PSV | [8 empty] | 0 | [5 empty] | 0 |  | 0.11182 |  | 0 | 2 | D | 0 | ROZPOCET | [6 empty] | 0
| 733 - Ústřední vytápění - potrubí | [8 empty] | 0 | [5 empty] | 0 |  | 0.07932 |  | 0 | 2 | D | 1 | ROZPOCET | [6 empty] | 0
9 | K | 733222102 | Potrubí měděné spojované pájením D 15x1 - D+M vč tvarovek |  |  | m | 20 |  |  | 0 |  |  |  | základní |  |  | 0.00045 | 0.009 | 0 | 0 | 16 | K | 2 | ROZPOCET | 0 | 0 | 0 | 0 | 0 | 1 | 0 | 16 | -814768849
|  |  | Poznámka k položce: DIMENZE POTRUBÍ JE PŘEDPOKLÁDANÁ - NUTNO OVĚŘIT | [18 empty] | P | 2
10 | K | 733222104 | Potrubí měděné spojované pájením D 22x1 - D+M vč tvarovek |  |  | m | 24 |  |  | 0 |  |  |  | základní |  |  | 0.00069 | 0.01656 | 0 | 0 | 16 | K | 2 | ROZPOCET | 0 | 0 | 0 | 0 | 0 | 1 | 0 | 16 | 1781930963
|  |  | Poznámka k položce: DIMENZE POTRUBÍ JE PŘEDPOKLÁDANÁ - NUTNO OVĚŘIT | [18 empty] | P | 2
11 | K | 733223108 | Potrubí měděné spojované pájením D 54x2 - D+M vč tvarovek |  |  | m | 16 |  |  | 0 |  |  |  | základní |  |  | 0.00336 | 0.05376 | 0 | 0 | 16 | K | 2 | ROZPOCET | 0 | 0 | 0 | 0 | 0 | 1 | 0 | 16 | 1997744532
|  |  | Poznámka k položce: DIMENZE POTRUBÍ JE PŘEDPOKLÁDANÁ - NUTNO OVĚŘIT | [18 empty] | P | 2
1 | K | 998733201 | Přesun hmot procentní pro rozvody potrubí v objektech v do 6 m |  |  | % |  |  |  | 0 |  |  |  | základní |  |  | 0 | 0 | 0 | 0 | 16 | K | 2 | ROZPOCET | 0 | 0 | 0 | 0 | 0 | 1 | 0 | 16 | 1863696338
| 735 - Ústřední vytápění - otopná tělesa | [8 empty] | 0 | [5 empty] | 0 |  | 0.0325 |  | 0 | 2 | D | 1 | ROZPOCET | [6 empty] | 0
2 | K | 735150001-R | Montáž zpětná otopných těles a připojení |  |  | kus | 5 |  |  | 0 |  |  |  | základní |  |  | 0.0065 | 0.0325 | 0 | 0 | 16 | K | 2 | ROZPOCET | 0 | 0 | 0 | 0 | 0 | 1 | 0 | 16 | -1563193758
3 | K | 998735201 | Přesun hmot procentní pro otopná tělesa v objektech v do 6 m |  |  | % |  |  |  | 0 |  |  |  | základní |  |  | 0 | 0 | 0 | 0 | 16 | K | 2 | ROZPOCET | 0 | 0 | 0 | 0 | 0 | 1 | 0 | 16 | -943857213
| 739 - Ústřední vytápění - ostatní | [8 empty] | 0 | [5 empty] | 0 |  | 0 |  | 0 | 2 | D | 1 | ROZPOCET | [6 empty] | 0
4 | K | 7391001-R | Tlakové zkoušky potrubí |  |  | soubor | 1 |  |  | 0 |  |  |  | základní |  |  | 0 | 0 | 0 | 0 | 16 | K | 2 | ROZPOCET | 0 | 0 | 0 | 0 | 0 | 1 | 0 | 16 | 1181252422
5 | K | 7391004-R | Topná zkouška |  |  | soubor | 1 |  |  | 0 |  |  |  | základní |  |  | 0 | 0 | 0 | 0 | 16 | K | 2 | ROZPOCET | 0 | 0 | 0 | 0 | 0 | 1 | 0 | 16 | 1079630190
6 | K | 7391005-R | ¦Napuštění soustavy vodu, řádné odvzdušnění a uvedení do provozu. |  |  | soubor | 1 |  |  | 0 |  |  |  | základní |  |  | 0 | 0 | 0 | 0 | 16 | K | 2 | ROZPOCET | 0 | 0 | 0 | 0 | 0 | 1 | 0 | 16 | 667701952
7 | K | 7391008-R | Požární ucpávky |  |  | soubor | 1 |  |  | 0 |  |  |  | základní |  |  | 0 | 0 | 0 | 0 | 16 | K | 2 | ROZPOCET | 0 | 0 | 0 | 0 | 0 | 1 | 0 | 16 | 1172076989
8 | K | 7391009-R | Stavební přípomoce |  |  | soubor | 1 |  |  | 0 |  |  |  | základní |  |  | 0 | 0 | 0 | 0 | 16 | K | 2 | ROZPOCET | 0 | 0 | 0 | 0 | 0 | 1 | 0 | 16 | 68876317

## 05 - ELEKTROINSTALACE
| List obsahuje: |  | 1) Krycí list soupisu |  | 2) Rekapitulace |  |  | 3) Soupis prací |  |  | Zpět na list: | Rekapitulace stavby
optimalizováno pro tisk sestav ve formátu A4 - na výšku | [11 empty] | >> skryté sloupce << | [9 empty] | {C294B120-D637-4FF5-BBE1-3561FCA52107}
2
KRYCÍ LIST SOUPISU | [12 empty] | v --- níže se nacházejí doplnkové a pomocné údaje k sestavám --- v | [8 empty] | False
| Stavba: |  | REKONSTRUKCE KUCHYNĚ MINISTERSTVA FINANCÍ ČR
| Objekt: |  | 05 - ELEKTROINSTALACE
| KSO: |  | 801 61
| Místo: |  | LETENSKÁ 15, 118 10 PRAHA 1 | [5 empty] | Datum: |  | 21.05.2015
| Zadavatel: | [7 empty] | IČ:
|  | Ministerstvo financí ČR | [6 empty] | DIČ:
| Uchazeč: | [7 empty] | IČ: |  | Vyplň údaj
|  | Vyplň údaj | [6 empty] | DIČ: |  | Vyplň údaj
| Projektant: | [7 empty] | IČ:
|  | QUADRA PROJECT s.r.o. | [6 empty] | DIČ:
Poznámka:
| Cena bez DPH | [7 empty] | 0
| DPH | základní | 21% | ze | 0 |  |  |  | 0
|  | snížená | 15% | ze | 0 |  |  |  | 0
|  | zákl. přenesená | 21% | ze | 0 |  |  |  | 0
|  | sníž. přenesená | 15% | ze | 0 |  |  |  | 0
|  | nulová | 0% | ze | 0 |  |  |  | 0
| Cena s DPH |  |  | v | CZK |  |  | 0
REKAPITULACE ČLENĚNÍ SOUPISU PRACÍ
Stavba: |  |  | REKONSTRUKCE KUCHYNĚ MINISTERSTVA FINANCÍ ČR
Objekt: |  |  | 05 - ELEKTROINSTALACE
Místo: |  |  | LETENSKÁ 15, 118 10 PRAHA 1 |  |  |  | Datum: |  | 21.05.2015
Zadavatel: |  |  | Ministerstvo financí ČR |  |  |  | Projektant: |  | QUADRA PROJECT s.r.o.
Uchazeč: |  |  | Vyplň údaj
Kód dílu - Popis | [9 empty] | Cena celkem [CZK]
Náklady soupisu celkem | [9 empty] | 0 | [12 empty] | -1
| PSV - Práce a dodávky PSV | [8 empty] | 0
| 742 - Elektromontáže - rozvodný systém | [8 empty] | 0
| 743 - Elektromontáže - hrubá montáž | [8 empty] | 0
| 744 - Elektromontáže - rozvody vodičů měděných | [8 empty] | 0
| 746 - Elektromontáže - soubory pro vodiče | [8 empty] | 0
| 747 - Elektromontáže - kompletace rozvodů | [8 empty] | 0
| 748 - Elektromontáže - osvětlovací zařízení a svítidla | [8 empty] | 0
| 750 - Ostatní | [8 empty] | 0
SOUPIS PRACÍ
Stavba: |  |  | REKONSTRUKCE KUCHYNĚ MINISTERSTVA FINANCÍ ČR
Objekt: |  |  | 05 - ELEKTROINSTALACE
Místo: |  |  | LETENSKÁ 15, 118 10 PRAHA 1 |  |  |  | Datum: |  | 21.05.2015
Zadavatel: |  |  | Ministerstvo financí ČR |  |  |  | Projektant: |  | QUADRA PROJECT s.r.o.
Uchazeč: |  |  | Vyplň údaj
PČ | Typ | Kód | Popis |  |  | MJ | Množství | J.cena [CZK] |  | Cena celkem [CZK] |  |  | Poznámka | DPH | J. Nh [h] | Nh celkem [h] | J. hmotnost [t] | Hmotnost celkem [t] | J. suť [t] | Suť Celkem [t]
Náklady soupisu celkem | [9 empty] | 0 | [5 empty] | 0 |  | 2.1925 |  | 0 |  | D | -1 | [7 empty] | 0
| PSV - Práce a dodávky PSV | [8 empty] | 0 | [5 empty] | 0 |  | 2.1925 |  | 0 | 2 | D | 0 | ROZPOCET | [6 empty] | 0
| 742 - Elektromontáže - rozvodný systém | [8 empty] | 0 | [5 empty] | 0 |  | 0.12075 |  | 0 | 2 | D | 1 | ROZPOCET | [6 empty] | 0
89 | K | 742110001-R | Demontáž a zpětná montáž krytu rozvaděče nebo rozvodnice |  |  | kus | 15 |  |  | 0 |  |  |  | základní |  |  | 0 | 0 | 0 | 0 | 16 | K | 2 | ROZPOCET | 0 | 0 | 0 | 0 | 0 | 1 | 0 | 16 | 836118258
61 | K | 742111001-R | Doplnění stávajících rozvaděčů |  |  | soubor | 2 |  |  | 0 |  |  |  | základní |  |  | 0 | 0 | 0 | 0 | 16 | K | 2 | ROZPOCET | 0 | 0 | 0 | 0 | 0 | 1 | 0 | 16 | 138770512
62 | M | 10.409.319 | základna 3P NSX250F bez jednotky spouští |  |  | kus | 2 |  |  | 0 |  |  |  | základní |  |  | 0.01 | 0.02 | 0 | 0 | 32 | M | 2 | ROZPOCET | 0 | 0 | 0 | 0 | 0 | 1 | 0 | 16 | 189642648
63 | M | 10.409.325 | nástavba 3P3D M2.2 A 250A jednotka spouš |  |  | kus | 2 |  |  | 0 |  |  |  | základní |  |  | 0.01 | 0.02 | 0 | 0 | 32 | M | 2 | ROZPOCET | 0 | 0 | 0 | 0 | 0 | 1 | 0 | 16 | -2029245628
64 | M | 10.409.444 | příslušenství MX 220-240V AC nap.spoušť, NSX1 |  |  | kus | 2 |  |  | 0 |  |  |  | základní |  |  | 0.01 | 0.02 | 0 | 0 | 32 | M | 2 | ROZPOCET | 0 | 0 | 0 | 0 | 0 | 1 | 0 | 16 | -521567342
65 | M | 10.409.290 | 3 svorky pro kabely 1x120-185mm20 |  |  | kus | 3 |  |  | 0 |  |  |  | základní |  |  | 0.01 | 0.03 | 0 | 0 | 32 | M | 2 | ROZPOCET | 0 | 0 | 0 | 0 | 0 | 1 | 0 | 16 | 264543717
66 | M | 10.409.473 | Kryt 3P pro NSX100/250 |  |  | kus | 2 |  |  | 0 |  |  |  | základní |  |  | 0.01 | 0.02 | 0 | 0 | 32 | M | 2 | ROZPOCET | 0 | 0 | 0 | 0 | 0 | 1 | 0 | 16 | 1520412278
67 | M | 10.374.409 | odpínač INV250 3P |  |  | kus | 1 |  |  | 0 |  |  |  | základní |  |  | 0.01 | 0.01 | 0 | 0 | 32 | M | 2 | ROZPOCET | 0 | 0 | 0 | 0 | 0 | 1 | 0 | 16 | 1103665557
74 | K | 742811120 | Montáž svorkovnice do rozvaděčů - řadová vodič do 6 mm2 se zapojením vodičů |  |  | kus | 5 |  |  | 0 |  |  |  | základní |  |  | 0 | 0 | 0 | 0 | 16 | K | 2 | ROZPOCET | 0 | 0 | 0 | 0 | 0 | 1 | 0 | 16 | 742559726
75 | M | 10.887.938 | SVORKOVNICE PRO 2,5-4 |  |  | kus | 5 |  |  | 0 |  |  |  | základní |  |  | 1e-05 | 5e-05 | 0 | 0 | 32 | M | 2 | ROZPOCET | 0 | 0 | 0 | 0 | 0 | 1 | 0 | 16 | 885900791
76 | K | 742811130 | Montáž svorkovnice do rozvaděčů - řadová vodič do 10 mm2 se zapojením vodičů |  |  | kus | 10 |  |  | 0 |  |  |  | základní |  |  | 0 | 0 | 0 | 0 | 16 | K | 2 | ROZPOCET | 0 | 0 | 0 | 0 | 0 | 1 | 0 | 16 | 1841148219
77 | M | 10.151.571 | Svorkovnice TYP612 vícepólová termoplast |  |  | kus | 10 |  |  | 0 |  |  |  | základní |  |  | 1e-05 | 0.0001 | 0 | 0 | 32 | M | 2 | ROZPOCET | 0 | 0 | 0 | 0 | 0 | 1 | 0 | 16 | -1171858740
78 | K | 742811160 | Montáž svorkovnice do rozvaděčů - řadová vodič do 50 mm2 se zapojením vodičů |  |  | kus | 60 |  |  | 0 |  |  |  | základní |  |  | 0 | 0 | 0 | 0 | 16 | K | 2 | ROZPOCET | 0 | 0 | 0 | 0 | 0 | 1 | 0 | 16 | -603089793
79 | M | 10.031.121 | Svorka 35/U řadová šedá |  |  | kus | 60 |  |  | 0 |  |  |  | základní |  |  | 1e-05 | 0.0006 | 0 | 0 | 32 | M | 2 | ROZPOCET | 0 | 0 | 0 | 0 | 0 | 1 | 0 | 16 | 1635244660
| 743 - Elektromontáže - hrubá montáž | [8 empty] | 0 | [5 empty] | 0 |  | 0.008258 |  | 0 | 2 | D | 1 | ROZPOCET | [6 empty] | 0
33 | K | 743112115 | Montáž trubka plastová ohebná D 23 mm uložená pevně |  |  | m | 200 |  |  | 0 |  |  |  | základní |  |  | 0 | 0 | 0 | 0 | 16 | K | 2 | ROZPOCET | 0 | 0 | 0 | 0 | 0 | 1 | 0 | 16 | -709515936
34 | M | 10.153.839 | Trubka oheb.1220 pr.20 SUPERFLEX drát |  |  | kus | 200 |  |  | 0 |  |  |  | základní |  |  | 1e-05 | 0.002 | 0 | 0 | 32 | M | 2 | ROZPOCET | 0 | 0 | 0 | 0 | 0 | 1 | 0 | 16 | -1077824799
31 | K | 743112119 | Montáž trubka plastová ohebná D 48 mm uložená pevně |  |  | m | 20 |  |  | 0 |  |  |  | základní |  |  | 0 | 0 | 0 | 0 | 16 | K | 2 | ROZPOCET | 0 | 0 | 0 | 0 | 0 | 1 | 0 | 16 | -1022774404
32 | M | 345713510 | trubka elektroinstalační ohebná Kopoflex, HDPE+LDPE KF 09050 |  |  | m | 20 |  |  | 0 |  |  |  | základní |  |  | 0.00026 | 0.0052 | 0 | 0 | 32 | M | 2 | ROZPOCET | 0 | 0 | 0 | 0 | 0 | 1 | 0 | 16 | -1423999175
|  |  | Poznámka k položce: EAN 8595057698178 | [18 empty] | P | 2
53 | K | 743411121 | Montáž krabice zapuštěná plastová čtyřhranná typ KO100, KO125 |  |  | kus | 3 |  |  | 0 |  |  |  | základní |  |  | 0 | 0 | 0 | 0 | 16 | K | 2 | ROZPOCET | 0 | 0 | 0 | 0 | 0 | 1 | 0 | 16 | -465477555
54 | M | 10.792.827 | Krabice KO 125 E/EQ02 |  |  | kus | 3 |  |  | 0 |  |  |  | základní |  |  | 1e-05 | 3e-05 | 0 | 0 | 32 | M | 2 | ROZPOCET | 0 | 0 | 0 | 0 | 0 | 1 | 0 | 16 | -2037889225
51 | K | 743411322 | Montáž krabice nástěnná plastová čtyřhranná do 160x160 mm |  |  | kus | 10 |  |  | 0 |  |  |  | základní |  |  | 0 | 0 | 0 | 0 | 16 | K | 2 | ROZPOCET | 0 | 0 | 0 | 0 | 0 | 1 | 0 | 16 | -1544622203
52 | M | 10.078.621 | Krabice KO 125 E |  |  | kus | 10 |  |  | 0 |  |  |  | základní |  |  | 1e-05 | 0.0001 | 0 | 0 | 32 | M | 2 | ROZPOCET | 0 | 0 | 0 | 0 | 0 | 1 | 0 | 16 | 164731642
49 | K | 743411323 | Montáž krabice nástěnná plastová čtyřhranná do 250x250 mm |  |  | kus | 6 |  |  | 0 |  |  |  | základní |  |  | 0 | 0 | 0 | 0 | 16 | K | 2 | ROZPOCET | 0 | 0 | 0 | 0 | 0 | 1 | 0 | 16 | 1662779103
50 | M | 10.887.941 | Krabice KSK 175 KA sv.šedá IP66 |  |  | kus | 6 |  |  | 0 |  |  |  | základní |  |  | 1e-05 | 6e-05 | 0 | 0 | 32 | M | 2 | ROZPOCET | 0 | 0 | 0 | 0 | 0 | 1 | 0 | 16 | -185846364
47 | K | 743412111 | Montáž krabice přístrojová zapuštěná plast kruh KP,KU68/2-1901 |  |  | kus | 31 |  |  | 0 |  |  |  | základní |  |  | 0 | 0 | 0 | 0 | 16 | K | 2 | ROZPOCET | 0 | 0 | 0 | 0 | 0 | 1 | 0 | 16 | 1933681084
48 | M | 345715120 | krabice přístrojová instalační KP 67x67 |  |  | kus | 31 |  |  | 0 |  |  |  | základní |  |  | 2.8e-05 | 0.000868 | 0 | 0 | 32 | M | 2 | ROZPOCET | 0 | 0 | 0 | 0 | 0 | 1 | 0 | 16 | -115452910
|  |  | Poznámka k položce: EAN 8595057600072 | [18 empty] | P | 2
| 744 - Elektromontáže - rozvody vodičů měděných | [8 empty] | 0 | [5 empty] | 0 |  | 2.0353 |  | 0 | 2 | D | 1 | ROZPOCET | [6 empty] | 0
35 | K | 744211211 | Montáž vodič Cu izolovaný sk.1 do 1 kV žíla 0,35 - 6 mm2 pod omítku do stropu |  |  | m | 50 |  |  | 0 |  |  |  | základní |  |  | 0 | 0 | 0 | 0 | 16 | K | 2 | ROZPOCET | 0 | 0 | 0 | 0 | 0 | 1 | 0 | 16 | 1937502786
36 | M | 341421560 | vodič silový s Cu jádrem CYA H07 V-K 4 mm2 |  |  | m | 50 |  |  | 0 |  |  |  | základní |  |  | 4.5e-05 | 0.00225 | 0 | 0 | 32 | M | 2 | ROZPOCET | 0 | 0 | 0 | 0 | 0 | 1 | 0 | 16 | 808663123
37 | K | 744211212 | Montáž vodič Cu izolovaný sk.1 do 1 kV žíla 10 - 16 mm2 pod omítku do stropu |  |  | m | 85 |  |  | 0 |  |  |  | základní |  |  | 0 | 0 | 0 | 0 | 16 | K | 2 | ROZPOCET | 0 | 0 | 0 | 0 | 0 | 1 | 0 | 16 | -1634514877
38 | M | 341421580 | vodič silový s Cu jádrem CYA H07 V-K 10 mm2 |  |  | m | 25 |  |  | 0 |  |  |  | základní |  |  | 0.000112 | 0.0028 | 0 | 0 | 32 | M | 2 | ROZPOCET | 0 | 0 | 0 | 0 | 0 | 1 | 0 | 16 | -2086013277
39 | M | 341421590 | vodič silový s Cu jádrem CYA H07 V-K 16 mm2 |  |  | m | 60 |  |  | 0 |  |  |  | základní |  |  | 0.000178 | 0.01068 | 0 | 0 | 32 | M | 2 | ROZPOCET | 0 | 0 | 0 | 0 | 0 | 1 | 0 | 16 | -994316946
40 | K | 744211213 | Montáž vodič Cu izolovaný sk.1 do 1 kV žíla 25 - 35 mm2 pod omítku do stropu |  |  | m | 150 |  |  | 0 |  |  |  | základní |  |  | 0 | 0 | 0 | 0 | 16 | K | 2 | ROZPOCET | 0 | 0 | 0 | 0 | 0 | 1 | 0 | 16 | 2071677698
41 | M | 341421600 | vodič silový s Cu jádrem CYA H07 V-K 25 mm2 |  |  | m | 110 |  |  | 0 |  |  |  | základní |  |  | 0.000267 | 0.02937 | 0 | 0 | 32 | M | 2 | ROZPOCET | 0 | 0 | 0 | 0 | 0 | 1 | 0 | 16 | -1896312696
42 | M | 341421610 | vodič silový s Cu jádrem CYA H07 V-K 35 mm2 |  |  | m | 40 |  |  | 0 |  |  |  | základní |  |  | 0.000381 | 0.01524 | 0 | 0 | 32 | M | 2 | ROZPOCET | 0 | 0 | 0 | 0 | 0 | 1 | 0 | 16 | 1900693499
1 | K | 744441100 | Montáž kabel Cu sk.1 do 1 kV do 0,40 kg uložený pevně |  |  | m | 595 |  |  | 0 |  |  |  | základní |  |  | 0 | 0 | 0 | 0 | 16 | K | 2 | ROZPOCET | 0 | 0 | 0 | 0 | 0 | 1 | 0 | 16 | 1420639742
2 | M | 341110300 | kabel silový s Cu jádrem CYKY 3x1,5 mm2 |  |  | m | 150 |  |  | 0 |  |  |  | základní |  |  | 0.000119 | 0.01785 | 0 | 0 | 32 | M | 2 | ROZPOCET | 0 | 0 | 0 | 0 | 0 | 1 | 0 | 16 | -1031290582
3 | M | 341110360 | kabel silový s Cu jádrem CYKY 3x2,5 mm2 |  |  | m | 225 |  |  | 0 |  |  |  | základní |  |  | 0.000175 | 0.039375 | 0 | 0 | 32 | M | 2 | ROZPOCET | 0 | 0 | 0 | 0 | 0 | 1 | 0 | 16 | -681263741
4 | M | 341110900 | kabel silový s Cu jádrem CYKY 5x1,5 mm2 |  |  | m | 25 |  |  | 0 |  |  |  | základní |  |  | 0.00018 | 0.0045 | 0 | 0 | 32 | M | 2 | ROZPOCET | 0 | 0 | 0 | 0 | 0 | 1 | 0 | 16 | -1793660197
5 | M | 341110940 | kabel silový s Cu jádrem CYKY 5x2,5 mm2 |  |  | m | 115 |  |  | 0 |  |  |  | základní |  |  | 0.000269 | 0.030935 | 0 | 0 | 32 | M | 2 | ROZPOCET | 0 | 0 | 0 | 0 | 0 | 1 | 0 | 16 | 1338337254
6 | M | 341110640 | kabel silový s Cu jádrem CYKY 4x2,5 mm2 |  |  | m | 40 |  |  | 0 |  |  |  | základní |  |  | 0.000215 | 0.0086 | 0 | 0 | 32 | M | 2 | ROZPOCET | 0 | 0 | 0 | 0 | 0 | 1 | 0 | 16 | 520643423
7 | M | 341110680 | kabel silový s Cu jádrem CYKY 4x4 mm2 |  |  | m | 40 |  |  | 0 |  |  |  | základní |  |  | 0.000296 | 0.01184 | 0 | 0 | 32 | M | 2 | ROZPOCET | 0 | 0 | 0 | 0 | 0 | 1 | 0 | 16 | -495719611
8 | K | 744441400 | Montáž kabel Cu sk.1 do 1 kV do 1,60 kg uložený pevně |  |  | m | 170 |  |  | 0 |  |  |  | základní |  |  | 0 | 0 | 0 | 0 | 16 | K | 2 | ROZPOCET | 0 | 0 | 0 | 0 | 0 | 1 | 0 | 16 | 753530476
9 | M | 341110800 | kabel silový s Cu jádrem CYKY 4x16 mm2 |  |  | m | 70 |  |  | 0 |  |  |  | základní |  |  | 0.000906 | 0.06342 | 0 | 0 | 32 | M | 2 | ROZPOCET | 0 | 0 | 0 | 0 | 0 | 1 | 0 | 16 | -1576148709
10 | M | 341116100 | kabel silový s Cu jádrem 1-CYKY 5x25 mm2 |  |  | m | 70 |  |  | 0 |  |  |  | základní |  |  | 0.001566 | 0.10962 | 0 | 0 | 32 | M | 2 | ROZPOCET | 0 | 0 | 0 | 0 | 0 | 1 | 0 | 16 | -1930120943
11 | M | 341116200 | kabel silový s Cu jádrem 1-CYKY 5x35 mm2 |  |  | m | 30 |  |  | 0 |  |  |  | základní |  |  | 0.001945 | 0.05835 | 0 | 0 | 32 | M | 2 | ROZPOCET | 0 | 0 | 0 | 0 | 0 | 1 | 0 | 16 | 1679556338
43 | K | 744449500 | Montáž kabel Cu do 1 kV do 2,50 kg uložený pevně |  |  | m | 25 |  |  | 0 |  |  |  | základní |  |  | 0 | 0 | 0 | 0 | 16 | K | 2 | ROZPOCET | 0 | 0 | 0 | 0 | 0 | 1 | 0 | 16 | 550144788
44 | M | 341112040 | kabel silový jednožilový s Cu jádrem 1-YY 1 x 185 mm2 |  |  | m | 25 |  |  | 0 |  |  |  | základní |  |  | 0.00205 | 0.05125 | 0 | 0 | 32 | M | 2 | ROZPOCET | 0 | 0 | 0 | 0 | 0 | 1 | 0 | 16 | 2134082221
45 | K | 744449600 | Montáž kabel Cu do 1 kV do 4,00 kg uložený pevně |  |  | m | 480 |  |  | 0 |  |  |  | základní |  |  | 0 | 0 | 0 | 0 | 16 | K | 2 | ROZPOCET | 0 | 0 | 0 | 0 | 0 | 1 | 0 | 16 | 514274702
46 | M | 341112080 | kabel silový jednožilový s Cu jádrem 1-YY 1 x 300 mm2 |  |  | m | 480 |  |  | 0 |  |  |  | základní |  |  | 0.00329 | 1.5792 | 0 | 0 | 32 | M | 2 | ROZPOCET | 0 | 0 | 0 | 0 | 0 | 1 | 0 | 16 | 2103717561
| 746 - Elektromontáže - soubory pro vodiče | [8 empty] | 0 | [5 empty] | 0 |  | 0.001365 |  | 0 | 2 | D | 1 | ROZPOCET | [6 empty] | 0
12 | K | 746214110 | Ukončení vodič izolovaný do 25 mm2 |  |  | kus | 58 |  |  | 0 |  |  |  | základní |  |  | 0 | 0 | 0 | 0 | 16 | K | 2 | ROZPOCET | 0 | 0 | 0 | 0 | 0 | 1 | 0 | 16 | -176355911
24 | M | 345670200 | oko kabelové Cu lisovací lehčené 4 x 4 KU-L |  |  | kus | 4 |  |  | 0 |  |  |  | základní |  |  | 4e-06 | 1.6e-05 | 0 | 0 | 32 | M | 2 | ROZPOCET | 0 | 0 | 0 | 0 | 0 | 1 | 0 | 16 | 632967842
25 | M | 345670260 | oko kabelové Cu lisovací lehčené 10 x 6 KU-L |  |  | kus | 4 |  |  | 0 |  |  |  | základní |  |  | 6e-06 | 2.4e-05 | 0 | 0 | 32 | M | 2 | ROZPOCET | 0 | 0 | 0 | 0 | 0 | 1 | 0 | 16 | 1398311222
26 | M | 345670300 | oko kabelové Cu lisovací lehčené 16 x 8 KU-L |  |  | kus | 25 |  |  | 0 |  |  |  | základní |  |  | 6e-06 | 0.00015 | 0 | 0 | 32 | M | 2 | ROZPOCET | 0 | 0 | 0 | 0 | 0 | 1 | 0 | 16 | 1997059510
27 | M | 345670400 | oko kabelové Cu lisovací lehčené 25 x 8 KU-L |  |  | kus | 25 |  |  | 0 |  |  |  | základní |  |  | 6e-06 | 0.00015 | 0 | 0 | 32 | M | 2 | ROZPOCET | 0 | 0 | 0 | 0 | 0 | 1 | 0 | 16 | 1848091346
13 | K | 746214120 | Ukončení vodič izolovaný do 35 mm2 |  |  | kus | 15 |  |  | 0 |  |  |  | základní |  |  | 0 | 0 | 0 | 0 | 16 | K | 2 | ROZPOCET | 0 | 0 | 0 | 0 | 0 | 1 | 0 | 16 | 161735703
28 | M | 345670450 | oko kabelové Cu lisovací lehčené 35 x 8 KU-L |  |  | kus | 15 |  |  | 0 |  |  |  | základní |  |  | 7e-06 | 0.000105 | 0 | 0 | 32 | M | 2 | ROZPOCET | 0 | 0 | 0 | 0 | 0 | 1 | 0 | 16 | 1030620871
14 | K | 746214180 | Ukončení vodič izolovaný do 185 mm2 |  |  | kus | 8 |  |  | 0 |  |  |  | základní |  |  | 0 | 0 | 0 | 0 | 16 | K | 2 | ROZPOCET | 0 | 0 | 0 | 0 | 0 | 1 | 0 | 16 | 1760298354
29 | M | 345671400 | oko kabelové Cu 1 - 36 kV lisovací 185 x 10 KU |  |  | kus | 8 |  |  | 0 |  |  |  | základní |  |  | 4.2e-05 | 0.000336 | 0 | 0 | 32 | M | 2 | ROZPOCET | 0 | 0 | 0 | 0 | 0 | 1 | 0 | 16 | -1567627056
15 | K | 746214210 | Ukončení vodič izolovaný do 300 mm2 |  |  | kus | 8 |  |  | 0 |  |  |  | základní |  |  | 0 | 0 | 0 | 0 | 16 | K | 2 | ROZPOCET | 0 | 0 | 0 | 0 | 0 | 1 | 0 | 16 | 1082660950
30 | M | 345671440 | oko kabelové Cu 1 - 36 kV lisovací 300 x 12 KU |  |  | kus | 8 |  |  | 0 |  |  |  | základní |  |  | 7.3e-05 | 0.000584 | 0 | 0 | 32 | M | 2 | ROZPOCET | 0 | 0 | 0 | 0 | 0 | 1 | 0 | 16 | -2031428728
| 747 - Elektromontáže - kompletace rozvodů | [8 empty] | 0 | [5 empty] | 0 |  | 0.00707 |  | 0 | 2 | D | 1 | ROZPOCET | [6 empty] | 0
70 | K | 747162111 | Montáž zásuvek průmyslových spojovacích provedení IP 44 2P+PE 16 A |  |  | kus | 31 |  |  | 0 |  |  |  | základní |  |  | 0 | 0 | 0 | 0 | 16 | K | 2 | ROZPOCET | 0 | 0 | 0 | 0 | 0 | 1 | 0 | 16 | 2031515682
71 | M | 10.065.147 | Zásuvka jednonásobná IP 44, s ochranným kolíkem, s clonkami, s víčkem |  |  | kus | 31 |  |  | 0 |  |  |  | základní |  |  | 1e-05 | 0.00031 | 0 | 0 | 32 | M | 2 | ROZPOCET | 0 | 0 | 0 | 0 | 0 | 1 | 0 | 16 | -1440518030
72 | M | 10.063.920 | Rámeček pro elektroinstalační přístroje IP 44, jednonásobný |  |  |  | 14 |  |  | 0 |  |  |  | základní |  |  | 0 | 0 | 0 | 0 | 32 | M | 2 | ROZPOCET | 0 | 0 | 0 | 0 | 0 | 1 | 0 | 16 | 1577640423
73 | M | 10.062.501 | Rámeček pro elektroinstalační přístroje IP 44, dvojnásobný |  |  |  | 3 |  |  | 0 |  |  |  | základní |  |  | 0 | 0 | 0 | 0 | 32 | M | 2 | ROZPOCET | 0 | 0 | 0 | 0 | 0 | 1 | 0 | 16 | 476023055
18 | K | 747162116 | Montáž zásuvek průmyslových spojovacích provedení IP 44 3P+N+PE 16 A |  |  | kus | 6 |  |  | 0 |  |  |  | základní |  |  | 0 | 0 | 0 | 0 | 16 | K | 2 | ROZPOCET | 0 | 0 | 0 | 0 | 0 | 1 | 0 | 16 | 177015811
19 | M | 10.079.985 | Zásuvka průmyslová IP 44, zapuštěná, s víčkem a instalační krabicí |  |  | kus | 6 |  |  | 0 |  |  |  | základní |  |  | 0 | 0 | 0 | 0 | 32 | M | 2 | ROZPOCET | 0 | 0 | 0 | 0 | 0 | 1 | 0 | 16 | -633190605
84 | K | 747233150 | Montáž jistič třípólový nn do 25 A ve skříni |  |  | kus | 9 |  |  | 0 |  |  |  | základní |  |  | 0 | 0 | 0 | 0 | 16 | K | 2 | ROZPOCET | 0 | 0 | 0 | 0 | 0 | 1 | 0 | 16 | -829993733
85 | M | 10.842.052 | Jistič 16B/3 iC60N A9F03316 |  |  | kus | 6 |  |  | 0 |  |  |  | základní |  |  | 0.00028 | 0.00168 | 0 | 0 | 32 | M | 2 | ROZPOCET | 0 | 0 | 0 | 0 | 0 | 1 | 0 | 16 | 1365236273
86 | M | 10.842.029 | Jistič 16B/1 iC60N A9F03116 |  |  | kus | 3 |  |  | 0 |  |  |  | základní |  |  | 0.00028 | 0.00084 | 0 | 0 | 32 | M | 2 | ROZPOCET | 0 | 0 | 0 | 0 | 0 | 1 | 0 | 16 | 1634903688
82 | K | 747233250 | Montáž jistič třípólový nn do 63 A ve skříni |  |  | kus | 1 |  |  | 0 |  |  |  | základní |  |  | 0 | 0 | 0 | 0 | 16 | K | 2 | ROZPOCET | 0 | 0 | 0 | 0 | 0 | 1 | 0 | 16 | -1581044319
83 | M | 10.842.057 | Jistič 50B/3 iC60N A9F03350 |  |  | kus | 1 |  |  | 0 |  |  |  | základní |  |  | 0.001 | 0.001 | 0 | 0 | 32 | M | 2 | ROZPOCET | 0 | 0 | 0 | 0 | 0 | 1 | 0 | 16 | -1736019736
80 | K | 747233330 | Montáž jističů třípólových nn do 125 A ve skříni |  |  | kus | 1 |  |  | 0 |  |  |  | základní |  |  | 0 | 0 | 0 | 0 | 16 | K | 2 | ROZPOCET | 0 | 0 | 0 | 0 | 0 | 1 | 0 | 16 | 411620239
81 | M | 10.059.435 | Jistič 80C/3 C120H 18468 |  |  | kus | 1 |  |  | 0 |  |  |  | základní |  |  | 0.001 | 0.001 | 0 | 0 | 32 | M | 2 | ROZPOCET | 0 | 0 | 0 | 0 | 0 | 1 | 0 | 16 | 233626152
87 | K | 747240113 | Montáž proudových chráničů dvoupólových nn do 25 A ve skříni |  |  | kus | 6 |  |  | 0 |  |  |  | základní |  |  | 0 | 0 | 0 | 0 | 16 | K | 2 | ROZPOCET | 0 | 0 | 0 | 0 | 0 | 1 | 0 | 16 | 968680131
88 | M | 10.841.824 | A9D02616 Chránič s napd. ochranou iDPN N |  |  | kus | 6 |  |  | 0 |  |  |  | základní |  |  | 0.00024 | 0.00144 | 0 | 0 | 32 | M | 2 | ROZPOCET | 0 | 0 | 0 | 0 | 0 | 1 | 0 | 16 | -965054195
55 | K | 747413110 | Montáž ovladač tlačítkový ve skříni typ T6 1 tlačítkový |  |  | kus | 2 |  |  | 0 |  |  |  | základní |  |  | 0 | 0 | 0 | 0 | 16 | K | 2 | ROZPOCET | 0 | 0 | 0 | 0 | 0 | 1 | 0 | 16 | -1819100752
56 | M | 10.069.764 | Ovladač XALK174E nouzový ve skříni |  |  | kus | 2 |  |  | 0 |  |  |  | základní |  |  | 0.00028 | 0.00056 | 0 | 0 | 32 | M | 2 | ROZPOCET | 0 | 0 | 0 | 0 | 0 | 1 | 0 | 16 | 1389166140
68 | K | 747651120 | Montáž transformátor měřící proudový nn typ KA, KS se zapojením vodičů |  |  | kus | 3 |  |  | 0 |  |  |  | základní |  |  | 0 | 0 | 0 | 0 | 16 | K | 2 | ROZPOCET | 0 | 0 | 0 | 0 | 0 | 1 | 0 | 16 | -171686069
69 | M | 10.775.386 | Měřící transformátor proud 400/5A, průchozí, cejchovaný |  |  | kus | 3 |  |  | 0 |  |  |  | základní |  |  | 8e-05 | 0.00024 | 0 | 0 | 32 | M | 2 | ROZPOCET | 0 | 0 | 0 | 0 | 0 | 1 | 0 | 16 | -1619087332
| 748 - Elektromontáže - osvětlovací zařízení a svítidla | [8 empty] | 0 | [5 empty] | 0 |  | 0.0198 |  | 0 | 2 | D | 1 | ROZPOCET | [6 empty] | 0
20 | K | 748122114 | Montáž svítidlo zářivkové průmyslové stropní přisazené 2 zdroje s krytem |  |  | kus | 6 |  |  | 0 |  |  |  | základní |  |  | 0 | 0 | 0 | 0 | 16 | K | 2 | ROZPOCET | 0 | 0 | 0 | 0 | 0 | 1 | 0 | 16 | -155281316
21 | M | 348381130 | svítidlo trvalé nouzové osvětlení, IP66 MULTIVIPET-EM-PS-236, 2x36W, 1h |  |  | kus | 6 |  |  | 0 |  |  |  | základní |  |  | 0.0033 | 0.0198 | 0 | 0 | 32 | M | 2 | ROZPOCET | 0 | 0 | 0 | 0 | 0 | 1 | 0 | 16 | 1395186481
| 750 - Ostatní | [8 empty] | 0 | [5 empty] | 0 |  | 0 |  | 0 | 2 | D | 1 | ROZPOCET | [6 empty] | 0
57 | K | 75010001-R | Drobný pomocný materiál |  |  | soubor | 1 |  |  | 0 |  |  |  | základní |  |  | 0 | 0 | 0 | 0 | 16 | K | 2 | ROZPOCET | 0 | 0 | 0 | 0 | 0 | 1 | 0 | 16 | -1704802695
58 | K | 75011002-R | Požární ucpávky |  |  | soubor | 1 |  |  | 0 |  |  |  | základní |  |  | 0 | 0 | 0 | 0 | 16 | K | 2 | ROZPOCET | 0 | 0 | 0 | 0 | 0 | 1 | 0 | 16 | 833001477
59 | K | 75011003-R | Stavební přípomoce |  |  | soubor | 1 |  |  | 0 |  |  |  | základní |  |  | 0 | 0 | 0 | 0 | 16 | K | 2 | ROZPOCET | 0 | 0 | 0 | 0 | 0 | 1 | 0 | 16 | -816437421
60 | K | 75011004-R | Revize vč revizní zprávy |  |  | soubor | 1 |  |  | 0 |  |  |  | základní |  |  | 0 | 0 | 0 | 0 | 16 | K | 2 | ROZPOCET | 0 | 0 | 0 | 0 | 0 | 1 | 0 | 16 | 2015283852

## Pokyny pro vyplnění
Struktura údajů, formát souboru a metodika pro zpracování
Struktura
Soubor je složen ze záložky Rekapitulace stavby a záložek s názvem soupisu prací pro jednotlivé objekty ve formátu XLS. Každá ze záložek přitom obsahuje
ještě samostatné sestavy vymezené orámovaním a nadpisem sestavy. Všechny sestavy jsou optimalizovány i pro tisk na formát A4 na výšku.
Rekapitulace stavby obsahuje sestavu Rekapitulace stavby a Rekapitulace objektů stavby a soupisů prací.
V sestavě Rekapitulace stavby jsou uvedeny informace identifikující předmět veřejné zakázky na stavební práce s rekapitulací celkové nabídkové ceny
uchazeče.
V sestavě Rekapitulace objektů stavby a soupisů prací je uvedena rekapitulace stavebních objektů, inženýrských objektů, provozních souborů,
vedlejších a ostatních nákladů a ostatních nákladů s rekapitulací nabídkové ceny za jednotlivé soupisy prací. Na základě údaje Typ je možné
identifikovat, zda se jedná o objekt nebo soupis prací pro daný objekt:
|  | STA | Stavební objekt pozemní
|  | ING | Stavební objekt inženýrský
|  | PRO | Provozní soubor
|  | VON | Vedlejší a ostatní náklady
|  | OST | Ostatní
|  | Soupis | Soupis prací pro daný typ objektu
Soupis prací pro jednotlivé objekty obsahuje sestavy Krycí list soupisu, Rekapitulace členění soupisu prací, Soupis prací. Za soupis prací může být považován
i objekt stavby v případě, že neobsahuje podřízenou zakázku.
Krycí list soupisu obsahuje rekapitulaci informací o předmětu veřejné zakázky ze sestavy Rekapitulace stavby, informaci o zařazení objektu do KSO
a rekapitulaci celkové nabídkové ceny uchazeče za aktuální soupis prací.
Rekapitulace členění soupisu prací obsahuje rekapitulaci soupisu prací ve všech úrovních členění soupisu tak, jak byla tato členění použita (např.
stavební díly, funkční díly, případně jiné členění) s rekapitulací nabídkové ceny.
Soupis prací obsahuje položky veškerých stavebních nebo montážních prací, dodávek materiálů a služeb nezbytných pro zhotovení stavebního objektu,
inženýrského objektu, provozního souboru, vedlejších a ostatních nákladů.
Pro položky soupisu prací se zobrazují následující informace:
|  | PČ |  | Pořadové číslo položky v aktuálním soupisu
|  | TYP |  | Typ položky: K - konstrukce, M - materiál
|  | Kód |  | Kód položky
|  | Popis |  | Zkrácený popis položky
|  | MJ |  | Měrná jednotka položky
|  | Množství |  | Množství v měrné jednotce
|  | J.cena |  | Jednotková cena položky. Zadaní může obsahovat namísto J.ceny sloupce J.materiál a J.montáž, jejichž součet definuje
J.cenu položky.
|  | Cena celkem |  | Celková cena položky daná jako součin množství a j.ceny
|  | Cenová soustava |  | Příslušnost položky do cenové soustavy
Ke každé položce soupisu prací se na samostatných řádcích může zobrazovat:
Plný popis položky
Poznámka k souboru cen a poznámka zadavatele
Výkaz výměr
Pokud je k řádku výkazu výměr evidovaný údaj ve sloupci Kód, jedná se o definovaný odkaz, na který se může odvolávat výkaz výměr z jiné položky.
Metodika pro zpracování
Jednotlivé sestavy jsou v souboru provázány. Editovatelné pole jsou zvýrazněny žlutým podbarvením, ostatní pole neslouží k editaci a nesmí být jakkoliv
modifikovány. Hodnoty jsou ve výpočtech zaokrouhlovány na počet desetinných míst viditelných v jednotlivých polích.
Uchazeč je pro podání nabídky povinen vyplnit žlutě podbarvená pole:
Pole Uchazeč v sestavě Rekapitulace stavby - zde uchazeč vyplní svůj název (název subjektu)
Pole IČ a DIČ v sestavě Rekapitulace stavby - zde uchazeč vyplní svoje IČ a DIČ
Datum v sestavě Rekapitulace stavby - zde uchazeč vyplní datum vytvoření nabídky
J.cena = jednotková cena v sestavě Soupis prací o maximálním počtu desetinných míst uvedených v poli
- pokud sestavy soupisů prací obsahují pole J.cena, musí být všechna tato pole vyplněna nenulovými kladnými číslicemi
Poznámka - nepovinný údaj pro položku soupisu
V případě, že sestavy soupisů prací neobsahují pole J.cena, potom ve všech soupisech prací obsahují pole:
- J.materiál - jednotková cena materiálu
- J.montáž - jednotková cena montáže
Uchazeč je v tomto případě povinen vyplnit všechna pole J.materiál a pole J.montáž nenulovými kladnými číslicemi. V případech, kdy položka
neobsahuje žádný materiál je přípustné, aby pole J.materiál bylo vyplněno nulou. V případech, kdy položka neobsahuje žádnou montáž je přípustné,
aby pole J.montáž bylo vyplněno nulou. Není však přípustné, aby obě pole - J.materiál, J.Montáž byly u jedné položky vyplněny nulou.
Rekapitulace stavby
Název |  |  | Povinný |  | Popis | Typ | Max. počet
atributu |  |  | (A/N) |  |  |  | znaků
Stavba |  |  | A |  | Kód a Název stavby spojený pomlčkou | String | 20 + 120
Místo |  |  | N |  | Místo stavby | String | 50
Datum |  |  | A |  | Datum vykonaného exportu | Date
Zadavatel |  |  | N |  | Zadavatel zadaní | String | 50
IČ |  |  | N |  | IČ zadavatele zadaní | String | 20
DIČ |  |  | N |  | DIČ zadavatele zadaní | String | 20
Uchazeč |  |  | N |  | Uchazeč veřejné zakázky | String | 50
Projektant |  |  | N |  | Projektant | String | 50
Poznámka |  |  | N |  | Poznámka k zadání | String | 255
Sazba DPH |  |  | A |  | Rekapitulace sazeb DPH u položek soupisů | eGSazbaDph
Základna DPH |  |  | A |  | Základna DPH určena součtem celkové ceny z položek soupisů | Double
Hodnota DPH |  |  | A |  | Hodnota DPH | Double
Cena bez DPH |  |  | A |  | Celková cena bez DPH za celou stavbu. Sčítává se ze všech listů. | Double
Cena s DPH |  |  | A |  | Celková cena s DPH za celou stavbu | Double
Rekapitulace objektů stavby a soupisů prací
Název |  |  | Povinný |  | Popis | Typ | Max. počet
atributu |  |  | (A/N) |  |  |  | znaků
Stavba |  |  | A |  | Přebírá se z Rekapitulace stavby | String | 20 + 120
Místo |  |  | N |  | Přebírá se z Rekapitulace stavby | String | 50
Datum |  |  | A |  | Přebírá se z Rekapitulace stavby | Date
Zadavatel |  |  | N |  | Přebírá se z Rekapitulace stavby | String | 50
Projektant |  |  | N |  | Přebírá se z Rekapitulace stavby | String | 50
Uchazeč |  |  | N |  | Přebírá se z Rekapitulace stavby | String | 50
Kód |  |  | A |  | Kód objektu | String | 20
Objektu, Soupis prací |  |  | A |  | Název objektu | String | 120
Cena bez DPH |  |  | A |  | Cena bez DPH za daný objekt | Double
Cena s DPH |  |  | A |  | Cena spolu s DPH za daný objekt | Double
Typ |  |  | A |  | Typ zakázky | eGTypZakazky
Krycí list soupisu
Název |  |  | Povinný |  | Popis | Typ | Max. počet
atributu |  |  | (A/N) |  |  |  | znaků
Stavba |  |  | A |  | Přebírá se z Rekapitulace stavby | String | 20 + 120
Objekt |  |  | A |  | Kód a název objektu | String | 20 + 120
Soupis |  |  | A |  | Kód a název soupisu | String | 20 + 120
KSO |  |  | N |  | Klasifikace stavebního objektu | String | 15
Místo |  |  | N |  | Přebírá se z Rekapitulace stavby | String | 50
Zadavatel |  |  | N |  | Přebírá se z Rekapitulace stavby | String | 50
Uchazeč |  |  | N |  | Přebírá se z Rekapitulace stavby | String | 50
Projektant |  |  | N |  | Přebírá se z Rekapitulace stavby | String | 50
Poznámka |  |  | N |  | Poznámka k soupisu prací | String | 255
Sazba DPH |  |  | A |  | Rekapitulace sazeb DPH na položkách aktuálního soupisu | eGSazbaDph
Základna DPH |  |  | A |  | Základna DPH určena součtem celkové ceny z položek aktuálního soupisu | Double
Hodnota DPH |  |  | A |  | Hodnota DPH | Double
Cena bez DPH |  |  | A |  | Cena bez DPH za daný soupis | Double
Cena s DPH |  |  | A |  | Cena s DPH za daný soupis | Double
Rekapitulace členění soupisu prací
Název |  |  | Povinný |  | Popis | Typ | Max. počet
atributu |  |  | (A/N) |  |  |  | znaků
Stavba |  |  | A |  | Přebírá se z Rekapitulace stavby | String | 20 + 120
Objekt |  |  | A |  | Kód a název objektu, přebírá se z Krycího listu soupisu | String | 20 + 120
Soupis |  |  | A |  | Kód a název objektu, přebírá se z Krycího listu soupisu | String | 20 + 120
Místo |  |  | N |  | Přebírá se z Rekapitulace stavby | String | 50
Datum |  |  | A |  | Přebírá se z Rekapitulace stavby | Date
Zadavatel |  |  | N |  | Přebírá se z Rekapitulace stavby | String | 50
Projektant |  |  | N |  | Přebírá se z Rekapitulace stavby | String | 50
Uchazeč |  |  | N |  | Přebírá se z Rekapitulace stavby | String | 50
Kód dílu - Popis |  |  | A |  | Kód a název dílu ze soupisu | String | 20 + 100
Cena celkem |  |  | A |  | Cena celkem za díl ze soupisu | Double
Soupis prací
Název |  |  | Povinný |  | Popis | Typ | Max. počet
atributu |  |  | (A/N) |  |  |  | znaků
Stavba |  |  | A |  | Přebírá se z Rekapitulace stavby | String | 20 + 120
Objekt |  |  | A |  | Kód a název objektu | String | 20 + 120
Soupis |  |  | A |  | Přebírá se z Krycího listu soupisu | String | 20 + 120
Místo |  |  | N |  | Přebírá se z Krycího listu soupisu | String | 50
Datum |  |  | A |  | Přebírá se z Krycího listu soupisu | Date
Zadavatel |  |  | N |  | Přebírá se z Krycího listu soupisu | String | 50
Projektant |  |  | N |  | Přebírá se z Krycího listu soupisu | String | 50
Uchazeč |  |  | N |  | Přebírá se z Krycího listu soupisu | String | 50
PČ |  |  | A |  | Pořadové číslo položky soupisu | Long
Typ |  |  | A |  | Typ položky soupisu | eGTypPolozky | 1
Kód |  |  | A |  | Kód položky ze soupisu | String | 20
Popis |  |  | A |  | Popis položky ze soupisu | String | 255
MJ |  |  | A |  | Měrná jednotka položky | String | 10
Množství |  |  | A |  | Množství položky soupisu | Double
J.Cena |  |  | A |  | Jednotková cena položky | Double
Cena celkem |  |  | A |  | Cena celkem vyčíslena jako J.Cena * Množství | Double
Cenová soustava |  |  | N |  | Zařazení položky do cenové soustavy | String | 50
Datová věta
Typ věty |  |  | Hodnota |  | Význam
eGSazbaDPH |  |  | základní |  | Základní sazba DPH
|  |  | snížená |  | Snížená sazba DPH
|  |  | nulová |  | Nulová sazba DPH
|  |  | zákl. přenesená |  | Základní sazba DPH přenesená
|  |  | sníž. přenesená |  | Snížená sazba DPH přenesená
eGTypZakazky |  |  | STA |  | Stavební objekt
|  |  | PRO |  | Provozní soubor
|  |  | ING |  | Inženýrský objekt
|  |  | VON |  | Vedlejší a ostatní náklady
|  |  | OST |  | Ostatní náklady
eGTypPolozky |  |  | 1 |  | Položka typu HSV
|  |  | 2 |  | Položka typu PSV
|  |  | 3 |  | Položka typu M
|  |  | 4 |  | Položka typu OST