## List1
Příloha č. 7 Technická specifikace - Část 6
Část 6 – Osobní vozidla 3A nafta FAÚ
Požadavky Zadavatele (Kupujícího) |  |  | Nabídka dodavatele (Prodávajícího)
Parametr |  | Požadavek Zadavatele (Kupujícího) | Splněno | Konkrétní popis splnění požadavku
OBECNĚ
1 | Tovární značka | / | / | Vyplňte tovární značku
2 | Obchodní označení modelu | / | / | Vyplňte obchodní označení modelu
3 | Provedení karoserie | liftback/sedan | Vyplňte ANO/NE | Vyplňte konkrétní popis splnění požadavku (provedení karoserie)
4 | Počet dveří | 4 - 5 | Vyplňte ANO/NE | Vyplňte konkrétní popis splnění požadavku (počet dveří)
5 | Počet míst k sezení | 5 | Vyplňte ANO/NE
MOTOR
6 | Motor | vznětový | Vyplňte ANO/NE
7 | Výkon [kW] | min. 100 kW | Vyplňte ANO/NE | Vyplňte konkrétní popis splnění požadavku (hodnota výkonu)
8 | Točivý moment [Nm] | min. 280 Nm | Vyplňte ANO/NE | Vyplňte konkrétní popis splnění požadavku (hodnota točivého momentu)
9 | Palivo | motorová nafta | Vyplňte ANO/NE
10 | Maximální spotřeba pohonných hmot (pro kombinovaný provoz) [l/100km] | Maximální spotřeba pohonných hmot pro kombinovaný provoz musí být u všech vozidel v souladu se zněním přílohy č. 2 k Nařízení vlády č. 173/2016 Sb., o stanovení závazných zadávacích podmínek pro veřejné zakázky na pořízení silničních vozidel. | Vyplňte ANO/NE | Vyplňte konkrétní popis splnění požadavku (maximální spotřeba pohonných hmot pro kombinovaný provoz)
11 | Největší technicky přípustná/povolená hmotnost [kg] | / |  | Vyplňte konkrétní popis splnění požadavku (největší techniky přípustná/povolená hmotnost)
12 | Převodovka (do min. počtu požadovaných převodových stupňů se nezapočítává zpětný chod) | min. 6 st., manuální | Vyplňte ANO/NE | Vyplňte konkrétní popis splnění požadavku (počet stupňů převodovky)
13 | Emisní norma | dle aktuálně platné legislativy | Vyplňte ANO/NE
14 | Emise CO2 [g/km] | max. 130 g/km | Vyplňte ANO/NE | Vyplňte konkrétní popis splnění požadavku (hodnota emisí CO2 g/km)
OBJEMY A HMOTNOST
15 | Min. základní objem zavazadlového prostoru měřený metodou VDA v dm3 (po odečtení prostoru pro umístění rezervy) | min. 500 dm3 | Vyplňte ANO/NE | Vyplňte konkrétní popis splnění požadavku (základní objem zavazadlového prostoru)
16 | Objem palivové nádrže [dm3] | min. 50 dm3 | Vyplňte ANO/NE | Vyplňte konkrétní popis splnění požadavku (objem palivové nádrže)
17 | Užitečné zatížení [kg] | min. 450 kg | Vyplňte ANO/NE | Vyplňte konkrétní popis splnění požadavku (hodnota užitečného zatížení)
BARVA
18 | Barva karosérie | bílá | Vyplňte ANO/NE
19 | Barva interiéru | tmavě šedá nebo černá; případně kombinace obou barev | Vyplňte ANO/NE | Vyplňte konkrétní popis splnění požadavku (barva)
VNĚJŠÍ ROZMĚRY
20 | Rozvor [mm] | min. 2700 mm | Vyplňte ANO/NE | Vyplňte konkrétní popis splnění požadavku (rozvor)
21 | Celková délka [mm] | min. 4700 mm | Vyplňte ANO/NE | Vyplňte konkrétní popis splnění požadavku (celková délka)
BEZPEČNOST
22 | Bezpečnostní parametry | vpředu min. 6 airbagů | Vyplňte ANO/NE | Vyplňte konkrétní popis splnění požadavku (počet airbagů)
23 |  | boční airbagy vzadu | Vyplňte ANO/NE
24 |  | kontrola zapnutí bezpečnostních pásů alespoň vpředu | Vyplňte ANO/NE | Vyplňte konkrétní popis splnění požadavku (lokace kontroly zapnutí bezpečnostních pásů)
25 |  | elektronický stabilizační systém (ESP/ESC nebo jiný systém se shodnou funkcí) | Vyplňte ANO/NE | Vyplňte konkrétní popis splnění požadavku (typ elektronického stabilizačního systému)
26 |  | imobilizér | Vyplňte ANO/NE
27 |  | posilovač řízení | Vyplňte ANO/NE
28 |  | hlavové opěrky pro všechna místa k sezení | Vyplňte ANO/NE
29 |  | zámek řadicí páky | Vyplňte ANO/NE
30 |  | přední mlhové světlomety | Vyplňte ANO/NE
31 |  | xenonové/LED potkávací světlomety | Vyplňte ANO/NE | Vyplňte konkrétní popis splnění požadavku (typ světlometů)
32 |  | denní svícení – automatické | Vyplňte ANO/NE
VÝBAVA A FUNKČNOST
33 | Klimatizace | klimatizace s elektronickou regulací, min. dvouzónová | Vyplňte ANO/NE | Vyplňte konkrétní popis splnění požadavku (typ klimatizace)
34 | Centrální zamykání | dálkové ovládání | Vyplňte ANO/NE
35 |  | min. 2 dálkové ovladače (klíče) | Vyplňte ANO/NE | Vyplňte konkrétní popis splnění požadavku (počet ovladačů / klíčů)
36 | Okna | vyhřívané zadní sklo | Vyplňte ANO/NE
37 |  | elektrické stahování oken předních a zadních dveří | Vyplňte ANO/NE
38 |  | tónovaná, zadní sklo a zadní boční okna zatmavená (max. dle platné legislativy) | Vyplňte ANO/NE
39 | Radio | originální z výroby a integrované v palubní desce | Vyplňte ANO/NE
40 | HF sada | HF - bluetooth, handsfree jako jedna z funkcí integrovaného autorádia (vestavěné společně s rádiem) | Vyplňte ANO/NE
41 | Volant | výškově a podélně nastavitelný | Vyplňte ANO/NE
42 |  | multifunkční | Vyplňte ANO/NE
43 |  | dálkové ovládání autorádia a handsfree na volantu nebo pod volantem | Vyplňte ANO/NE | Vyplňte konkrétní popis splnění požadavku (umístění ovládání)
44 | Sedadla | dělená a sklopná zadní opěradla | Vyplňte ANO/NE
45 |  | výškově nastavitelné sedadlo řidiče a spolujezdce | Vyplňte ANO/NE
46 |  | elektronicky nastavitelné sedadlo řidiče s pamětí nastavení pro alespoň dva řidiče | Vyplňte ANO/NE | Vyplňte konkrétní popis splnění požadavku (počet řidičů v paměti)
47 | Zpětná zrcátka | elektricky ovládaná a vyhřívaná | Vyplňte ANO/NE
48 | Koberce | na podlaze interiéru vkládané textilní koberce; požadovány koberce pocházející z originálního příslušenství výrobce | Vyplňte ANO/NE
49 | Pneumatiky, kola Dodávané pneumatiky nesmějí být starší než 18 měsíců v momentu převzetí vozidla | Bude-li vozidlo předáváno v období od 1. dubna do 15. září, musí být na dodávaných vozidlech namontována kola s letními pneumatikami, bude-li vozidlo předáváno v období mezi 16. říjnem a 31. březnem, musí být na vozidle nasazena sada kol se zimními pneumatikami. V období mezi 16. zářím a 15. říjnem mohou být na vozidle namontovány letní nebo zimní pneumatiky dle dohody mezi Kupujícím a Prodávajícím. Kupující zároveň požaduje dodání pneumatik pro opačné období. | Vyplňte ANO/NE
50 |  | rezervní kolo | Vyplňte ANO/NE
51 |  | zimní i letní pneumatiky na litých discích pro daný typ vozu | Vyplňte ANO/NE
52 |  | bezpečnostní šrouby kol | Vyplňte ANO/NE
53 |  | sada disků zvlášť pro letní i zimní pneumatiky, tj. celkem dvě sady disků | Vyplňte ANO/NE
54 |  | klíč na matice kol a příruční zvedák | Vyplňte ANO/NE
55 | Další požadavky | parkovací senzory (lze nahradit parkovací kamerou) vpředu i vzadu | Vyplňte ANO/NE | Vyplňte konkrétní popis splnění požadavku (parkovací senzory nebo parkovací kamera)
56 |  | USB vstup | Vyplňte ANO/NE
57 |  | povinná výbava | Vyplňte ANO/NE
NADSTANDARDNÍ POŽADAVKY
58 | Další nadstandardní požadavky | adaptivní tempomat | Vyplňte ANO/NE
59 |  | vyhřívání předních sedadel | Vyplňte ANO/NE
60 |  | dešťový a světelný senzor | Vyplňte ANO/NE