## Část 1
Část 1 - Vozidlo střední třídy 1 ks - cena/ks cca 600 000 Kč vč. DPH (495 868 Kč bez DPH)
|  | vyplní uchazeč | instrukce pro vyplnění sloupce C
Motor | vznětový |  | ano
| obsah max. 2200 - 2500 cm3 |  | konkrétní údaj
| výkon min. 110 kW |  | konkrétní údaj
| maximální točivý moment min. 330 Nm |  | konkrétní údaj
| kombinovaná spotřeba max. 5,5 l/100km |  | konkrétní údaj
| splnění emisní normy min. EURO 5 |  | ano
| emise CO2 max. 150 g/km |  | konkrétní údaj
Převodovka | 6 st. manuální |  | ano
| pohon předních kol |  | ano
Rozměry | rozvor min 2700 mm |  | konkrétní údaj
| zavazadlový prostor min 520 l (základní objem) |  | konkrétní údaj
Karoserie | 5 dveřová, 5-ti místná - kombi |  | ano
Barva | karoserie - metalická: bude upřesněno s dodavatelem |  | ano
| interiér: tmavý |  | ano
Bezpečnost | airbagy přední, boční a hlavové alespoň vpředu, kolenní pro řidiče |  | skutečný počet
| bezpečnostní pásy s předpínači vpředu, tříbodové vpředu i vzadu |  | ano
| výškově nastavitelné opěrky hlavy na všech sedadlech |  | ano
| elektronický stabilizační systém |  | obecně používané (obchodní) označení systému
| protiprokluzový systém |  | obecně používané (obchodní) označení systému
| brzdový asistent |  | obecně používané (obchodní) označení systému
| vnitřní zpětné zrcátko s automatickým cloněním |  | ano
| přední mlhové světlomety |  | ano
Zabezpečení | dálkově ovládané centrální zamykání |  | ano
| mechanické zabezpečení řadící páky |  | ano
| bezpečnostní šrouby kol |  | ano
Ostatní | kola z lehké slitiny |  | ano
| vnější zpětná zrcátka el. nastavitelná, vyhřívaná, sklopná |  | ano
| el. ovládání oken vpředu i vzadu |  | ano
| tempomat |  | ano
| xenonové světlomety s automatickým nastavením a ostřikovači |  | ano
| světlomety denního svícení |  | ano
| hagusy |  | ano
| dešťový senzor |  | ano
| parkovací senzory nebo kamera vzadu |  | ano
| 12 V zásuvka v přední části vozidla |  | ano
| Bluetooth HF |  | ano
| klimatizace automatická dvouzónová |  | ano
| rádio s CD, MP3 a s USB konektivitou |  | ano
| sedadla řidiče a spolujezdce, výškově nastavitelná s bederními opěrkami |  | ano
| přední sedadla vyhřívaná |  | ano
| volant výškově a podélně nastavitelný |  | ano
| gumové koberečky vpředu i vzadu |  | ano
| sada kol se zimními pneu |  | ano
| zákonná výbava vozidla |  | ano
Speciální požadavky | vozidlo s plnou nádrží PHM |  | ano

## Část 2
Část 2 - Technologické vozidlo střední třídy 1 ks - cena/ks cca 1 300 000 Kč vč. DPH (1 074 380 Kč bez DPH)
|  | vyplní uchazeč | instrukce pro vyplnění sloupce C
Motor (zvláštní technické podmínky dle Vyhlášky č. 162/2011 Sb. ze 8.6.2011) | zážehový přeplňovaný |  | ano
| obsah max. 2000 cm3 |  | konkrétní údaj
| výkon min. 150 kW |  | konkrétní údaj
| maximální točivý moment min. 350 Nm |  | konkrétní údaj
| kombinovaná spotřeba max. 10,5 l/100km |  | konkrétní údaj
| emise CO2 max. 245 g/km |  | konkrétní údaj
| splnění emisní normy min. EURO 5 |  | ano
Převodovka | 7st. automatická |  | ano
| pohon všech kol |  | ano
Rozměry | rozvor 3300-3500 mm |  | konkrétní údaj
| plocha zavazadlového prostoru min |  | konkrétní údaj
Karoserie | 4 samostatná sedadla v prostoru pro cestující posuvná dopředu dozadu, vyjímatelná a otočná. Posuvné dveře vlevo a vpravo |  | ano
Barva | karoserie: metalická, bude upřesněno s dodavatelem, |  | ano
| rolety pro zadní okna o oboje posuvné dveře integrované v obložení vozidla |  | ano
| nárazníky, zrcátka, kliky v barvě vozu |  | ano
| interiér: látka, bude upřesněno s dodavatelem |  | ano
Bezpečnost | airbagy min. 6 |  | skutečný počet
| bezpečnostní pásy s předpínači min. vpředu, tříbodové vpředu i vzadu |  | ano
| výškově nastavitelné opěrky hlavy min. na předních sedadlech |  | ano
| elektronický stabilizační systém |  | obecně používané (obchodní) označení systému
| mechanická uzávěrka diferenciálu |  | ano
| protiprokluzový systém |  | obecně používané (obchodní) označení systému
| brzdový asistent |  | obecně používané (obchodní) označení systému
| přední mlhové světlomety |  | ano
Zabezpečení | imobilizér |  | ano
| bezpečnostní šrouby kol |  | ano
Ostatní požadavky | el. nastavitelná a vyhřívaná vnější zpětná zrcátka |  | ano
| el. ovládání oken vpředu |  | ano
| zadní okno vyhřívané |  | ano
| centrální zamykání s dákovým ovládáním |  | ano
| asistent rozjezdu do kopce |  | ano
| plnohodnotné rezervní kolo |  | ano
| 12 V zásuvka v přední části vozidla |  | ano
| digitální klimatizace s výdechy v kabině řidiče i v prostoru pro cestující, s ventilací, oddělené digitální ovládání pro přední a zadní část vozu, digitální ovládání v zadní části vozu integrované ve stropě cca. ve střední části vozu |  | typ
| přihřívač motoru |  | ano
| rádio s CD a MP3 |  | ano
| sedadla řidiče a spolujezdce, výškově nastavitelná s bederními opěrkami |  | ano
| volant výškově a podélně nastavitelný |  | ano
| gumové koberečky vpředu i vzadu |  | ano
| zákonná výbava vozidla |  | ano
Speciální požadavky | sada zimních kol (4 ks) |  | ano
| plná nádrž PHM |  | ano
| 17" AL kola |  | ano
| zatmavení skel, externí navigace |  | ano

## Část 3
Část 3 - Terénní vozidlo střední třídy 1 ks - cena/ks cca 1 400 000 Kč vč. DPH (1 157 025 Kč bez DPH)
|  | vyplní uchazeč | instrukce pro vyplnění sloupce C
Motor | vznětový přeplňovaný |  | ano
| obsah max. 3 000 cm3 |  | konkrétní údaj
| výkon min. 135 kW |  | konkrétní údaj
| maximální točivý moment min. 410 Nm |  | konkrétní údaj
| kombinovaná spotřeba max. 8,5 l/100km |  | konkrétní údaj
| splnění emisních limitů EURO 5 |  | ano
Převodovka | automatická + redukční |  | ano
| pohon všech kol |  | ano
Rozměry | rozvor 2700 - 2800 mm |  | konkrétní údaj
| zavazadlový prostor min 600 l (základní objem) |  | konkrétní údaj
Karoserie | 5-ti místná, 5-ti dveřová |  | ano
Barva | karoserie: metalická (bude upřesněno s dodavatelem) |  | ano
| interiér: tmavá látka (bude upřesněno s dodavatelem) |  | ano
Bezpečnost | airbagy vpředu - nejméně 6 - čelní, hlavové a boční |  | skutečný počet
| bezpečnostní osvětlení otevřených předních dveří |  | ano
| bezpečnostní pásy s předpínači alespoň vpředu |  | ano
| výškově nastavitelné opěrky hlavy na všech sedadlech |  | ano
| regulátor točivého momentu motoru |  | obecně používané (obchodní) označení systému
| elektronický stabilizační systém |  | obecně používané (obchodní) označení systému
| protiprokluzový systém |  | obecně používané (obchodní) označení systému
| brzdový asistent |  | obecně používané (obchodní) označení systému
| přerušení přívodu paliva při nárazu |  | ano
| signalizace nezapnutého pásu řidiče a spolujezdce |  | ano
| přední mlhové světlomety |  | ano
Zabezpečení | dálkově ovládané centrální zamykání |  | ano
| imobilizér + alarm |  | ano
Ostatní požadavky | kola z lehké slitiny |  | ano
| el. nastavitelná, vyhřívaná a sklopná vnější zpětná zrcátka |  | ano
| el. ovládání oken všech bočních oken |  | ano
| plnohodnotné rezervní kolo |  | ano
| stálý pohon všech kol |  | ano
| uzávěrka mezinápravového diferenciálu |  | ano
| uzávěrka diferenciálu zadní nápravy |  | ano
| klimatizace automatická, dvouzónová |  | ano
| systém omezující naklánění karoserie v zatáčkách a odpojující stabilizátory v terénu |  | obecně používané (obchodní) označení systému
| bezklíčový vstup a startování vozu |  | ano
| adaptivní přední světlomety |  | ano
| xenonové světlomety |  | ano
| přední a zadní parkovací asistent |  | ano
| tempomat |  | ano
| asistent pro jízdu z kopce a rozjezdu do kopce |  | ano
| plná nádrž PHM |  | ano
Speciální příslušenství | elektrický naviják 12 V 3,6 t vč. odpojovače a adaptéru na TZ (WARN CE-M 8000) |  | ano
| systém odnímatelného uchycení navijáku |  | ano
| tažné zařízení odnímatelné vč. 7 pólové elektroinstalace |  | ano
| nezávislé vodní topení s dálkovým ovládáním |  | ano

## Část 4
Část 4 - Vozidlo střední třídy SUV 1 ks - cena/ks cca 1 000 000 Kč vč. DPH (826 446 Kč bez DPH)
|  | vyplní uchazeč | instrukce pro vyplnění sloupce C
Motor | zážehový čtyřválec přeplňovaný |  | ano
| obsah 1990 - 2000 cm3 |  | konkrétní údaj
| výkon min. 175 kW |  | konkrétní údaj
| maximální točivý moment min. 350 Nm |  | konkrétní údaj
| kombinovaná spotřeba max. 11,5 l/100km |  | konkrétní údaj
| emise CO2 max. 260 g/km |  | konkrétní údaj
| splnění emisních limitů EURO 5 |  | ano
Převodovka | bezestupňová |  | ano
| pohon všech kol |  | ano
Rozměry | rozvor 2600 - 2700 mm |  | konkrétní údaj
| výška max. 1750 mm |  | konkrétní údaj
| světlá výška min 200 mm |  | konkrétní údaj
| zavazadlový prostor min 1500 l (základní objem) |  | konkrétní údaj
Karoserie | 5ti dveřová, 5ti místná |  | ano
Barva | karoserie: černá metalická |  | ano
| interiér: tmavá kombinace látka-kůže nebo kůže (bude upřesněno s dodavatelem) |  | ano
Bezpečnost | airbagy vpředu - čelní, hlavové a boční |  | konkrétní údaj
| airbagy vzadu - nejméně 2 - hlavové |  | skutečný počet
| bezpečnostní pásy s předpínači vpředu, tříbodové vpředu i vzadu |  | skutečný počet
| výškově nastavitelné opěrky hlavy na předních sedadlech, bezpečnostní elespoň vpředu |  | ano
| bezpečnostní sloupek řízení a uchycení pedálů |  | ano
elektronický rozdělovač brzdné síly
| elektronický stabilizační systém |  | ano
| protiprokluzový systém |  | obecně používané (obchodní) označení systému
| brzdový asistent |  | obecně používané (obchodní) označení systému
| výztuhy v bočních dveřích |  | obecně používané (obchodní) označení systému
signalizace nezapnutého pásu řidiče a spolujezdce
| automaticky nastavované xenonové světlomety s ostřikovači |  | ano
| řazení pod volantem |  | ano
| hands-free s technologií bluetooth |  | ano
| systém pro sjíždění svahu |  | ano
| přední mlhové světlomety |  | ano
Zabezpečení | alarm s imobilizérem |  | ano
| bezpečnostní šrouby kol |  | ano
Ostatní požadavky | kola z lehké slitiny 18“ |  | ano
| bezklíčové otevírání a startování |  | ano
| deaktivace denního svícení - bude řešeno s dodavatelem |  | konkrétní údaj
| el. nastavitelná a vyhřívaná vnější zpětná zrcátka |  | ano
| vnitřní zpětné zrcátko s automatickým cloněním |  | ano
el. ovládání oken vpředu a vzadu
| plnohodnotné rezervní kolo |  | ano
| tempomat |  | ano
| parkovací senzory vpředu i vzadu |  | ano
| dešťový senzor |  | ano
| zatmavená zadní boční okna a zadní okno |  | ano
| kožený volant |  | ano
| klimatizace automatická |  | ano
| rádio s CD a navigačním systémem |  | ano
| sedadla řidiče a spolujezdce nastavitelná v 8 směrech, vyhřívaná, s bederní opěrkou min. u řidiče |  | ano
| volant výškově a podélně nastavitelný |  | ano
| střešní anténa |  | ano
| zadní odkládací plato |  | ano
| zvuková signalizace nevypnutých světel |  | ano
| gumové koberečky vpředu i vzadu |  | ano
| sada zimních kol 4 ks |  | ano
| záruka min. 5 let |  | ano
| zákonná výbava vozidla |  | ano
| plná nádrž PHM |  | ano

## Část 5
Část 5 - Vozidlo vyšší třídy 1 ks - cena/ks cca 1 000 000 Kč vč. DPH (826 446 Kč bez DPH)
|  | vyplní uchazeč | instrukce pro vyplnění sloupce C
Motor | zážehový |  | ano
| obsah 3000 - 4000 cm3 |  | konkrétní údaj
| výkon min. 190 kW |  | konkrétní údaj
| maximální točivý moment min. 340 Nm |  | konkrétní údaj
| kombinovaná spotřeba max. 10,5 l/100km (resp. podle výkonu motoru v souladu s vyhláškou č. 162/2011 Sb.) |  | konkrétní údaj
| emise CO2 max. 240 g/km |  | konkrétní údaj
| splnění emisních limitů min. EURO 5 |  | ano
Převodovka | automatická, min. 6-ti stupňová, s možností automatické a manuální volby stupňů |  | ano
| pohon všech kol |  | ano
Rozměry | rozvor 2750 - 2800 mm |  | konkrétní údaj
| zavazadlový prostor min. 590 l (základní objem bez rezervy) |  | konkrétní údaj
Karoserie | kombi |  | ano
Barva | karoserie: metalická (řešeno s dodavatelem) |  | ano
| interiér: černá látka |  | popis
Bezpečnost | airbagy řidiče a spolujezdce, boční a hlavové alespoň vpředu, kolenní u řidiče |  | skutečný počet, konkrétní údaj
| hodnocení Euro NCAP pěti hvězdičkami |  | konkrétní údaj
| monitorování tlaku v pneumatikách |  | obecně používané (obchodní) označení systému
| homologace pro 5 cestujících, tříbodové bezp. pásy pro všechna sedadla |  | ano
| signalizace nezapnutého bezp. pásu řidiče a spolujezdce |  | ano
| výškově nastavitelné hlavové opěrky u všech sedadel |  | ano
| elektronický stabilizační systém |  | obecně používané (obchodní) označení systému
| brzdový asistent |  | obecně používané (obchodní) označení systému
| bezpečnostní osvětlení ve vnitřních výplních předních dveří |  | ano
| adaptivní bi-xenonové světlomety s ostřikovači |  | ano
| přední mlhové světlomety s přisvěcováním do zatáčky |  | ano
| alarm |  | ano
Zabezpečení | dálkově ovládané centrální zamykání |  | ano
| imobilizér |  | ano
| bezpečnostní šrouby kol |  | ano
Ostatní požadavky | disky z lehké slitiny 18", letní pneu |  | ano
| plnohodnotná rezerva - letní pneu (disk z lehké slitiny 18") |  | ano
| parkovací senzory vpředu i vzadu |  | ano
| deaktivace denního svícení |  | ano
| el. nastavitelná a vyhřívaná vnější zpětná zrcátka s automatickým sklápěním, elektrické ovládání všech oken |  | ano
| vnitřní zpětné zrcátko s automatickým cloněním |  | ano
| sportovní podvozek |  | ano
| vyhřívání předních sedadel |  | ano
| tempomat |  | ano
| klimatizace plně automatická, elektronicky řízená, min. dvouzónová |  | ano
| zásuvky 12 V vpředu i vzadu a v zavazadlovém prostoru |  | ano
| multifunkční volant s ovládáním převodovky |  | ano
| navigační systém s TV tunerem |  | ano
| sedadla vpředu výškově nastavitelná, s bederními opěrkami |  | ano
| volant výškově a podélně nastavitelný |  | ano
| odkládací schránka pod předním sedadlem spolujezdce |  | ano
| vyhřívané čelní sklo |  | ano
| vyhřívané trysky ostřikovačů |  | ano
| stínící roletky pro zadní okna |  | ano
| dešťový senzor |  | ano
anténa
| podélné střešní nosiče, v černé barvě |  | ano
| zvuková signalizace nevypnutých světel |  | ano
| sada zimních kol s ocelovými disky 17" (5 ks) |  | ano
| gumové koberečky vpředu i vzadu |  | ano
| záruka na vozidlo min. 4 roky nebo min. 100 tis. ujetých km (co nastane dříve) |  | ano
| zákonná výbava vozidla |  | ano
Speciální požadavky | plná nádrž PHM |  | ano

## Část 6
Část 6 - Vozidlo střední třídy 1 ks - cena/ks cca 700 000 Kč vč. DPH (578 512 Kč bez DPH)
|  | vyplní uchazeč | instrukce pro vyplnění sloupce C
Motor | vznětový přeplňovaný |  | ano
| obsah max. 2000 cm3 |  | konkrétní údaj
| výkon min. 100 kW |  | konkrétní údaj
| maximální točivý moment min. 300 Nm |  | konkrétní údaj
| kombinovaná spotřeba max. 5 l/100km |  | konkrétní údaj
| splnění emisní normy min. EURO 5 |  | ano
Převodovka | 6st. manuální |  | ano
| pohon všech kol |  | ano
Rozměry | rozvor 2600-2700 mm |  | konkrétní údaj
| zavazadlový prostor min 600 l (základní objem) |  | konkrétní údaj
Karoserie | 5-ti místná, kombi |  | ano
Barva | karoserie: metalíza, bude upřesněno s dodavatelem |  | ano
| interiér: látka, bude upřesněno s dodavatelem |  | ano
Bezpečnost | airbagy řidiče a spolujezdce, boční a hlavové alespoň vpředu, kolenní u řidiče |  | skutečný počet
| homologace pro 5 cestujících, tříbodové bezp. pásy pro všechna sedadla |  | ano
| výškově nastavitelné hlavové opěrky u všech sedadel |  | ano
| elektronický stabilizační systém |  | obecně používané (obchodní) označení systému
| protiprokluzový systém |  | obecně používané (obchodní) označení systému
| brzdový asistent |  | obecně používané (obchodní) označení systému
| přední mlhové světlomety |  | ano
Zabezpečení | imobilizér |  | ano
| bezpečnostní šrouby kol |  | ano
Ostatní požadavky | el. nastavitelná a vyhřívaná vnější zpětná zrcátka |  | ano
| el. ovládání oken alespoň vpředu |  | ano
| zadní okno vyhřívané |  | ano
| centrální zamykání s dákovým ovládáním |  | ano
| plnohodnotné rezervní kolo |  | ano
| 12 V zásuvka v přední a zadní části vozidla |  | ano
| klimatizace plně automatická, elektronicky řízená, min. dvouzónová |  | typ
| rádio s CD a MP3 |  | ano
| sedadla řidiče a spolujezdce výškově nastavitelná, s bederními opěrkami |  | ano
| volant výškově a podélně nastavitelný |  | ano
| opěradla zadních sedadel sklopná |  | ano
| gumové koberečky vpředu i vzadu |  | ano
| sada zimních pneumatik + disky plechové 15" (4 ks) |  | ano
| zákonná výbava vozidla |  | ano
Speciální požadavky | ZVZ skrytá montáž, sestava: magnetický zábleskový maják, siréna (celkový výkon 200W), ovládací panel ZVZ, zábleskový maják za čelní sklo (odnímatelný) - všechny zábleskové světelné systémy v provedení lineární Super LED technologii, |  | ano, značka výrobce
| dodání vozidla s plnou nádrží PHM |  | ano
zatmavení skel
| externí navigace Garmin nüvi 3490T Europe Lifetime + Audio |  | ano