## POVEL_D_2013
Akce : |  |  | "1106 GŘC - areál Olomouc - Povel" - rekonstrukce - aktualizace
Objekt : |  |  | SO.01 - rekonstrukce haly "d", f.1.4.7 zařízení silnoproudé elektrotechniky, bleskosvody, umělé osvětlení
Zakázkové číslo :
Datum : |  |  | 2013-03-01 |  |  |  |  | VÝKAZ VÝMĚR
Investor : |  |  | ČR - Gnerální ředitelství cel, Budějovická 7, 140 96 Praha 4
REKAPITULACE NÁKLADŮ :
SO.01 | K | 21 | M |  | Silnoproud
Oddíly montážních prací celkem
SO.01 | K | VRN | V |  | Vedlejsi rozpoctove naklady
Oddíly VRN celkem
CELKEM bez DPH
DPH 21%
CELKEM vč. DPH 21%
Objekt | Kap/Pol | KodKap | Typ/Prizn | Kod | Text | MJ | Vymera | NabCena | Hmotnost[t] | DPH
POVEL_D_2013 | K | 21 | M |  | Silnoproud |  |  |  | 0.47
POVEL_D_2013 | P | 21 | H | 34111000 | Kabel Cu jadro CYKY 2 x 1,5 | m | 40 |  | 0.01 | 21
POVEL_D_2013 | P | 21 | H | 34111030 | Kabel Cu jadro CYKY 3 x 1,5 | m | 500 |  | 0.08 | 21
POVEL_D_2013 | P | 21 | H | 34111036 | Kabel Cu jadro CYKY 3 x 2,5 | m | 450 |  | 0.09 | 21
POVEL_D_2013 | P | 21 | H | 34111060 | Kabel Cu jadro CYKY 4x 1,5 | m | 20 |  | 0 | 21
POVEL_D_2013 | P | 21 | H | 34111090 | Kabel Cu jadro CYKY 5 x 1,5 | m | 30 |  | 0.01 | 21
POVEL_D_2013 | P | 21 | H | 34111100 | Kabel Cu jadro CYKY 5 x 10 | m | 70 |  | 0.04 | 21
POVEL_D_2013 | P | 21 | H | 34111610 | Kabel Cu jadro 1-CYKY 4 x 25 | m | 65 |  | 0.09 | 21
POVEL_D_2013 | P | 21 | H | 34535543 | Spinac 10A koleb r1 3553-01629 PH | KUS | 6 |  | 0 | 21
POVEL_D_2013 | P | 21 | H | 34535703 | Spinac 10A koleb r6 3553-06629 PH | KUS | 5 |  | 0 | 21
POVEL_D_2013 | P | 21 | H | 34535773 | Spinac 10A koleb r7 3553-07629 PH | KUS | 6 |  | 0 | 21
POVEL_D_2013 | P | 21 | H | 34551480 | Dvojzasuvka do vlhka 16A 5518-2029 | KUS | 3 |  | 0 | 21
POVEL_D_2013 | P | 21 | H | 34564010 | Rozvodka 6455-11 4mm2 | KUS | 40 |  | 0.01 | 21
POVEL_D_2013 | P | 21 | H | 34751075 | Zarivka 54W T5 | KUS | 103 |  | 0 | 21
POVEL_D_2013 | P | 21 | H | 35813783 | Ovladac pom. obv. jednotlac. Al | KUS | 10 |  | 0 | 21
POVEL_D_2013 | P | 21 | M | 210 01-0351 | Rozvodka krabic lis izol 6455-11 | KUS | 40 |  | 0 | 21
POVEL_D_2013 | P | 21 | M | 210 11-0021 | Spinac nastenny jednopol venkov | KUS | 6 |  | 0 | 21
POVEL_D_2013 | P | 21 | M | 210 11-0024 | Spinac nastenny stridavy venkov | KUS | 5 |  | 0 | 21
POVEL_D_2013 | P | 21 | M | 210 11-0025 | Spinac nastenny krizovy venkov | KUS | 6 |  | 0 | 21
POVEL_D_2013 | P | 21 | M | 210 11-1022 | Zasuvka domov,v krab 2P+Z 2xzapoj | KUS | 3 |  | 0 | 21
POVEL_D_2013 | P | 21 | M | 210 14-0431 | Ovladac pom obv 1tlacitko-Al skrin | KUS | 10 |  | 0 | 21
POVEL_D_2013 | P | 21 | M | 210 20-0116 | LED reflektor nastenny | KUS | 8 |  | 0 | 21
POVEL_D_2013 | P | 21 | M | 210 20-1001 | Svit zariv 2x54W stropni s kr | KUS | 28 |  | 0 | 21
POVEL_D_2013 | P | 21 | M | 210 20-1010 | Svit zariv 1x54W stropni s kr | KUS | 80 |  | 0 | 21
POVEL_D_2013 | P | 21 | M | 210 81-0041 | Kabel sil CYKY-CYKYm 750V 2x1,5 pev | m | 40 |  | 0 | 21
POVEL_D_2013 | P | 21 | M | 210 81-0045 | Kabel sil CYKY-CYKYm 750V 3x1,5 pev | m | 500 |  | 0 | 21
POVEL_D_2013 | P | 21 | M | 210 81-0046 | Kabel sil CYKY-CYKYm 750V 3x2,5 pev | m | 450 |  | 0 | 21
POVEL_D_2013 | P | 21 | M | 210 81-0049 | Kabel sil CYKY-CYKYm 750V 4x1,5 pev | m | 20 |  | 0 | 21
POVEL_D_2013 | P | 21 | M | 210 81-0054 | Kabel sil CYKY-CYKYm 750V 5x10pevne | m | 70 |  | 0 | 21
POVEL_D_2013 | P | 21 | M | 210 81-0055 | Kabel sil CYKY-CYKYm 750V 5x1,5 pev | m | 30 |  | 0 | 21
POVEL_D_2013 | P | 21 | M | 210 81-0109 | Kab sil CYKY-CYKYm 1kV 4x25 pevne | m | 65 |  | 0 | 21
POVEL_D_2013 | P | 21 | X | DEMONTAZ | Demontaz stavajici elektroinstalace, ulozeni na skladku | KUS | 1 |  | 0 | 21
POVEL_D_2013 | P | 21 | X | DEMONTAZ | Bleskosvod - demontaz puvodniho | KUS | 1 |  | 0 | 21
POVEL_D_2013 | P | 21 | X | DODAVKA | Bleskosvod - nova mriz. soustava, 8 svodu, uzemneni | KUS | 1 |  | 0 | 21
POVEL_D_2013 | P | 21 | X | DODAVKA | Demontazni a montazni prace | HOD | 80 |  | 0 | 21
POVEL_D_2013 | P | 21 | X | DODAVKA | Vyhrivani stresnich vpusti a svodu, 4ks, 60m Deviflex + montaz | KUS | 1 |  | 0 | 21
POVEL_D_2013 | P | 21 | X | DODAVKA | LED reflektor 36W, nastenny, Al odlitek | KUS | 8 |  | 0 | 21
POVEL_D_2013 | P | 21 | X | DODAVKA | Svit. zarivkove prisaz. 2x54W T5, IP65 | KUS | 48 |  | 0.14 | 21
POVEL_D_2013 | P | 21 | X | DODAVKA | Svit. zarivkove prisaz, 1x54W T5, IP65 | KUS | 7 |  | 0.01 | 21
POVEL_D_2013 | P | 21 | X | DODAVKA | Rozvadec RH - repase + vystrojeni - 15 vyvodu | KUS | 1 |  | 0 | 21
POVEL_D_2013 | P | 21 | X | DODAVKA | Ostatni montazni a nosny material NN | KUS | 1 |  | 0 | 21
POVEL_D_2013 | P | 21 | X | DODAVKA | Zasuvkova skrin nastenna s jistici a pr. chranici, 400V/32A, 400V/16A, 2x230V | KUS | 4 |  | 0 | 21
POVEL_D_2013 | P | 21 | X | REVIZE | Vychozi revize | KUS | 1 |  | 0 | 21
POVEL_D_2013 | P | 21 | X | REVIZE | Revize bleskosvodu | KUS | 1 |  | 0 | 21
POVEL_D_2013 | K | VRN | V |  | Vedlejsi rozpoctove naklady |  |  |  | 0
POVEL_D_2013 | P | VRN | V | 7 | Zarizeni staveniste | % | 2.6 |  | 0 | 21
POVEL_D_2013 | P | VRN | V | 12 | Provoz investora | % | 0.6 |  | 0 | 21
Celková cena bez DPH 21%
DPH 21%
Celková cena s DPH 21%