## Krycí list
KRYCÍ LIST ROZPOČTU
Objekt : |  | Název objektu : |  |  | JKSO : | 802.49.1.3
Objekt č. 3
Stavba : |  | Název stavby : |  |  | SKP :
ŠKOLÍCÍ STŘEDISKO CS JÍLOVIŠTĚ - ZATEPLENÍ OBÁLKY OBJEKTU
Projektant : |  |  |  | Počet měrných jednotek : |  | 0
Objednatel : |  |  |  | Náklady na MJ : |  | 0
Počet listů : |  |  |  | Zakázkové číslo :
Zpracovatel projektu : |  |  |  | Zhotovitel :
Cenová klasifikace : RTS a Individuální z PD DSP srpen 2013
ROZPOČTOVÉ NÁKLADY
Rozpočtové náklady II. a III. hlavy |  |  | Vedlejší rozpočtové náklady
| Dodávka celkem | 0 | Individuální mimostaveništní doprava |  |  | 0
Z | Montáž celkem | 0 | Mimostaveništní doprava materiálu_Nové |  |  | 0
R | HSV celkem | 0 | Zařízení staveniště_Oplocení, mobil. WC, napojení |  |  | 0
N | PSV celkem | 0
ZRN celkem |  | 0
HZS |  | 0
RN II.a III.hlavy |  | 0 | Ostatní VRN |  |  | 0
ZRN+VRN+HZS |  | 0 | VRN celkem |  |  | 0
Vypracoval |  | Za zhotovitele |  | Za objednatele
|  | Jméno : |  | Jméno :
Datum : |  | Datum : |  | Datum :
|  | Podpis: |  | Podpis :
Základ pro DPH |  | 0 | % činí : |  | 0
Základ pro DPH |  | 15 | % činí : |  | 0
DPH |  | 15 | % činí : |  | 0
Základ pro DPH |  | 21 | % činí : |  | 0
DPH |  | 21 | % činí : |  | 0
CENA ZA OBJEKT CELKEM |  |  |  |  | 0
Poznámka :

## Rekapitulace
Stavba : |  | ŠKOLÍCÍ STŘEDISKO CS JÍLOVIŠTĚ - ZATEPLENÍ OBÁLKY OBJEKTU
Objekt : |  | Objekt č. 3
REKAPITULACE STAVEBNÍCH DÍLŮ
| Stavební díl |  | HSV | PSV | Dodávka | Montáž | HZS
1 | Zemní práce |  | 0 | 0 | 0 | 0 | 0
3 | Svislé a kompletní konstrukce |  | 0 | 0 | 0 | 0 | 0
60 | Úpravy povrchů, omítky |  | 0 | 0 | 0 | 0 | 0
61 | Upravy povrchů vnitřní |  | 0 | 0 | 0 | 0 | 0
62 | Upravy povrchů vnější |  | 0 | 0 | 0 | 0 | 0
94 | Lešení a stavební výtahy |  | 0 | 0 | 0 | 0 | 0
95 | Dokončovací kce na pozem.stav. |  | 0 | 0 | 0 | 0 | 0
96 | Bourání konstrukcí |  | 0 | 0 | 0 | 0 | 0
97 | Prorážení otvorů |  | 0 | 0 | 0 | 0 | 0
711 | Izolace proti vodě |  | 0 | 0 | 0 | 0 | 0
713 | Izolace tepelné |  | 0 | 0 | 0 | 0 | 0
764 | Konstrukce klempířské |  | 0 | 0 | 0 | 0 | 0
766 | Konstrukce truhlářské |  | 0 | 0 | 0 | 0 | 0
767 | Konstrukce zámečnické |  | 0 | 0 | 0 | 0 | 0
783 | Nátěry |  | 0 | 0 | 0 | 0 | 0
M21 | Elektromontáže |  | 0 | 0 | 0 | 0 | 0
| CELKEM OBJEKT |  | 0 | 0 | 0 | 0 | 0
VEDLEJŠÍ ROZPOČTOVÉ NÁKLADY
Název VRN |  |  | Kč | % | Základna |  | Kč
Individuální mimostaveništní doprava |  |  | 0 | 0 | 0 |  | 0 | 0
Mimostaveništní doprava materiálu_Nové |  |  | 0 | 0 | 0 |  | 0 | 0
Zařízení staveniště_Oplocení, mobil. WC, napojení |  |  | 0 | 0 | 0 |  | 0 | 0
| CELKEM VRN |  |  |  |  | 0

## Položky
Položkový rozpočet
Stavba : |  | ŠKOLÍCÍ STŘEDISKO CS JÍLOVIŠTĚ - ZATEPLENÍ OBÁLKY OBJEKTU |  |  |  |  | 0
Objekt : |  | Objekt č. 3
P.č. | Číslo položky | Název položky | MJ | množství | cena / MJ | celkem (Kč) | hmotnost / MJ | hmotnost celk.(t) | demhmot / MJ | demhmot celk.(t)
Díl: | 1 | Zemní práce | [8 empty] | 1
1 | 132 20-0010.RA0 | Hloubení nezapaž. rýh šířky do 70 cm v hornině 1-4 hl 1_Sokl | m3 | 90.636 |  | 0 | 0 | 0 | -1.5 | -135.954 | 2 | 12 | 0 | 1 | 1 | 0 | 0 | 0 | 0 | 0
|  | (55,75+55,75+3,89+3,89+10,2)*1*0,7 |  | 90.636
2 | 979 08-2113.R00 | Vodorovná doprava suti po suchu do 200 m | t | 173.139 |  | 0 | 0 | 0 | 0 | 0 | 2 | 12 | 0 | 2 | 1 | 0 | 0 | 0 | 0 | 0
|  | 37,185+135,954 |  | 173.139
3 | 979 08-8212.R00 | Nakládání suti na dopravní prostředky | t | 135.954 |  | 0 | 0 | 0 | 0 | 0 | 2 | 12 | 0 | 3 | 1 | 0 | 0 | 0 | 0 | 0
4 | 979 08-1111.R00 | Odvoz suti a vybour. hmot na skládku do 1 km | t | 135.954 |  | 0 | 0 | 0 | 0 | 0 | 2 | 12 | 0 | 4 | 1 | 0 | 0 | 0 | 0 | 0
5 | 199 00-0002.R00 | Poplatek za skládku horniny 1- 4 | m3 | 90.636 |  | 0 | 0 | 0 | 0 | 0 | 2 | 12 | 0 | 5 | 1 | 0 | 0 | 0 | 0 | 0
|  | (55,75+55,75+3,89+3,89+10,2)*1*0,7 |  | 90.636
6 | 175 20-0010.RAA | Obsyp objektu prohozenou zeminou_tl 450 dovoz zeminy ze vzdálenosti 50 m | m3 | 40.7862 |  | 0 | 0 | 0 | 0 | 0 | 2 | 12 | 0 | 6 | 1 | 0 | 0 | 0 | 0 | 0
|  | (55,75+55,75+3,89+3,89+10,2)*0,7*0,45 |  | 40.7862
7 | 175 20-0022.RA0 | Obsyp objektu 8/16_tl 150 | m3 | 13.5954 |  | 0 | 1.67 | 22.7043 | 0 | 0 | 2 | 12 | 0 | 7 | 1 | 0 | 0 | 0 | 0 | 0
|  | (55,75+55,75+3,89+3,89+10,2)*0,7*0,15 |  | 13.5954
8 | 583-96011.A | Valoun zásypový dekorativní do 80 mm_tl 100 | T | 17.2208 |  | 0 | 0.001 | 0.017221 | 0 | 0 | 2 | 12 | 1 | 8 | 1 | 0 | 0 | 0 | 0 | 0
|  | (55,75+55,75+3,89+3,89+10,2)*0,7*0,1*1,9 |  | 17.2208
9 | 916 53-1111.RT2 | Osazení záhon.obrubníků do lože z B 12,5 bez opěry včetně obrubníku 50/5/20 cm | m | 129.48 |  | 0 | 0.11171 | 14.4642 | 0 | 0 | 2 | 12 | 0 | 9 | 1 | 0 | 0 | 0 | 0 | 0
|  | 55,75+55,75+3,89+3,89+10,2 |  | 129.48
| Celkem za | 1 Zemní práce |  |  |  | 0 |  | 37.1857 |  | -135.954 | 4 |  |  |  |  | 0 | 0 | 0 | 0 | 0
Díl: | 3 | Svislé a kompletní konstrukce | [8 empty] | 1
10 | 392 90-1112.R00 | Omytí tlakovou vodou fasády | m2 | 635 |  | 0 | 0 | 0 | 0 | 0 | 2 | 12 | 0 | 10 | 1 | 0 | 0 | 0 | 0 | 0
|  | 469+108,46+57,54 |  | 635
11 | 319 20-1311.R00 | Vyrovnání povrchu zdiva maltou tl.do 3 cm po Nesoudržných | m2 | 581.18 |  | 0 | 0.03767 | 21.8931 | 0 | 0 | 2 | 12 | 0 | 11 | 1 | 0 | 0 | 0 | 0 | 0
|  | 91,45+489,73 |  | 581.18
12 | 311 27-1176.RT4 | Zdivo z tvárnic Ytong hladkých tl. 25 cm tvárnice P 4 _Zazdění otvoru po Balk. dveřích | m2 | 1 |  | 0 | 0.16622 | 0.16622 | 0 | 0 | 2 | 12 | 0 | 12 | 1 | 0 | 0 | 0 | 0 | 0
|  | 0,25/0,25 |  | 1
13 | 392 90-1111.R00 | Omytí tlakovou vodou po Oplechování Atiky | m2 | 34.68 |  | 0 | 0 | 0 | 0 | 0 | 2 | 12 | 0 | 13 | 1 | 0 | 0 | 0 | 0 | 0
14 | 319 20-1311.R00 | Vyrovnání povrchu Atiky maltou tl.do 3 cm | m2 | 34.68 |  | 0 | 0.03767 | 1.3064 | 0 | 0 | 2 | 12 | 0 | 14 | 1 | 0 | 0 | 0 | 0 | 0
15 | 999 28-1111.R00 | Přesun hmot pro opravy a údržbu do výšky 12 m | t | 23.365 |  | 0 | 0 | 0 | 0 | 0 | 2 | 12 | 0 | 15 | 1 | 0 | 0 | 0 | 0 | 0
| Celkem za | 3 Svislé a kompletní konstrukce |  |  |  | 0 |  | 23.3657 |  | 0 | 4 |  |  |  |  | 0 | 0 | 0 | 0 | 0
Díl: | 60 | Úpravy povrchů, omítky | [8 empty] | 1
16 | 602 01-9187.RT1 | Omítka stěn tenkovrstvá silikátová rýhovaná, zrno 1-1,5 mm_Plocha fasády | m2 | 469 |  | 0 | 0.00278 | 1.3038 | 0 | 0 | 2 | 12 | 0 | 16 | 1 | 0 | 0 | 0 | 0 | 0
17 | 602 01-9187.RT1 | Omítka stěn tenkovrstvá silikátová rýhovaná, zrno 1-1,5mm_Ostění | m2 | 57.54 |  | 0 | 0.00278 | 0.15996 | 0 | 0 | 2 | 12 | 0 | 17 | 1 | 0 | 0 | 0 | 0 | 0
18 | 999 28-1111.R00 | Přesun hmot pro opravy a údržbu do výšky 12 m | t | 1.463 |  | 0 | 0 | 0 | 0 | 0 | 2 | 12 | 0 | 18 | 1 | 0 | 0 | 0 | 0 | 0
| Celkem za | 60 Úpravy povrchů, omítky |  |  |  | 0 |  | 1.4638 |  | 0 | 4 |  |  |  |  | 0 | 0 | 0 | 0 | 0
Díl: | 61 | Upravy povrchů vnitřní | [8 empty] | 1
19 | 612 10-0020.RA0 | Začištění omítek kolem oken a dveří po Tvarovkách | m | 199 |  | 0 | 0.00431 | 0.85769 | 0 | 0 | 2 | 12 | 0 | 19 | 1 | 0 | 0 | 0 | 0 | 0
|  | (0,6+0,6+2,1+2,1)*29 |  | 156.6
|  | (0,45+0,45+2,1+2,1)*1 |  | 5.1
|  | (4,8+4,8+3,15+3,15)*1 |  | 15.9
|  | (4,5+4,5+2+2)*1 |  | 13
|  | (1,6+1,6+2,6+2,6)*1 |  | 8.4
20 | 612 10-0020.RA0 | Začištění omítek kolem oken a dveří po Okenních rámech | m | 617.2 |  | 0 | 0.00431 | 2.6601 | 0 | 0 | 2 | 12 | 0 | 20 | 1 | 0 | 0 | 0 | 0 | 0
|  | 1,8+1,8+2+2 |  | 7.6
|  | 1,8+1,8+2,2+2,2 |  | 8
|  | (1,2+1,2+2,4+2,4)*60 |  | 432
|  | (0,3+0,3+2,1+2,1)*2 |  | 9.6
|  | (0,6+0,6+2,1+2,1)*24 |  | 129.6
|  | (0,6+0,9+2,1+2,1)*4 |  | 22.8
|  | (1,6+1,6+2,2+2,2)*1 |  | 7.6
21 | 612 10-0020.RA0 | Začištění omítek po Meziokenních vložkách a Dveřích | m | 42.4 |  | 0 | 0.00431 | 0.18274 | 0 | 0 | 2 | 12 | 0 | 21 | 1 | 0 | 0 | 0 | 0 | 0
|  | (0,45+0,45+2,1+2,1)*1 |  | 5.1
|  | (4,8+4,8+3,15+3,15)*1 |  | 15.9
|  | (4,5+4,5+2+2)*1 |  | 13
|  | (1,6+1,6+2,6+2,6)*1 |  | 8.4
22 | 999 28-1111.R00 | Přesun hmot pro opravy a údržbu do výšky 12 m | t | 3.7 |  | 0 | 0 | 0 | 0 | 0 | 2 | 12 | 0 | 22 | 1 | 0 | 0 | 0 | 0 | 0
| Celkem za | 61 Upravy povrchů vnitřní |  |  |  | 0 |  | 3.7006 |  | 0 | 4 |  |  |  |  | 0 | 0 | 0 | 0 | 0
Díl: | 62 | Upravy povrchů vnější | [8 empty] | 1
23 | 622 31-9015.R00 | Soklová lišta hliník KZS tl. 160 mm | m | 90.636 |  | 0 | 0.00085 | 0.077041 | 0 | 0 | 2 | 12 | 0 | 23 | 1 | 0 | 0 | 0 | 0 | 0
|  | (55,75+55,75+3,89+3,89+10,2)*1*0,7 |  | 90.636
24 | 622 31-9735.RV1 | Zatepl.,fasáda,min.desky KV 160 mm zakončený stěrkou s výztužnou tkaninou | m2 | 515.9 |  | 0 | 0.0396 | 20.4296 | 0 | 0 | 2 | 12 | 0 | 24 | 1 | 0 | 0 | 0 | 0 | 0
|  | 469*1,1 |  | 515.9
25 | 622 31-9754.RV1 | Zatepl.,ostění, min.desky KV 50 mm zakončený stěrkou s výztužnou tkaninou | m2 | 57.54 |  | 0 | 0.0217 | 1.2486 | 0 | 0 | 2 | 12 | 0 | 25 | 1 | 0 | 0 | 0 | 0 | 0
|  | 0,64+0,68+39,6+1+12,72+2,24+0,66 |  | 57.54
26 | 622 31-1522.RV1 | Zateplovací systém sokl, XPS tl. 100 mm zakončený stěrkou s výztužnou tkaninou | m2 | 119.306 |  | 0 | 0.01111 | 1.3255 | 0 | 0 | 2 | 12 | 0 | 26 | 1 | 0 | 0 | 0 | 0 | 0
|  | 108,46*1,1 |  | 119.306
27 | 622 43-2111.R00 | Omítka stěn dekorativní jemnozrnná_ Sokl | m2 | 119.3 |  | 0 | 0.00368 | 0.43902 | 0 | 0 | 2 | 12 | 0 | 27 | 1 | 0 | 0 | 0 | 0 | 0
28 | 622 32-3041.R00 | Penetrace podkladu před lepením Izolantu | m2 | 515.9 |  | 0 | 0.00035 | 0.18057 | 0 | 0 | 2 | 12 | 0 | 28 | 1 | 0 | 0 | 0 | 0 | 0
|  | 469*1,1 |  | 515.9
29 | 622 32-3041.R00 | Penetrace podkladu před Silikát. omítkou | m2 | 515.9 |  | 0 | 0.00035 | 0.18057 | 0 | 0 | 2 | 12 | 0 | 29 | 1 | 0 | 0 | 0 | 0 | 0
|  | 469*1,1 |  | 515.9
30 | 622 32-3041.R00 | Penetrace podkladu před lepením Izolantu_Ostění | m2 | 57.54 |  | 0 | 0.00035 | 0.020139 | 0 | 0 | 2 | 12 | 0 | 30 | 1 | 0 | 0 | 0 | 0 | 0
|  | 0,64+0,68+39,6+1+12,72+2,24+0,66 |  | 57.54
31 | 622 32-3041.R00 | Penetrace podkladu před Silikát. omítkou_Ostění | m2 | 57.54 |  | 0 | 0.00035 | 0.020139 | 0 | 0 | 2 | 12 | 0 | 31 | 1 | 0 | 0 | 0 | 0 | 0
|  | 0,64+0,68+39,6+1+12,72+2,24+0,66 |  | 57.54
32 | 999 28-1111.R00 | Přesun hmot pro opravy a údržbu do výšky 12 m | t | 23.921 |  | 0 | 0 | 0 | 0 | 0 | 2 | 12 | 0 | 32 | 1 | 0 | 0 | 0 | 0 | 0
| Celkem za | 62 Upravy povrchů vnější |  |  |  | 0 |  | 23.9212 |  | 0 | 4 |  |  |  |  | 0 | 0 | 0 | 0 | 0
Díl: | 94 | Lešení a stavební výtahy | [8 empty] | 1
33 | 941 94-1042.R00 | Montáž lešení leh.řad.s podlahami,š.1,2 m, doH30 m | m2 | 1197 |  | 0 | 0.01838 | 22.0009 | 0 | 0 | 2 | 12 | 0 | 33 | 1 | 0 | 0 | 0 | 0 | 0
|  | (57+57+5+5+9)*9 |  | 1197
34 | 941 94-1391.R00 | Příplatek za každý měsíc použití lešení k pol.1051 | m2 | 3591 |  | 0 | 0.00109 | 3.9142 | 0 | 0 | 2 | 12 | 0 | 34 | 1 | 0 | 0 | 0 | 0 | 0
|  | (57+57+5+5+9)*9*3 |  | 3591
35 | 941 94-1842.R00 | Demontáž lešení leh.řad.s podlahami,š.1,2 m,H 30 m | m2 | 1197 |  | 0 | 0 | 0 | 0 | 0 | 2 | 12 | 0 | 35 | 1 | 0 | 0 | 0 | 0 | 0
|  | (57+57+5+5+9)*9 |  | 1197
36 | 944 94-4101.R00 | Montáž záchytné sítě z umělých vláken nebo drátů Mont+Demont | m2 | 1197 |  | 0 | 5e-05 | 0.05985 | 0 | 0 | 2 | 12 | 0 | 36 | 1 | 0 | 0 | 0 | 0 | 0
|  | (57+57+5+5+9)*9 |  | 1197
37 | 944 94-5013.R00 | Montáž záchytné stříšky H 4,5 m, šířky nad 2 m | m | 23 |  | 0 | 0.02482 | 0.57086 | 0 | 0 | 2 | 12 | 0 | 37 | 1 | 0 | 0 | 0 | 0 | 0
|  | 8+7+5+3 |  | 23
38 | 944 94-5193.R00 | Příplatek za každý měsíc použ.stříšky, k pol. 5013 | m | 69 |  | 0 | 0.00225 | 0.15525 | 0 | 0 | 2 | 12 | 0 | 38 | 1 | 0 | 0 | 0 | 0 | 0
|  | (8+7+5+3)*3 |  | 69
39 | 944 94-5813.R00 | Demontáž záchytné stříšky H 4,5 m, šířky nad 2 m | m | 23 |  | 0 | 0 | 0 | 0 | 0 | 2 | 12 | 0 | 39 | 1 | 0 | 0 | 0 | 0 | 0
|  | 8+7+5+3 |  | 23
| Celkem za | 94 Lešení a stavební výtahy |  |  |  | 0 |  | 26.701 |  | 0 | 4 |  |  |  |  | 0 | 0 | 0 | 0 | 0
Díl: | 95 | Dokončovací kce na pozem.stav. | [8 empty] | 1
40 | 953 98-1104.R00 | Chemické kotvy do betonu, hl. 125 mm, M 16, ampule Zábradlí_D+M | kus | 9 |  | 0 | 0 | 0 | 0 | 0 | 2 | 12 | 0 | 40 | 1 | 0 | 0 | 0 | 0 | 0
| Celkem za | 95 Dokončovací kce na pozem.stav. |  |  |  | 0 |  | 0 |  | 0 | 4 |  |  |  |  | 0 | 0 | 0 | 0 | 0
Díl: | 96 | Bourání konstrukcí | [8 empty] | 1
41 | 968 06-2245.R00 | Vybourání dřevěných rámů oken jednoduch. pl. 2 m2 Skleněných tvarovek a rámů | m2 | 36.54 |  | 0 | 0.001 | 0.03654 | -0.031 | -1.1327 | 2 | 12 | 0 | 41 | 1 | 0 | 0 | 0 | 0 | 0
|  | (0,6*2,1)*29 |  | 36.54
42 | 968 06-2245.R00 | Vybourání dřevěných rámů oken jednoduch. pl. 2 m2 Skleněných výplní | m2 | 37.485 |  | 0 | 0.001 | 0.037485 | -0.031 | -1.162 | 2 | 12 | 0 | 42 | 1 | 0 | 0 | 0 | 0 | 0
|  | 0,6*2,1*29 |  | 36.54
|  | 0,45*2,1*1 |  | 0.945
43 | 968 06-2357.R00 | Vybourání dřevěných rámů oken dvojitých nad 4 m2 | m2 | 161.28 |  | 0 | 0.00082 | 0.13225 | -0.047 | -7.5802 | 2 | 12 | 0 | 43 | 1 | 0 | 0 | 0 | 0 | 0
|  | (2,4*2,4)*28 |  | 161.28
44 | 968 06-2357.R00 | Vybourání dřevěných dveřních zárubní pl. do 18 m2 | m2 | 28.28 |  | 0 | 0.04117 | 1.1643 | -0.088 | -2.4886 | 2 | 12 | 0 | 44 | 1 | 0 | 0 | 0 | 0 | 0
|  | 4,8*3,15 |  | 15.12
|  | 4,5*2 |  | 9
|  | 1,6*2,6 |  | 4.16
45 | 998 01-1002.R00 | Přesun hmot pro budovy zděné výšky do 12 m | t | 31.966 |  | 0 | 0 | 0 | 0 | 0 | 2 | 12 | 0 | 45 | 1 | 0 | 0 | 0 | 0 | 0
|  | 9,651+22,315 |  | 31.966
46 | 979 08-8212.R00 | Nakládání na dopravní prostředky | t | 31.966 |  | 0 | 0 | 0 | 0 | 0 | 2 | 12 | 0 | 46 | 1 | 0 | 0 | 0 | 0 | 0
|  | 9,651+22,315 |  | 31.966
47 | 979 08-2312.R00 | Vodorovná doprava suti a hmot po suchu do 200 m | t | 31.966 |  | 0 | 0 | 0 | 0 | 0 | 2 | 12 | 0 | 47 | 1 | 0 | 0 | 0 | 0 | 0
|  | 9,651+22,315 |  | 31.966
48 | 979 08-1111.R00 | Odvoz suti a vybour. hmot na skládku do 5 km | t | 31.966 |  | 0 | 0 | 0 | 0 | 0 | 2 | 12 | 0 | 48 | 1 | 0 | 0 | 0 | 0 | 0
|  | 9,651+22,315 |  | 31.966
49 | 979 99-0105.R00 | Poplatek za skládku | t | 31.966 |  | 0 | 0 | 0 | 0 | 0 | 2 | 12 | 0 | 49 | 1 | 0 | 0 | 0 | 0 | 0
|  | 9,651+22,315 |  | 31.966
50 | 781 95-0020.RA0 | Odsekání stávaj. obkladu vnějšího | m2 | 111.82 |  | 0 | 0.07406 | 8.2814 | -0.089 | -9.952 | 2 | 12 | 0 | 50 | 1 | 0 | 0 | 0 | 0 | 0
| Celkem za | 96 Bourání konstrukcí |  |  |  | 0 |  | 9.652 |  | -22.3156 | 4 |  |  |  |  | 0 | 0 | 0 | 0 | 0
Díl: | 97 | Prorážení otvorů | [8 empty] | 1
51 | 978 30-0010.RA0 | Otlučení vnějších omítek stěn vápenocem.100 % | m2 | 203.27 |  | 0 | 0 | 0 | -0.059 | -11.9929 | 2 | 12 | 0 | 51 | 1 | 0 | 0 | 0 | 0 | 0
|  | 91,45+111,82 |  | 203.27
52 | 978 30-0010.RAA | Otlučení vnějších omítek stěn vápenocem.100 % stupeň složitosti 1-4_Nesoudržných ploch | m2 | 581.18 |  | 0 | 0 | 0 | -0.059 | -34.2896 | 2 | 12 | 0 | 52 | 1 | 0 | 0 | 0 | 0 | 0
|  | 91,45+489,73 |  | 581.18
53 | 978 04-2108.R00 | Odstranění minerál.izolace tl. 80 mm s omítkou pod Lamelami | m2 | 489.73 |  | 0 | 0 | 0 | -0.0032 | -1.5671 | 2 | 12 | 0 | 53 | 1 | 0 | 0 | 0 | 0 | 0
|  | 489,73 |  | 489.73
54 | 978 30-0010.RAA | Otlučení vnějších omítek stěn vápenocem.100 % stupeň složitosti 1-4_Nesoudrž. ploch Pod Lamelami | m2 | 489.73 |  | 0 | 0 | 0 | -0.059 | -28.8941 | 2 | 12 | 0 | 54 | 1 | 0 | 0 | 0 | 0 | 0
55 | 998 01-1002.R00 | Přesun hmot pro budovy zděné výšky do 12 m | t | 76.743 |  | 0 | 0 | 0 | 0 | 0 | 2 | 12 | 0 | 55 | 1 | 0 | 0 | 0 | 0 | 0
56 | 979 08-7113.R00 | Nakládání vybouraných hmot na dopravní prostředky | t | 76.743 |  | 0 | 0 | 0 | 0 | 0 | 2 | 12 | 0 | 56 | 1 | 0 | 0 | 0 | 0 | 0
57 | 979 08-2312.R00 | Vodorovná doprava suti a hmot po suchu do 200 m | t | 76.743 |  | 0 | 0 | 0 | 0 | 0 | 2 | 12 | 0 | 57 | 1 | 0 | 0 | 0 | 0 | 0
58 | 979 08-1111.R00 | Odvoz suti a vybour. hmot na skládku do 5 km | t | 76.743 |  | 0 | 0 | 0 | 0 | 0 | 2 | 12 | 0 | 58 | 1 | 0 | 0 | 0 | 0 | 0
59 | 979 99-0105.R00 | Poplatek za skládku suti | t | 76.743 |  | 0 | 0 | 0 | 0 | 0 | 2 | 12 | 0 | 59 | 1 | 0 | 0 | 0 | 0 | 0
| Celkem za | 97 Prorážení otvorů |  |  |  | 0 |  | 0 |  | -76.7438 | 4 |  |  |  |  | 0 | 0 | 0 | 0 | 0
Díl: | 711 | Izolace proti vodě | [8 empty] | 1
60 | 711 14-2559.RY2 | Izolace proti vlhkosti svislá pásy přitavením 1 vrstva - včetně dodávky_Sokl | m2 | 119.306 |  | 0 | 0.00538 | 0.64187 | 0 | 0 | 2 | 12 | 0 | 60 | 2 | 0 | 0 | 0 | 0 | 0
|  | 108,46*1,1 |  | 119.306
61 | 562-84074.A | Hmoždinka talíř.zatlouk.plast. 8/60x155 Fasáda_D+M | kus | 6140 |  | 0 | 0 | 0 | 0 | 0 | 2 | 12 | 1 | 61 | 2 | 0 | 0 | 0 | 0 | 0
62 | 998 71-1102.R00 | Přesun hmot pro izolace proti vodě, výšky do 12 m | t | 0.641 |  | 0 | 0 | 0 | 0 | 0 | 2 | 12 | 0 | 62 | 2 | 0 | 0 | 0 | 0 | 0
| Celkem za | 711 Izolace proti vodě |  |  |  | 0 |  | 0.64187 |  | 0 | 4 |  |  |  |  | 0 | 0 | 0 | 0 | 0
Díl: | 713 | Izolace tepelné | [8 empty] | 1
63 | 713 13-0010.RAC | Izolace tepelná stěn_výplň po Mezioken. tloušťka cca. 10 cm | m2 | 39.06 |  | 0 | 0.0045 | 0.17577 | 0 | 0 | 2 | 12 | 0 | 63 | 2 | 0 | 0 | 0 | 0 | 0
|  | 0,3*2,1*2 |  | 1.26
|  | 0,6*2,1*24 |  | 30.24
|  | 0,9*2,1*4 |  | 7.56
64 | 998 71-3102.R00 | Přesun hmot pro izolace tepelné, výšky do 12 m | t | 0.175 |  | 0 | 0 | 0 | 0 | 0 | 2 | 12 | 0 | 64 | 2 | 0 | 0 | 0 | 0 | 0
| Celkem za | 713 Izolace tepelné |  |  |  | 0 |  | 0.17577 |  | 0 | 4 |  |  |  |  | 0 | 0 | 0 | 0 | 0
Díl: | 764 | Konstrukce klempířské | [8 empty] | 1
65 | 764 90-0020.RA0 | Demontáž oplechování po Meziok. vložkách | m | 164.6 |  | 0 | 0 | 0 | -0.0023 | -0.37858 | 2 | 12 | 0 | 65 | 2 | 0 | 0 | 0 | 0 | 0
|  | (0,6+0,6+2,2+2,1)*29 |  | 159.5
|  | (0,45+0,45+2,1+2,1)*1 |  | 5.1
66 | 764 51-0410.RAB | Oplechování parapetů z TiZn plechu rš 340 mm, Rheinzink | m | 178.2353 |  | 0 | 0.00254 | 0.45272 | 0 | 0 | 2 | 12 | 0 | 66 | 2 | 0 | 0 | 0 | 0 | 0
|  | 60,6/0,34 |  | 178.2353
67 | 764 52-1690.R00 | Oplechování Atiky TiZn rš. 720 mm | m | 139.875 |  | 0 | 0.00732 | 1.0239 | 0 | 0 | 2 | 12 | 0 | 67 | 2 | 0 | 0 | 0 | 0 | 0
|  | 100,71/0,72 |  | 139.875
68 | 998 76-4102.R00 | Přesun hmot pro klempířské konstr., výšky do 12 m | t | 2.968 |  | 0 | 0 | 0 | 0 | 0 | 2 | 12 | 0 | 68 | 2 | 0 | 0 | 0 | 0 | 0
|  | 1,505+1,463 |  | 2.968
69 | 764 90-0020.RAA | Demontáž oplechování Atiky a Parapetů z plechu pozinkovaného | m | 471.7083 |  | 0 | 0 | 0 | -0.0023 | -1.0849 | 2 | 12 | 0 | 69 | 2 | 0 | 0 | 0 | 0 | 0
|  | 167,19/0,72 |  | 232.2083
|  | 81,43/0,34 |  | 239.5
70 | 231-70122 | Soudal PU montážní pěna 750 ml_Parapety | kus | 35.648 |  | 0 | 0.0008 | 0.028518 | 0 | 0 | 2 | 12 | 1 | 70 | 2 | 0 | 0 | 0 | 0 | 0
|  | 178,24/5 |  | 35.648
| Celkem za | 764 Konstrukce klempířské |  |  |  | 0 |  | 1.5051 |  | -1.4635 | 4 |  |  |  |  | 0 | 0 | 0 | 0 | 0
Díl: | 766 | Konstrukce truhlářské | [8 empty] | 1
71 | 611-10332 | Okno dřevěné 2kříd. 1200x2400_D+M | kus | 60 |  | 0 | 0.0495 | 2.97 | 0 | 0 | 2 | 12 | 1 | 71 | 2 | 0 | 0 | 0 | 0 | 0
72 | 611-96004 | Stěna prosklená dřevěný rám_D+M | m2 | 23.55 |  | 0 | 0.03 | 0.7065 | 0 | 0 | 2 | 12 | 1 | 72 | 2 | 0 | 0 | 0 | 0 | 0
|  | 9+14,55 |  | 23.55
73 | 283-50210 | Lišta okenní APU s tkaninou =1,4 m D+M_Oboustranně | m | 1097.46 |  | 0 | 0.0001 | 0.10975 | 0 | 0 | 2 | 12 | 1 | 73 | 2 | 0 | 0 | 0 | 0 | 0
|  | (360+5,8+6,2+9+115,2+20,4+6)*2*1,05 |  | 1097.46
74 | 283-50218.3 | Profil okapní soklový 10x15 se síťovinou | m | 135.912 |  | 0 | 0.0002 | 0.027182 | 0 | 0 | 2 | 12 | 1 | 74 | 2 | 0 | 0 | 0 | 0 | 0
|  | (55,75+55,75+3,85+3,89+10,2)*1,05 |  | 135.912
75 | 283-50220 | Profil rohový plastový s tkaninou 120x80mm l=2,5 m | m | 820.407 |  | 0 | 0.0001 | 0.082041 | 0 | 0 | 2 | 12 | 1 | 75 | 2 | 0 | 0 | 0 | 0 | 0
|  | (80+523,1+178,24)*1,05 |  | 820.407
76 | 998 76-6102.R00 | Přesun hmot pro truhlářské konstr., výšky do 12 m | t | 3.948 |  | 0 | 0 | 0 | 0 | 0 | 2 | 12 | 0 | 76 | 2 | 0 | 0 | 0 | 0 | 0
77 | 611-74185 | Dveře vchodové plné 2kř. 160x220/260 cm_D+M | kus | 1 |  | 0 | 0.053 | 0.053 | 0 | 0 | 2 | 12 | 1 | 77 | 2 | 0 | 0 | 0 | 0 | 0
| Celkem za | 766 Konstrukce truhlářské |  |  |  | 0 |  | 3.9485 |  | 0 | 4 |  |  |  |  | 0 | 0 | 0 | 0 | 0
Díl: | 767 | Konstrukce zámečnické | [8 empty] | 1
78 | 767 90-0010.RAB | Demontáž obložení stěn z lamel_stávající zateplení | m2 | 489.73 |  | 0 | 0 | 0 | -0.0135 | -6.6114 | 2 | 12 | 0 | 78 | 2 | 0 | 0 | 0 | 0 | 0
79 | 767 90-0010.RAB | Demontáž obložení stěn_Minerální vlna pod Meziokenními vložkami_tl cca. 100 | m2 | 37.485 |  | 0 | 0 | 0 | -0.0135 | -0.50605 | 2 | 12 | 0 | 79 | 2 | 0 | 0 | 0 | 0 | 0
|  | 0,45*2,1*1 |  | 0.945
|  | (0,6*2,1)*29 |  | 36.54
80 | 767 90-0090.RAA | Demontáž atypických ocelových konstrukcí do 50 kg/kus_Zábradlí | kg | 115.6 |  | 0 | 6e-05 | 0.006936 | -0.001 | -0.1156 | 2 | 12 | 0 | 80 | 2 | 0 | 0 | 0 | 0 | 0
81 | 348 17-1211.R00 | Osazení oc.zábradlí na zdech a valech do 100 kg/m do V 1,1m_D+M | m | 10.64 |  | 0 | 0.00329 | 0.035006 | 0 | 0 | 2 | 12 | 0 | 81 | 2 | 0 | 0 | 0 | 0 | 0
82 | 767 20-0001.RA0 | Madlo dřevěné_Zábradlí_D+M | m | 10.64 |  | 0 | 0.01808 | 0.19237 | 0 | 0 | 2 | 12 | 0 | 82 | 2 | 0 | 0 | 0 | 0 | 0
83 | 998 76-7102.R00 | Přesun hmot pro zámečnické konstr., výšky do 12 m | t | 7.467 |  | 0 | 0 | 0 | 0 | 0 | 2 | 12 | 0 | 83 | 2 | 0 | 0 | 0 | 0 | 0
|  | 0,234+7,233 |  | 7.467
| Celkem za | 767 Konstrukce zámečnické |  |  |  | 0 |  | 0.23431 |  | -7.233 | 4 |  |  |  |  | 0 | 0 | 0 | 0 | 0
Díl: | 783 | Nátěry | [8 empty] | 1
84 | 783 80-1812.R00 | Odstranění nátěrů z omítek stěn, oškrabáním 20% Fasády | m2 | 91.45 |  | 0 | 1e-05 | 0.0009145 | 0 | 0 | 2 | 12 | 0 | 84 | 2 | 0 | 0 | 0 | 0 | 0
85 | 783 80-1812.R00 | Odstranění nátěrů z omítek stěn, oškrabáním 20% Pod Lamelami | m2 | 489.73 |  | 0 | 1e-05 | 0.0048973 | 0 | 0 | 2 | 12 | 0 | 85 | 2 | 0 | 0 | 0 | 0 | 0
| Celkem za | 783 Nátěry |  |  |  | 0 |  | 0.0058118 |  | 0 | 4 |  |  |  |  | 0 | 0 | 0 | 0 | 0
Díl: | M21 | Elektromontáže | [8 empty] | 1
86 | 210 20-0020.RAB | Hromosvod Jímací soustava_Střecha pro administrativní budovy_Demontáž | m | 220 |  | 0 | 0.00299 | 0.6578 | 0 | 0 | 2 | 12 | 0 | 86 | 4 | 0 | 0 | 0 | 0 | 0
87 | 999 28-1111.R00 | Přesun hmot pro hromosvod do výšky 12 m | t | 0.657 |  | 0 | 0 | 0 | 0 | 0 | 2 | 12 | 0 | 87 | 4 | 0 | 0 | 0 | 0 | 0
| Celkem za | M21 Elektromontáže |  |  |  | 0 |  | 0.6578 |  | 0 | 4 |  |  |  |  | 0 | 0 | 0 | 0 | 0