## Krycí list
KRYCÍ LIST ROZPOČTU
Objekt : |  | Název objektu : |  |  | JKSO : | 802.49.1.3
Objekt č. 4
Stavba : |  | Název stavby : |  |  | SKP :
ŠKOLÍCÍ STŘEDISKO CS JÍLOVIŠTĚ - ZATEPLENÍ OBÁLKY OBJEKTU
Projektant : |  |  |  | Počet měrných jednotek : |  | 0
Objednatel : |  |  |  | Náklady na MJ : |  | 0
Počet listů : |  |  |  | Zakázkové číslo :
Zpracovatel projektu : |  |  |  | Zhotovitel :
Cenová klasifikace : RTS a Individuální z PD DSP srpen 2013
ROZPOČTOVÉ NÁKLADY
Rozpočtové náklady II. a III. hlavy |  |  | Vedlejší rozpočtové náklady
| Dodávka celkem | 0 | Individuální mimostaveništní doprava |  |  | 0
Z | Montáž celkem | 0 | Mimostaveništní doprava materiálu_Nové |  |  | 0
R | HSV celkem | 0 | Zařízení staveniště_Oplocení, mobil. WC, napojení |  |  | 0
N | PSV celkem | 0
ZRN celkem |  | 0
HZS |  | 0
RN II.a III.hlavy |  | 0 | Ostatní VRN |  |  | 0
ZRN+VRN+HZS |  | 0 | VRN celkem |  |  | 0
Vypracoval |  | Za zhotovitele |  | Za objednatele
|  | Jméno : |  | Jméno :
Datum : |  | Datum : |  | Datum :
|  | Podpis: |  | Podpis :
Základ pro DPH |  | 0 | % činí : |  | 0
Základ pro DPH |  | 15 | % činí : |  | 0
DPH |  | 15 | % činí : |  | 0
Základ pro DPH |  | 21 | % činí : |  | 0
DPH |  | 21 | % činí : |  | 0
CENA ZA OBJEKT CELKEM |  |  |  |  | 0
Poznámka :

## Rekapitulace
Stavba : |  | ŠKOLÍCÍ STŘEDISKO CS JÍLOVIŠTĚ-REKONSTRUKCE 1.ETAPA-ZATEPLENÍ OBÁLKY OBJEKTU
Objekt : |  | Objekt č. 4
REKAPITULACE STAVEBNÍCH DÍLŮ
| Stavební díl |  | HSV | PSV | Dodávka | Montáž | HZS
1 | Zemní práce |  | 0 | 0 | 0 | 0 | 0
3 | Svislé a kompletní konstrukce |  | 0 | 0 | 0 | 0 | 0
60 | Úpravy povrchů, omítky |  | 0 | 0 | 0 | 0 | 0
61 | Upravy povrchů vnitřní |  | 0 | 0 | 0 | 0 | 0
62 | Upravy povrchů vnější |  | 0 | 0 | 0 | 0 | 0
91 | Doplňující práce na komunikaci |  | 0 | 0 | 0 | 0 | 0
94 | Lešení a stavební výtahy |  | 0 | 0 | 0 | 0 | 0
95 | Dokončovací kce na pozem.stav. |  | 0 | 0 | 0 | 0 | 0
96 | Bourání konstrukcí |  | 0 | 0 | 0 | 0 | 0
97 | Prorážení otvorů |  | 0 | 0 | 0 | 0 | 0
711 | Izolace proti vodě |  | 0 | 0 | 0 | 0 | 0
712 | Živičné krytiny |  | 0 | 0 | 0 | 0 | 0
713 | Izolace tepelné |  | 0 | 0 | 0 | 0 | 0
764 | Konstrukce klempířské |  | 0 | 0 | 0 | 0 | 0
766 | Konstrukce truhlářské |  | 0 | 0 | 0 | 0 | 0
767 | Konstrukce zámečnické |  | 0 | 0 | 0 | 0 | 0
771 | Podlahy z dlaždic a obklady |  | 0 | 0 | 0 | 0 | 0
781 | Obklady keramické |  | 0 | 0 | 0 | 0 | 0
783 | Nátěry |  | 0 | 0 | 0 | 0 | 0
M21 | Elektromontáže |  | 0 | 0 | 0 | 0 | 0
| CELKEM OBJEKT |  | 0 | 0 | 0 | 0 | 0
VEDLEJŠÍ ROZPOČTOVÉ NÁKLADY
Název VRN |  |  | Kč | % | Základna |  | Kč
Individuální mimostaveništní doprava |  |  | 0 | 0 | 0 |  | 0 | 0
Mimostaveništní doprava materiálu_Nové |  |  | 0 | 0 | 0 |  | 0 | 0
Zařízení staveniště_Oplocení, mobil. WC, napojení |  |  | 0 | 0 | 0 |  | 0 | 0
| CELKEM VRN |  |  |  |  | 0

## Položky
Položkový rozpočet
Stavba : |  | ŠKOLÍCÍ STŘEDISKO CS JÍLOVIŠTĚ - ZATEPLENÍ OBÁLKY OBJEKTU |  |  |  |  | 0
Objekt : |  | Objekt č. 4
P.č. | Číslo položky | Název položky | MJ | množství | cena / MJ | celkem (Kč) | hmotnost / MJ | hmotnost celk.(t) | demhmot / MJ | demhmot celk.(t)
Díl: | 1 | Zemní práce | [8 empty] | 1
1 | 132 20-0010.RA0 | Hloubení nezapaž. rýh šířky do 70 cm v hornině 1-4 hl 1_Sokl | m3 | 104.216 |  | 0 | 0 | 0 | -1.5 | -156.324 |  | 12 | 0 | 1 | 1 | 0 | 0 | 0 | 0 | 0
|  | 148,88*1*0,7 |  | 104.216
2 | 979 08-2113.R00 | Vodorovná doprava suti po suchu do 200 m | t | 156.324 |  | 0 | 0 | 0 | 0 | 0 |  | 12 | 0 | 2 | 1 | 0 | 0 | 0 | 0 | 0
3 | 979 08-8212.R00 | Nakládání suti na dopravní prostředky | t | 156.324 |  | 0 | 0 | 0 | 0 | 0 |  | 12 | 0 | 3 | 1 | 0 | 0 | 0 | 0 | 0
4 | 979 08-1111.R00 | Odvoz suti a vybour. hmot na skládku do 1 km | t | 156.324 |  | 0 | 0 | 0 | 0 | 0 |  | 12 | 0 | 4 | 1 | 0 | 0 | 0 | 0 | 0
5 | 199 00-0002.R00 | Poplatek za skládku horniny 1- 4 | m3 | 156.324 |  | 0 | 0 | 0 | 0 | 0 |  | 12 | 0 | 5 | 1 | 0 | 0 | 0 | 0 | 0
6 | 175 20-0010.RAA | Obsyp objektu prohozenou zeminou_Tl 450 dovoz zeminy ze vzdálenosti 50 m | m3 | 46.8972 |  | 0 | 0 | 0 | 0 | 0 |  | 12 | 0 | 6 | 1 | 0 | 0 | 0 | 0 | 0
|  | (148,88*0,45)*0,7 |  | 46.8972
7 | 175 20-0022.RA0 | Obsyp objektu 8/16_tl 150 | m3 | 15.6324 |  | 0 | 1.67 | 26.1061 | 0 | 0 |  | 12 | 0 | 7 | 1 | 0 | 0 | 0 | 0 | 0
|  | (148,88*0,7)*0,15 |  | 15.6324
8 | 583-96011.A | Valoun zásypový dekorativní do 80 mm_tl 100 | T | 18.7589 |  | 0 | 0.001 | 0.018759 | 0 | 0 |  | 12 | 1 | 8 | 1 | 0 | 0 | 0 | 0 | 0
|  | (148,88*0,7)*0,1*1,8 |  | 18.7589
| Celkem za | 1 Zemní práce |  |  |  | 0 |  | 26.1249 |  | -156.324 | [5 empty] | 0 | 0 | 0 | 0 | 0
Díl: | 3 | Svislé a kompletní konstrukce
9 | 392 90-1112.R00 | Omytí tlakovou vodou fasády | m2 | 1286.63 |  | 0 | 0 | 0 | 0 | 0 |  | 12 | 0 | 9 | 1 | 0 | 0 | 0 | 0 | 0
10 | 392 90-1111.R00 | Omytí tlakovou vodou fasády | m2 | 710.86 |  | 0 | 0 | 0 | 0 | 0 |  | 12 | 0 | 10 | 1 | 0 | 0 | 0 | 0 | 0
11 | 319 20-1311.R00 | Vyrovnání povrchu zdiva maltou tl.do 3 cm po Nesoudržných | m2 | 261.85 |  | 0 | 0.03767 | 9.8639 | 0 | 0 |  | 12 | 0 | 11 | 1 | 0 | 0 | 0 | 0 | 0
12 | 342 25-5026.R00 | Zazdění otvoru z desek Ytong tl. 12,5 cm | m2 | 0.25 |  | 0 | 0.08811 | 0.022027 | 0 | 0 |  | 12 | 0 | 12 | 1 | 0 | 0 | 0 | 0 | 0
|  | 1*0,25 |  | 0.25
13 | 311 23-1174.R00 | Zdivo nosné z CP 29 P15, MVC 2,5_Atika | m3 | 11.4 |  | 0 | 1.8145 | 20.6848 | 0 | 0 |  | 12 | 0 | 13 | 1 | 0 | 0 | 0 | 0 | 0
|  | 38*0,3 |  | 11.4
14 | 311 23-1174.R00 | Obezdění Odvětrání střechy z CP 29 P15, MVC 2,5 | m3 | 7.62 |  | 0 | 1.8145 | 13.8262 | 0 | 0 |  | 12 | 0 | 14 | 1 | 0 | 0 | 0 | 0 | 0
|  | (1,2+1,2+0,9+0,9)*0,3*4 |  | 5.04
|  | (3,4+3,4+0,9+0,9)*0,3*1 |  | 2.58
15 | 392 90-1111.R00 | Omytí tlakovou vodou po Oplechování Atiky | m2 | 38 |  | 0 | 0 | 0 | 0 | 0 |  | 12 | 0 | 15 | 1 | 0 | 0 | 0 | 0 | 0
|  | 38 |  | 38
16 | 319 20-1311.R00 | Vyrovnání povrchu Atiky maltou tl.do 3 cm | m2 | 38 |  | 0 | 0.03767 | 1.4315 | 0 | 0 |  | 12 | 0 | 16 | 1 | 0 | 0 | 0 | 0 | 0
|  | 38 |  | 38
17 | 999 28-1111.R00 | Přesun hmot pro opravy a údržbu do výšky 12 m | t | 45.828 |  | 0 | 0 | 0 | 0 | 0 |  | 12 | 0 | 17 | 1 | 0 | 0 | 0 | 0 | 0
| Celkem za | 3 Svislé a kompletní konstrukce |  |  |  | 0 |  | 45.8284 |  | 0 | [5 empty] | 0 | 0 | 0 | 0 | 0
Díl: | 60 | Úpravy povrchů, omítky
18 | 602 01-9187.RT1 | Omítka stěn tenkovrstvá silikátová rýhovaná, zrno 1-1,5 mm_Plocha fasády | m2 | 1243.06 |  | 0 | 0.00278 | 3.4557 | 0 | 0 |  | 12 | 0 | 18 | 1 | 0 | 0 | 0 | 0 | 0
|  | 1243,06 |  | 1243.06
19 | 602 01-9187.RT1 | Omítka stěn tenkovrstvá silikátová rýhovaná, zrno 1-1,5mm_Ostění | m2 | 126.96 |  | 0 | 0.00278 | 0.35295 | 0 | 0 |  | 12 | 0 | 19 | 1 | 0 | 0 | 0 | 0 | 0
|  | 126,96 |  | 126.96
20 | 999 28-1111.R00 | Přesun hmot pro opravy a údržbu do výšky 12 m | t | 3.808 |  | 0 | 0 | 0 | 0 | 0 |  | 12 | 0 | 20 | 1 | 0 | 0 | 0 | 0 | 0
| Celkem za | 60 Úpravy povrchů, omítky |  |  |  | 0 |  | 3.8087 |  | 0 | [5 empty] | 0 | 0 | 0 | 0 | 0
Díl: | 61 | Upravy povrchů vnitřní
21 | 612 10-0020.RA0 | Začištění omítek kolem oken a dveří po Tvarovkách | m | 69.59 |  | 0 | 0.00431 | 0.29993 | 0 | 0 |  | 12 | 0 | 21 | 1 | 0 | 0 | 0 | 0 | 0
22 | 612 10-0020.RA0 | Začištění omítek kolem oken a dveří po Okenních rámech | m | 281 |  | 0 | 0.00431 | 1.2111 | 0 | 0 |  | 12 | 0 | 22 | 1 | 0 | 0 | 0 | 0 | 0
23 | 612 10-0020.RA0 | Začištění omítek kolem oken adveří po Meziokenních vložkách | m | 535.8 |  | 0 | 0.00431 | 2.3093 | 0 | 0 |  | 12 | 0 | 23 | 1 | 0 | 0 | 0 | 0 | 0
24 | 612 10-0020.RA0 | Začištění omítek kolem vybouraných dveřích | m | 66.5 |  | 0 | 0.00431 | 0.28662 | 0 | 0 |  | 12 | 0 | 24 | 1 | 0 | 0 | 0 | 0 | 0
25 | 999 28-1111.R00 | Přesun hmot pro opravy a údržbu do výšky 12 m | t | 4.106 |  | 0 | 0 | 0 | 0 | 0 |  | 12 | 0 | 25 | 1 | 0 | 0 | 0 | 0 | 0
| Celkem za | 61 Upravy povrchů vnitřní |  |  |  | 0 |  | 4.107 |  | 0 | [5 empty] | 0 | 0 | 0 | 0 | 0
Díl: | 62 | Upravy povrchů vnější
26 | 622 31-9015.R00 | Soklová lišta hliník KZS tl. 160 mm | m | 163 |  | 0 | 0.00085 | 0.13855 | 0 | 0 |  | 12 | 0 | 26 | 1 | 0 | 0 | 0 | 0 | 0
27 | 622 31-9735.RV1 | Zatepl.,fasáda,min.desky KV 160 mm zakončený stěrkou s výztužnou tkaninou | m2 | 1367.366 |  | 0 | 0.0396 | 54.1477 | 0 | 0 |  | 12 | 0 | 27 | 1 | 0 | 0 | 0 | 0 | 0
|  | (912,05+331,01)*1,1 |  | 1367.366
28 | 622 31-9754.RV1 | Zatepl.,ostění, min.desky KV 50 mm zakončený stěrkou s výztužnou tkaninou | m2 | 126.962 |  | 0 | 0.0217 | 2.7551 | 0 | 0 |  | 12 | 0 | 28 | 1 | 0 | 0 | 0 | 0 | 0
|  | 1154,2*0,1*1,1 |  | 126.962
29 | 622 31-1522.RV1 | Zateplovací systém sokl, XPS tl. 100 mm zakončený stěrkou s výztužnou tkaninou | m2 | 47.927 |  | 0 | 0.01111 | 0.53247 | 0 | 0 |  | 12 | 0 | 29 | 1 | 0 | 0 | 0 | 0 | 0
|  | 43,57*1,1 |  | 47.927
30 | 622 43-2111.R00 | Omítka stěn dekorativní jemnozrnná_ Sokl | m2 | 43.57 |  | 0 | 0.00368 | 0.16034 | 0 | 0 |  | 12 | 0 | 30 | 1 | 0 | 0 | 0 | 0 | 0
|  | 43,57 |  | 43.57
31 | 622 32-3041.R00 | Penetrace podkladu před lepením Izolantu | m2 | 1243.06 |  | 0 | 0.00035 | 0.43507 | 0 | 0 |  | 12 | 0 | 31 | 1 | 0 | 0 | 0 | 0 | 0
|  | 1243,06 |  | 1243.06
32 | 622 32-3041.R00 | Penetrace podkladu před Silikát. omítkou | m2 | 1243.06 |  | 0 | 0.00035 | 0.43507 | 0 | 0 |  | 12 | 0 | 32 | 1 | 0 | 0 | 0 | 0 | 0
|  | 1243,06 |  | 1243.06
33 | 622 32-3041.R00 | Penetrace podkladu před lepením Izolantu_Ostění | m2 | 126.96 |  | 0 | 0.00035 | 0.044436 | 0 | 0 |  | 12 | 0 | 33 | 1 | 0 | 0 | 0 | 0 | 0
|  | 126,96 |  | 126.96
34 | 622 32-3041.R00 | Penetrace podkladu před Silikát. omítkou_Ostění | m2 | 126.96 |  | 0 | 0.00035 | 0.044436 | 0 | 0 |  | 12 | 0 | 34 | 1 | 0 | 0 | 0 | 0 | 0
|  | 126,96 |  | 126.96
35 | 999 28-1111.R00 | Přesun hmot pro opravy a údržbu do výšky 12 m | t | 58.693 |  | 0 | 0 | 0 | 0 | 0 |  | 12 | 0 | 35 | 1 | 0 | 0 | 0 | 0 | 0
36 | 311-73424 | Hmoždinka zatloukací kov.trn 275 mm_Střecha | kus | 3277 |  | 0 | 0 | 0 | 0 | 0 |  | 12 | 1 | 36 | 1 | 0 | 0 | 0 | 0 | 0
| Celkem za | 62 Upravy povrchů vnější |  |  |  | 0 |  | 58.6931 |  | 0 | [5 empty] | 0 | 0 | 0 | 0 | 0
Díl: | 91 | Doplňující práce na komunikaci
37 | 916 53-1111.RT2 | Osazení záhon.obrubníků do lože z B 12,5 bez opěry včetně obrubníku 50/5/20 cm | m | 148.88 |  | 0 | 0.11171 | 16.6314 | 0 | 0 |  | 12 | 0 | 37 | 1 | 0 | 0 | 0 | 0 | 0
| Celkem za | 91 Doplňující práce na komunikaci |  |  |  | 0 |  | 16.6314 |  | 0 | [5 empty] | 0 | 0 | 0 | 0 | 0
Díl: | 94 | Lešení a stavební výtahy
38 | 941 94-1042.R00 | Montáž lešení leh.řad.s podlahami,š.1,2 m, doH30 m | m2 | 2282 |  | 0 | 0.01838 | 41.9432 | 0 | 0 |  | 12 | 0 | 38 | 1 | 0 | 0 | 0 | 0 | 0
|  | (58+14+4+8+53+8+4+14)*14 |  | 2282
39 | 941 94-1391.R00 | Příplatek za každý měsíc použití lešení k pol.1051 | m2 | 6846 |  | 0 | 0.00109 | 7.4621 | 0 | 0 |  | 12 | 0 | 39 | 1 | 0 | 0 | 0 | 0 | 0
|  | (58+14+4+8+53+8+4+14)*14*3 |  | 6846
40 | 941 94-1842.R00 | Demontáž lešení leh.řad.s podlahami,š.1,2 m,H 30 m | m2 | 2282 |  | 0 | 0 | 0 | 0 | 0 |  | 12 | 0 | 40 | 1 | 0 | 0 | 0 | 0 | 0
|  | (58+14+4+8+53+8+4+14)*14 |  | 2282
41 | 944 94-4101.R00 | Montáž záchytné sítě z umělých vláken nebo drátů Mont+Demont | m2 | 2282 |  | 0 | 5e-05 | 0.1141 | 0 | 0 |  | 12 | 0 | 41 | 1 | 0 | 0 | 0 | 0 | 0
|  | (58+14+4+8+53+8+4+14)*14 |  | 2282
42 | 944 94-5013.R00 | Montáž záchytné stříšky H 4,5 m, šířky nad 2 m | m | 20 |  | 0 | 0.02482 | 0.4964 | 0 | 0 |  | 12 | 0 | 42 | 1 | 0 | 0 | 0 | 0 | 0
43 | 944 94-5193.R00 | Příplatek za každý měsíc použ.stříšky, k pol. 5013 | m | 60 |  | 0 | 0.00225 | 0.135 | 0 | 0 |  | 12 | 0 | 43 | 1 | 0 | 0 | 0 | 0 | 0
|  | 20*3 |  | 60
44 | 944 94-5813.R00 | Demontáž záchytné stříšky H 4,5 m, šířky nad 2 m | m | 20 |  | 0 | 0 | 0 | 0 | 0 |  | 12 | 0 | 44 | 1 | 0 | 0 | 0 | 0 | 0
| Celkem za | 94 Lešení a stavební výtahy |  |  |  | 0 |  | 50.1508 |  | 0 | [5 empty] | 0 | 0 | 0 | 0 | 0
Díl: | 95 | Dokončovací kce na pozem.stav.
45 | 953 98-1104.R00 | Chemické kotvy do betonu, hl. 125 mm, M 16, ampule Balkónové Zábradlí_D+M | kus | 72 |  | 0 | 0 | 0 | 0 | 0 |  | 12 | 0 | 45 | 1 | 0 | 0 | 0 | 0 | 0
| Celkem za | 95 Dokončovací kce na pozem.stav. |  |  |  | 0 |  | 0 |  | 0 | [5 empty] | 0 | 0 | 0 | 0 | 0
Díl: | 96 | Bourání konstrukcí
46 | 968 06-2245.R00 | Vybourání dřevěných rámů oken jednoduch. pl. 2 m2 Skleněných tvarovek a rámů | m2 | 20.55 |  | 0 | 0.001 | 0.02055 | -0.031 | -0.63705 |  | 12 | 0 | 46 | 1 | 0 | 0 | 0 | 0 | 0
47 | 968 06-2245.R00 | Vybourání dřevěných rámů oken jednoduch. pl. 2 m2 Okenních rámů | m2 | 532.65 |  | 0 | 0.001 | 0.53265 | -0.031 | -16.5121 |  | 12 | 0 | 47 | 1 | 0 | 0 | 0 | 0 | 0
|  | 0,9*1,2*29 |  | 31.32
|  | 2,4*1,2*2 |  | 5.76
|  | 0,6*1,2*2 |  | 1.44
|  | 2,4*2,1*94 |  | 473.76
|  | 1*2,1*1 |  | 2.1
|  | 1,5*2,1*1 |  | 3.15
|  | 1,2*2,1*6 |  | 15.12
48 | 968 06-2455.R00 | Vybourání dřevěných dveřních zárubní pl. do 2 m2 | m2 | 3.6 |  | 0 | 0.00117 | 0.004212 | -0.088 | -0.3168 |  | 12 | 0 | 48 | 1 | 0 | 0 | 0 | 0 | 0
|  | 0,9*2*2 |  | 3.6
49 | 968 06-2245.R00 | Vybourání dřevěných rámů oken jednoduch. pl. 2 m2 Meziokenních vložek | m2 | 126 |  | 0 | 0.001 | 0.126 | -0.031 | -3.906 |  | 12 | 0 | 49 | 1 | 0 | 0 | 0 | 0 | 0
|  | 0,6*2,1*85 |  | 107.1
|  | 0,45*2,1*8 |  | 7.56
|  | 0,9*2,1*6 |  | 11.34
50 | 968 06-2455.R00 | Vybourání dřevěných dveřních zárubní pl. do 2 m2 | m2 | 16.2 |  | 0 | 0.00117 | 0.018954 | -0.088 | -1.4256 |  | 12 | 0 | 50 | 1 | 0 | 0 | 0 | 0 | 0
|  | 0,8*2,25*9 |  | 16.2
51 | 998 01-1002.R00 | Přesun hmot pro budovy zděné výšky do 12 m | t | 67.337 |  | 0 | 0 | 0 | 0 | 0 |  | 12 | 0 | 51 | 1 | 0 | 0 | 0 | 0 | 0
|  | 20,094+47,243 |  | 67.337
52 | 979 08-8212.R00 | Nakládání suti na dopravní prostředky | t | 67.337 |  | 0 | 0 | 0 | 0 | 0 |  | 12 | 0 | 52 | 1 | 0 | 0 | 0 | 0 | 0
|  | 20,094+47,243 |  | 67.337
0
53 | 979 08-2312.R00 | Vodorovná doprava suti a hmot po suchu do 200 m | t | 67.337 |  | 0 | 0 | 0 | 0 | 0 |  | 12 | 0 | 53 | 1 | 0 | 0 | 0 | 0 | 0
|  | 20,094+47,243 |  | 67.337
0
54 | 979 08-1111.R00 | Odvoz suti a vybour. hmot na skládku do 5 km | t | 67.337 |  | 0 | 0 | 0 | 0 | 0 |  | 12 | 0 | 54 | 1 | 0 | 0 | 0 | 0 | 0
|  | 20,094+47,243 |  | 67.337
0
55 | 979 99-0105.R00 | Poplatek za skládku | t | 67.337 |  | 0 | 0 | 0 | 0 | 0 |  | 12 | 0 | 55 | 1 | 0 | 0 | 0 | 0 | 0
|  | 20,094+47,243 |  | 67.337
0
56 | 771 99-0010.RA0 | Vybourání keramické nebo teracové dlažby Balkónů | m2 | 17.55 |  | 0 | 0 | 0 | -0.065 | -1.1407 |  | 12 | 0 | 56 | 1 | 0 | 0 | 0 | 0 | 0
|  | 5,85*3 |  | 17.55
57 | 781 95-0020.RA0 | Odsekání stávaj. obkladu vnějšího | m2 | 261.85 |  | 0 | 0.07406 | 19.3926 | -0.089 | -23.3046 |  | 12 | 0 | 57 | 1 | 0 | 0 | 0 | 0 | 0
| Celkem za | 96 Bourání konstrukcí |  |  |  | 0 |  | 20.095 |  | -47.243 | [5 empty] | 0 | 0 | 0 | 0 | 0
Díl: | 97 | Prorážení otvorů
58 | 978 30-0010.RA0 | Otlučení vnějších omítek stěn vápenocem.100 % | m2 | 317.41 |  | 0 | 0 | 0 | -0.059 | -18.7272 |  | 12 | 0 | 58 | 1 | 0 | 0 | 0 | 0 | 0
59 | 978 30-0010.RAA | Otlučení vnějších omítek stěn vápenocem.100 % stupeň složitosti 1-4_Nesoudržných ploch | m2 | 261.85 |  | 0 | 0 | 0 | -0.059 | -15.4491 |  | 12 | 0 | 59 | 1 | 0 | 0 | 0 | 0 | 0
60 | 978 04-2108.R00 | Odstranění minerál.izolace tl. 80 mm s omítkou pod Lamelami | m2 | 710.86 |  | 0 | 0 | 0 | -0.0032 | -2.2748 |  | 12 | 0 | 60 | 1 | 0 | 0 | 0 | 0 | 0
61 | 978 30-0010.RAA | Otlučení vnějších omítek stěn vápenocem.100 % stupeň složitosti 1-4_Nesoudrž. ploch Pod Lamelami | m2 | 710.86 |  | 0 | 0 | 0 | -0.059 | -41.9407 |  | 12 | 0 | 61 | 1 | 0 | 0 | 0 | 0 | 0
62 | 978 30-0010.RA0 | Otlučení vnějších omítek stěn vápenocem.100 % Ostění po Sleněných tvarovkách | m2 | 24.53 |  | 0 | 0 | 0 | -0.059 | -1.4473 |  | 12 | 0 | 62 | 1 | 0 | 0 | 0 | 0 | 0
63 | 998 01-1002.R00 | Přesun hmot pro budovy zděné výšky do 12 m | t | 79.839 |  | 0 | 0 | 0 | 0 | 0 |  | 12 | 0 | 63 | 1 | 0 | 0 | 0 | 0 | 0
64 | 979 08-7113.R00 | Nakládání vybouraných hmot na dopravní prostředky | t | 79.839 |  | 0 | 0 | 0 | 0 | 0 |  | 12 | 0 | 64 | 1 | 0 | 0 | 0 | 0 | 0
65 | 979 08-2312.R00 | Vodorovná doprava suti a hmot po suchu do 200 m | t | 79.839 |  | 0 | 0 | 0 | 0 | 0 |  | 12 | 0 | 65 | 1 | 0 | 0 | 0 | 0 | 0
66 | 979 08-1111.R00 | Odvoz suti a vybour. hmot na skládku do 5 km | t | 79.839 |  | 0 | 0 | 0 | 0 | 0 |  | 12 | 0 | 66 | 1 | 0 | 0 | 0 | 0 | 0
67 | 979 99-0105.R00 | Poplatek za skládku suti | t | 79.839 |  | 0 | 0 | 0 | 0 | 0 |  | 12 | 0 | 67 | 1 | 0 | 0 | 0 | 0 | 0
| Celkem za | 97 Prorážení otvorů |  |  |  | 0 |  | 0 |  | -79.8391 | [5 empty] | 0 | 0 | 0 | 0 | 0
Díl: | 711 | Izolace proti vodě
68 | 711 14-2559.RY2 | Izolace proti vlhkosti svislá pásy přitavením 1 vrstva - včetně dodávky_Sokl | m2 | 212.8984 |  | 0 | 0.00538 | 1.1454 | 0 | 0 |  | 12 | 0 | 68 | 2 | 0 | 0 | 0 | 0 | 0
|  | 148,88*1,3*1,1 |  | 212.8984
69 | 562-84074.A | Hmoždinka talíř.zatlouk.plast. 8/60x155 Fasáda_D+M | kus | 11400 |  | 0 | 0 | 0 | 0 | 0 |  | 12 | 1 | 69 | 2 | 0 | 0 | 0 | 0 | 0
70 | 998 71-1102.R00 | Přesun hmot pro izolace proti vodě, výšky do 12 m | t | 1.184 |  | 0 | 0 | 0 | 0 | 0 |  | 12 | 0 | 70 | 2 | 0 | 0 | 0 | 0 | 0
71 | 283-23161 | Fólie hydroizolační tl. 1,5 mm_Balkóny_D+M | kus | 33.825 |  | 0 | 0.00117 | 0.039575 | 0 | 0 |  | 12 | 1 | 71 | 2 | 0 | 0 | 0 | 0 | 0
|  | 17,55*1,1 |  | 19.305
|  | 5,5*0,4*6*1,1 |  | 14.52
| Celkem za | 711 Izolace proti vodě |  |  |  | 0 |  | 1.185 |  | 0 | [5 empty] | 0 | 0 | 0 | 0 | 0
Díl: | 712 | Živičné krytiny
72 | 712 40-0841.R00 | Odstranění mechu ze střech 5 - 30° | m2 | 935 |  | 0 | 0 | 0 | -0.002 | -1.87 |  | 12 | 0 | 72 | 2 | 0 | 0 | 0 | 0 | 0
|  | 935 |  | 935
73 | 712 31-0921.RT1 | Údržba střech 10°_Penetrace | m2 | 935 |  | 0 | 0.00057 | 0.53295 | 0 | 0 |  | 12 | 0 | 73 | 2 | 0 | 0 | 0 | 0 | 0
74 | 712 30-0030.RA0 | Oprava povlakové krytiny asfaltovanným pásem 10% | m2 | 93.5 |  | 0 | 0.01277 | 1.194 | -0.094 | -8.789 |  | 12 | 0 | 74 | 2 | 0 | 0 | 0 | 0 | 0
|  | 935*0,1 |  | 93.5
75 | 999 28-1111.R00 | Přesun hmot pro opravy a údržbu do výšky 12 m | t | 12.385 |  | 0 | 0 | 0 | 0 | 0 |  | 12 | 0 | 75 | 2 | 0 | 0 | 0 | 0 | 0
|  | 1,726+10,659 |  | 12.385
| Celkem za | 712 Živičné krytiny |  |  |  | 0 |  | 1.7269 |  | -10.659 | [5 empty] | 0 | 0 | 0 | 0 | 0
Díl: | 713 | Izolace tepelné
76 | 713 13-0010.RAC | Izolace tepelná stěn přibití_výplň po Mezioken. tloušťka cca. 10 cm | m2 | 127.26 |  | 0 | 0.0045 | 0.57267 | 0 | 0 |  | 12 | 0 | 76 | 2 | 0 | 0 | 0 | 0 | 0
|  | 0,9*2,1*6 |  | 11.34
|  | 0,45*2,1*4 |  | 3.78
|  | 0,6*2,1*86 |  | 108.36
|  | 0,3*2,1*6 |  | 3.78
77 | 713 11-1135.R00 | Izolace tepelné lepením Izolantu_Střecha | m2 | 935 |  | 0 | 0.00083 | 0.77605 | 0 | 0 |  | 12 | 0 | 77 | 2 | 0 | 0 | 0 | 0 | 0
78 | 998 71-3102.R00 | Přesun hmot pro izolace tepelné, výšky do 12 m | t | 3.153 |  | 0 | 0 | 0 | 0 | 0 |  | 12 | 0 | 78 | 2 | 0 | 0 | 0 | 0 | 0
79 | 713 10-0190.RA0 | Izolace tepelné_min. vlna tl 100+200_Střecha_D+M | m2 | 1028.5 |  | 0 | 0.00164 | 1.6867 | 0 | 0 |  | 12 | 0 | 79 | 2 | 0 | 0 | 0 | 0 | 0
|  | 935*1,1 |  | 1028.5
80 | 283-76372 | Deska polystyrenová XPS tl. 100 mm_Balkóny D+M | m2 | 33.83 |  | 0 | 0.0035 | 0.1184 | 0 | 0 |  | 12 | 1 | 80 | 2 | 0 | 0 | 0 | 0 | 0
| Celkem za | 713 Izolace tepelné |  |  |  | 0 |  | 3.1539 |  | 0 | [5 empty] | 0 | 0 | 0 | 0 | 0
Díl: | 764 | Konstrukce klempířské
81 | 764 90-0020.RA0 | Demontáž oplechování po Meziok. vložkách | m | 535.8 |  | 0 | 0 | 0 | -0.0023 | -1.2323 |  | 12 | 0 | 81 | 2 | 0 | 0 | 0 | 0 | 0
82 | 764 51-0410.RAB | Oplechování parapetů z TiZn plechu rš 330 mm, Rheinzink | m | 162.019 |  | 0 | 0.00254 | 0.41153 | 0 | 0 |  | 12 | 0 | 82 | 2 | 0 | 0 | 0 | 0 | 0
|  | 147,29*1,1 |  | 162.019
83 | 764 51-0410.RAB | Oplechování parapetů z TiZn plechu rš 340 mm, Rheinzink | m | 1073.765 |  | 0 | 0.00254 | 2.7274 | 0 | 0 |  | 12 | 0 | 83 | 2 | 0 | 0 | 0 | 0 | 0
|  | 976,15*1,1 |  | 1073.765
84 | 764 52-1690.R00 | Oplechování říms TiZn rš. 720 mm | m | 373.56 |  | 0 | 0.00732 | 2.7345 | 0 | 0 |  | 12 | 0 | 84 | 2 | 0 | 0 | 0 | 0 | 0
|  | 339,6*1,1 |  | 373.56
85 | 998 76-4102.R00 | Přesun hmot pro klempířské konstr., výšky do 12 m | t | 7.578 |  | 0 | 0 | 0 | 0 | 0 |  | 12 | 0 | 85 | 2 | 0 | 0 | 0 | 0 | 0
|  | 6,051+1,527 |  | 7.578
86 | 764 37-1371.R00 | Profil pro ukončení teras s dlažbou_Balkóny | m | 24.2 |  | 0 | 0.0009 | 0.02178 | 0 | 0 |  | 12 | 0 | 86 | 2 | 0 | 0 | 0 | 0 | 0
|  | 22*1,1 |  | 24.2
87 | 764 90-0020.RAA | Demontáž oplechování Atiky z plechu pozinkovaného | m | 128.47 |  | 0 | 0 | 0 | -0.0023 | -0.29548 |  | 12 | 0 | 87 | 2 | 0 | 0 | 0 | 0 | 0
|  | 128,47 |  | 128.47
88 | 231-70122 | Soudal PU montážní pěna 750 ml_Parapety | kus | 195.23 |  | 0 | 0.0008 | 0.15618 | 0 | 0 |  | 12 | 1 | 88 | 2 | 0 | 0 | 0 | 0 | 0
|  | 976,15/5 |  | 195.23
| Celkem za | 764 Konstrukce klempířské |  |  |  | 0 |  | 6.0513 |  | -1.5278 | [5 empty] | 0 | 0 | 0 | 0 | 0
Díl: | 766 | Konstrukce truhlářské
89 | 611-10312 | Okno dřevěné 1kříd. 900x1200_D+M | kus | 28 |  | 0 | 0.0315 | 0.882 | 0 | 0 |  | 12 | 1 | 89 | 2 | 0 | 0 | 0 | 0 | 0
90 | 611-10312 | Okno dřevěné 1 kříd. 700x1200_D+M | kus | 1 |  | 0 | 0.0315 | 0.0315 | 0 | 0 |  | 12 | 1 | 90 | 2 | 0 | 0 | 0 | 0 | 0
91 | 611-10305 | Okno dřevěné 1kříd. 450x900_D+M | kus | 1 |  | 0 | 0.0225 | 0.0225 | 0 | 0 |  | 12 | 1 | 91 | 2 | 0 | 0 | 0 | 0 | 0
92 | 611-10306 | Okno dřevěné 1kříd.600x1200_D+M | kus | 2 |  | 0 | 0.027 | 0.054 | 0 | 0 |  | 12 | 1 | 92 | 2 | 0 | 0 | 0 | 0 | 0
93 | 611-10317 | Okno dřevěné 1kříd. 1200x1200_D+M | kus | 4 |  | 0 | 0.036 | 0.144 | 0 | 0 |  | 12 | 1 | 93 | 2 | 0 | 0 | 0 | 0 | 0
94 | 611-10332 | Okno dřevěné 2kříd. 1200x2100_D+M | kus | 191 |  | 0 | 0.0495 | 9.4545 | 0 | 0 |  | 12 | 1 | 94 | 2 | 0 | 0 | 0 | 0 | 0
95 | 611-10326 | Okno dřevěné 2kříd. 900x2100_D+M | kus | 1 |  | 0 | 0.036 | 0.036 | 0 | 0 |  | 12 | 1 | 95 | 2 | 0 | 0 | 0 | 0 | 0
96 | 611-10171 | Dveře balkonové 90x1970 cm_D+M | kus | 2 |  | 0 | 0.057 | 0.114 | 0 | 0 |  | 12 | 1 | 96 | 2 | 0 | 0 | 0 | 0 | 0
97 | 611-96004 | Stěna prosklená dřevěný rám_D+M | m2 | 65.76 |  | 0 | 0.03 | 1.9728 | 0 | 0 |  | 12 | 1 | 97 | 2 | 0 | 0 | 0 | 0 | 0
98 | 283-50210 | Lišta okenní APU s tkaninou =1,4 m D+M_Oboustranně | m | 2423.82 |  | 0 | 0.0001 | 0.24238 | 0 | 0 |  | 12 | 1 | 98 | 2 | 0 | 0 | 0 | 0 | 0
|  | (92,4+3,1+1,8+6+14,4+1031,4+5,1)*2*1,05 |  | 2423.82
99 | 283-50218.3 | Profil okapní soklový 10x15 se síťovinou | m | 275.1 |  | 0 | 0.0002 | 0.05502 | 0 | 0 |  | 12 | 1 | 99 | 2 | 0 | 0 | 0 | 0 | 0
|  | (25,2+0,7+1,2+4,8+229,2+0,9)*1,05 |  | 275.1
100 | 283-50220 | Profil rohový plastový s tkaninou 120x80mm l=2,5 m | m | 2070.4175 |  | 0 | 0.0001 | 0.20704 | 0 | 0 |  | 12 | 1 | 100 | 2 | 0 | 0 | 0 | 0 | 0
|  | (91+1154,2+976,15)*1,05 |  | 2332.4175
|  | -262 |  | -262
101 | 998 76-6102.R00 | Přesun hmot pro truhlářské konstr., výšky do 12 m | t | 13.215 |  | 0 | 0 | 0 | 0 | 0 |  | 12 | 0 | 101 | 2 | 0 | 0 | 0 | 0 | 0
| Celkem za | 766 Konstrukce truhlářské |  |  |  | 0 |  | 13.2157 |  | 0 | [5 empty] | 0 | 0 | 0 | 0 | 0
Díl: | 767 | Konstrukce zámečnické
102 | 767 90-0010.RAB | Demontáž obložení stěn z lamel_stávající zateplení | m2 | 710.86 |  | 0 | 0 | 0 | -0.0135 | -9.5966 |  | 12 | 0 | 102 | 2 | 0 | 0 | 0 | 0 | 0
103 | 767 90-0010.RAB | Demontáž obložení stěn_Minerální vlna pod Meziokenními vložkami_tl cca. 100 | m2 | 126.04 |  | 0 | 0 | 0 | -0.0135 | -1.7015 |  | 12 | 0 | 103 | 2 | 0 | 0 | 0 | 0 | 0
104 | 767 90-0090.RAA | Demontáž atypických ocelových konstrukcí do 50 kg/kus_Zábradlí | kg | 86.7 |  | 0 | 6e-05 | 0.005202 | -0.001 | -0.0867 |  | 12 | 0 | 104 | 2 | 0 | 0 | 0 | 0 | 0
|  | 10,2*8,5 |  | 86.7
105 | 348 17-1211.R00 | Osazení oc.zábradlí na zdech a valech do 100 kg/m do V 1,1m_Balkóny_D+M | m | 9 |  | 0 | 0.00329 | 0.02961 | 0 | 0 |  | 12 | 0 | 105 | 2 | 0 | 0 | 0 | 0 | 0
106 | 767 20-0001.RA0 | Madlo dřevěné_Balkóny_D+M | m | 9 |  | 0 | 0.01808 | 0.16272 | 0 | 0 |  | 12 | 0 | 106 | 2 | 0 | 0 | 0 | 0 | 0
107 | 998 76-7102.R00 | Přesun hmot pro zámečnické konstr., výšky do 12 m | t | 11.581 |  | 0 | 0 | 0 | 0 | 0 |  | 12 | 0 | 107 | 2 | 0 | 0 | 0 | 0 | 0
|  | 0,197+11,384 |  | 11.581
| Celkem za | 767 Konstrukce zámečnické |  |  |  | 0 |  | 0.19753 |  | -11.3849 | [5 empty] | 0 | 0 | 0 | 0 | 0
Díl: | 771 | Podlahy z dlaždic a obklady
108 | 771 10-0010.RAB | Vyrovnání podk.samoniv.hmotou nivelační hmota tl. 6 mm | m2 | 17.55 |  | 0 | 0.01018 | 0.17866 | 0 | 0 |  | 12 | 0 | 108 | 2 | 0 | 0 | 0 | 0 | 0
109 | 771 10-0010.RAB | Vyrovnání podk.samoniv.hmotou_Penetrace | m2 | 17.55 |  | 0 | 0.00018 | 0.003159 | 0 | 0 |  | 12 | 0 | 109 | 2 | 0 | 0 | 0 | 0 | 0
110 | 736 31-2311.R00 | Separační rastrovaná fólie_Balkóny_D+M | m2 | 33.86 |  | 0 | 9e-05 | 0.0030474 | 0 | 0 |  | 12 | 0 | 110 | 2 | 0 | 0 | 0 | 0 | 0
111 | 771 57-5012.RAA | Dlažba do tmele 20 x 20 cm_Balkóny do tmele_D+M | m2 | 19.305 |  | 0 | 0.01809 | 0.34923 | 0 | 0 |  | 12 | 0 | 111 | 2 | 0 | 0 | 0 | 0 | 0
|  | 17,55*1,1 |  | 19.305
112 | 998 77-1102.R00 | Přesun hmot pro podlahy z dlaždic, výšky do 12 m | t | 0.534 |  | 0 | 0 | 0 | 0 | 0 |  | 12 | 0 | 112 | 2 | 0 | 0 | 0 | 0 | 0
| Celkem za | 771 Podlahy z dlaždic a obklady |  |  |  | 0 |  | 0.53409 |  | 0 | [5 empty] | 0 | 0 | 0 | 0 | 0
Díl: | 781 | Obklady keramické
113 | 781 77-0110.RA0 | Obklad vnější do tmele Mapei, do 30 x 30 cm Balkóny_D+M | m2 | 14.52 |  | 0 | 0.02136 | 0.31015 | 0 | 0 |  | 12 | 0 | 113 | 2 | 0 | 0 | 0 | 0 | 0
|  | 5,5*0,4*6*1,1 |  | 14.52
114 | 998 78-1102.R00 | Přesun hmot pro obklady keramické, výšky do 12 m | t | 0.31 |  | 0 | 0 | 0 | 0 | 0 |  | 12 | 0 | 114 | 2 | 0 | 0 | 0 | 0 | 0
| Celkem za | 781 Obklady keramické |  |  |  | 0 |  | 0.31015 |  | 0 | [5 empty] | 0 | 0 | 0 | 0 | 0
Díl: | 783 | Nátěry
115 | 783 80-1812.R00 | Odstranění nátěrů z omítek stěn, oškrabáním 20% Fasády | m2 | 257.326 |  | 0 | 1e-05 | 0.0025733 | 0 | 0 |  | 12 | 0 | 115 | 2 | 0 | 0 | 0 | 0 | 0
|  | 1286,63*0,2 |  | 257.326
116 | 783 80-1812.R00 | Odstranění nátěrů z omítek stěn, oškrabáním 20% Pod Lamelami | m2 | 142.172 |  | 0 | 1e-05 | 0.0014217 | 0 | 0 |  | 12 | 0 | 116 | 2 | 0 | 0 | 0 | 0 | 0
|  | 710,86*0,2 |  | 142.172
| Celkem za | 783 Nátěry |  |  |  | 0 |  | 0.003995 |  | 0 | [5 empty] | 0 | 0 | 0 | 0 | 0
Díl: | M21 | Elektromontáže
117 | 210 20-0020.RAB | Hromosvod Jímací soustava_Střecha pro administrativní budovy_Demontáž | m | 330 |  | 0 | 0.00299 | 0.9867 | 0 | 0 |  | 12 | 0 | 117 | 4 | 0 | 0 | 0 | 0 | 0
118 | 999 28-1111.R00 | Přesun hmot pro hromosvod do výšky 12 m | t | 0.986 |  | 0 | 0 | 0 | 0 | 0 |  | 12 | 0 | 118 | 4 | 0 | 0 | 0 | 0 | 0
| Celkem za | M21 Elektromontáže |  |  |  | 0 |  | 0.9867 |  | 0 | [5 empty] | 0 | 0 | 0 | 0 | 0