## Rekapitulace
REKAPITULACE
Sazby DPH
Rekapitulace cen stavebních objektů | [5 empty] | snížená | základní
[6 empty] | 15% | 21%
P.č. | Typ | Kód objektu | Název objektu | JKSO | Cena celkem | DPH snížená | DPH základní | Cena celkem s DPH
1. | O | 0-1123-1 | ČR GENERÁLNÍ ŘED. CEL, Budějovická 7, Praha 4 - Školící středisko CS Jíloviště – zateplení obálky objektu SO-01 – Objekt č. 2 |  | 0 | 0 | 0 | 0
|  |  | CELKEM |  | 0 | 0 | 0 | 0

## 1
Stavba: | 0-1123-1 |  | ČR GENERÁLNÍ ŘED. CEL, Budějovická 7, Praha 4 - Školící středisko CS Jíloviště – zateplení obálky objektu
Objekt: |  |  | SO-01 – Objekt č. 2
Část: |  |  | Bleskosvody
JKSO:
Jednotková cena - základ DPH
TYP | Zařazení | KCN | Kód položky | Název | MJ | Množství | 15% | 21% | Cena celkem
D | M |  | 21-M | Elektromontáže |  | 0 | 0 | 0 | 0
K | M | 921 | 210220101D | Deontáž hromosvodného vedení - svodových vodičů s podpěrami průměru do 10 mm, včetně přípravy pro prodej do sběrných surovin | m | 300 | 0 |  | 0
K | M | 921 | 210220101 | Montáž hromosvodného vedení svodových vodičů s podpěrami průměru do 10 mm | m | 380 | 0 |  | 0
M | M | MAT | 840.108 | Vedení 8mm - AlMgSi 8 | m | 380 | 0 |  | 0
M | M | MAT | 297.110 | Podpěry na plochou střechu lepící | ks | 290 | 0 |  | 0
M | M | MAT | 273,742 | Podpěra svodová na zateplení 150mm | ks | 90 | 0 |  | 0
K | M | 921 | 210220231 | Montáž tyčí jímacích délky do 3 m na stojan | kus | 6 | 0 |  | 0
M | M | MAT | 104.150 | Jímací tyč AlMgSi 16mm prům, délka 1,5m | ks | 6 | 0 |  | 0
M | M | MAT | 102.003 | Beton. podstavec se závitem M16 | ks | 6 | 0 |  | 0
M | M | MAT | 102.060 | Podložka EVA pod podstavec | ks | 6 | 0 |  | 0
M | M | MAT | 110.000 | Koncovka jímací tyče | ks | 6 | 0 |  | 0
M | M | MAT | 308.041 | Svorka k jímací tyči a vedení | ks | 6 | 0 |  | 0
K | M | 921 | 210220302 | Montáž svorek hromosvodných s více šrouby | kus | 55 | 0 |  | 0
M | M | MAT | 459.000 | Svorka zkušební | ks | 9 | 0 |  | 0
M | M | MAT | 390.250 | Svorka křížová, okapová | ks | 42 | 0 |  | 0
M | M | MAT | 371.009 | Svorka připojovací kovových částí | ks | 4 | 0 |  | 0
K | M | 921 | 210220372 | Montáž ochranných prvků - úhelníků nebo trubek do zdiva | kus | 9 | 0 |  | 0
M | M | MAT | 354418310 | úhelník ochranný OU 2.0 na ochranu svodu 2 m | kus | 9 | 0 |  | 0
K | M | 921 | 210220401 | Montáž vedení hromosvodné - štítků k označení svodů | kus | 9 | 0 |  | 0
M | M | MAT | 480.005 | Štítek popisný | ks | 9 | 0 |  | 0
M | M | MAT | HZS-mont | Práce neoceněné ceníkovými položkami | hod | 30 | 0 |  | 0
M | M | MAT | HZS-rev | Výchozí revize - hromosvod | hod | 20 | 0 |  | 0
K | M |  | HZS-Rev | Revize | hod | 10 | 0 |  | 0
K | M |  | HZS3 | Koordinace s postupem stavby | hod | 40 | 0 |  | 0
K | M | 921 | 210220020 | Montáž uzemňovacího vedení vodičů FeZn pomocí svorek v zemi páskou do 120 mm2 ve městské zástavbě | m | 20 | 0 |  | 0
M | M | MAT | 354411200 | pásek uzemňovací 195001 30x4 mm | kg | 20 | 0 |  | 0
K | M | 921 | 210220000 | Montáž trubkového zemnice | ks | 2 | 0 |  | 0
M | M | MAT | 354411222 | Trubkový zemnič | ks | 2 | 0 |  | 0
K | HSV | 469 | 132311318 | Hloubení nezapažených rýh ručně šířky 35 cm hloubky 80 cm hornina třídy 3 | m | 20 | 0 |  | 0
K | HSV | 469 | 174311318 | Zásyp rýh ručně šířky 35 cm hloubky 80 cm hornina třídy 3 | m | 20 | 0 |  | 0
[5 empty] | Celkem bez DPH |  |  |  | 0
[5 empty] | DPH snížené |  | 15%
[5 empty] | DPH základní |  | 21% |  | 0
[5 empty] | Celkem s DPH |  |  |  | 0