## Položky
Položkový rozpočet
Stavba : |  | ŠKOLÍCÍ STŘEDISKO CS JÍLOVIŠTĚ-REKONSTRUKCE_OBJ.3_DODATEK ÚNOR2015
Objekt : |  | Objekt č. 3
P.č. | Číslo položky | Název položky | MJ | množství | cena / MJ | celkem (Kč) | hmotnost / MJ | hmotnost celk.(t) | demhmot / MJ | demhmot celk.(t)
Díl: | 1 | Zemní práce | [9 empty] | 1
1 | 111 21-2133.R00 | Odstranění dřevin výš.nad 1m, svah 1:1, s pařezem | m2 | 170 |  | 0 | 0 | 0 | 0 | 0 |  | 2 | 12 | 0 | 1 | 1 | 0 | 0 | 0 | 0 | 0
2 | 132 20-1110.R00 | Hloubení rýh š.do 60 cm v hor.3 do 50 m3, STROJNĚ pro izolace soklu | m3 | 17.172 |  | 0 | 0 | 0 | -1.8 | -30.9096 |  | 2 | 12 | 0 | 2 | 1 | 0 | 0 | 0 | 0 | 0
|  | 0,3*0,9*63,6 |  | 17.172 | [6 empty] | 0,3*0,9*63,6
3 | 113 10-8308.R00 | Odstranění podkladu pl.do 50 m2, živice tl. 8 cm | m2 | 7.5 |  | 0 | 0 | 0 | -0.176 | -1.32 |  | 2 | 12 | 0 | 3 | 1 | 0 | 0 | 0 | 0 | 0
|  | 7,5*1 |  | 7.5 | [6 empty] | 7,5*1
4 | 167 10-1101.R00 | Nakládání hmot.1-4 v množství do 100 m3 | m3 | 17.232 |  | 0 | 0 | 0 | 0 | 0 |  | 2 | 12 | 0 | 4 | 1 | 0 | 0 | 0 | 0 | 0
|  | 17172 |  | 17.172 | [6 empty] | 17172
|  | 7,5*0,008 |  | 0.06 | [6 empty] | 7,5*0,008
5 | 162 60-1102.R00 | Vodorovné přemístění hmot do 5000 m | m3 | 17.232 |  | 0 | 0 | 0 | 0 | 0 |  | 2 | 12 | 0 | 5 | 1 | 0 | 0 | 0 | 0 | 0
6 | 199 00-0002.R00 | Poplatek za skládku horniny 1- 4 | m3 | 17.172 |  | 0 | 0 | 0 | 0 | 0 |  | 2 | 12 | 0 | 6 | 1 | 0 | 0 | 0 | 0 | 0
7 | 979 99-0113.R00 | Poplatek za skládku suti - obalovaný asfalt | t | 1.32 |  | 0 | 0 | 0 | 0 | 0 |  | 2 | 12 | 0 | 7 | 1 | 0 | 0 | 0 | 0 | 0
| Celkem za | 1 Zemní práce |  |  |  | 0 |  | 0 |  | -32.2296 |  | 4 |  |  |  |  | 0 | 0 | 0 | 0 | 0
Díl: | 3 | Svislé a kompletní konstrukce | [9 empty] | 1
8 | 311 23-1116.R00 | Zdivo nosné cihelné z CP 29 P15 na MC 10 Atika | m3 | 3.7 |  | 0 | 1.9056 | 7.0509 | 0 | 0 |  | 2 | 12 | 0 | 8 | 1 | 0 | 0 | 0 | 0 | 0
|  | 3,7 |  | 3.7 | [6 empty] | 3,7
9 | 319 20-1311.R00 | Vyrovnání povrchu zdiva maltou tl.do 3 cm Atika | m2 | 9.36 |  | 0 | 0.03767 | 0.35259 | 0 | 0 |  | 2 | 12 | 0 | 9 | 1 | 0 | 0 | 0 | 0 | 0
10 | 998 01-1004.R00 | Přesun hmot pro budovy zděné výšky do 36 m | t | 7.403 |  | 0 | 0 | 0 | 0 | 0 |  | 2 | 12 | 0 | 10 | 1 | 0 | 0 | 0 | 0 | 0
| Celkem za | 3 Svislé a kompletní konstrukce |  |  |  | 0 |  | 7.4035 |  | 0 |  | 4 |  |  |  |  | 0 | 0 | 0 | 0 | 0
Díl: | 61 | Upravy povrchů vnitřní | [9 empty] | 1
11 | 612 10-0031.RA0 | Oprava omítek stěn vnitřních vápenocem. štukových ošetření okenních nik v interiéru | m2 | 178 |  | 0 | 0.00601 | 1.0698 | -0.004 | -0.712 |  | 2 | 12 | 0 | 11 | 1 | 0 | 0 | 0 | 0 | 0
12 | 999 28-1112.R00 | Přesun hmot pro úpravy povrchů do výšky 36 m | t | 1.781 |  | 0 | 0 | 0 | 0 | 0 |  | 2 | 12 | 0 | 12 | 1 | 0 | 0 | 0 | 0 | 0
|  | 1,069+0,712 |  | 1.781 | [6 empty] | 1,069+0,712
| Celkem za | 61 Upravy povrchů vnitřní |  |  |  | 0 |  | 1.0698 |  | -0.712 |  | 4 |  |  |  |  | 0 | 0 | 0 | 0 | 0
Díl: | 62 | Upravy povrchů vnější | [9 empty] | 1
13 | 622 31-18R | Zatepl.syst., ostění, miner.desky PV 50 mm zakončený stěrkou s výztužnou tkaninou | m2 | 176.22 |  | 0 | 0.01786 | 3.1473 | 0 | 0 |  | 2 | 12 | 0 | 13 | 1 | 0 | 0 | 0 | 0 | 0
|  | (178*3)*1,1*0,3 |  | 176.22 | [6 empty] | (178*3)*1,1*0,3
14 | 999 28-1112.R00 | Přesun hmot pro povrchy vnější do výšky 36 m | t | 3.147 |  | 0 | 0 | 0 | 0 | 0 |  | 2 | 12 | 0 | 14 | 1 | 0 | 0 | 0 | 0 | 0
| Celkem za | 62 Upravy povrchů vnější |  |  |  | 0 |  | 3.1473 |  | 0 |  | 4 |  |  |  |  | 0 | 0 | 0 | 0 | 0
Díl: | 64 | Výplně otvorů | [9 empty] | 1
15 | 648 99-1113.RT2 | Osazení parapet.desek plast. a lamin. š.nad 20cm včetně dodávky plastové parapetní desky š. 250 mm | m | 81.396 |  | 0 | 0.00551 | 0.44849 | 0 | 0 |  | 2 | 12 | 0 | 15 | 1 | 0 | 0 | 0 | 0 | 0
|  | 77,52*1,05 |  | 81.396 | [6 empty] | 77,52*1,05
| Celkem za | 64 Výplně otvorů |  |  |  | 0 |  | 0.44849 |  | 0 |  | 4 |  |  |  |  | 0 | 0 | 0 | 0 | 0
Díl: | 94 | Lešení a stavební výtahy | [9 empty] | 1
16 | 941 94-1042.R00 | Montáž lešení leh.řad.s podlahami,š.1,2 m, H 30 m | m2 | 1197 |  | 0 | 0.01838 | 22.0009 | 0 | 0 |  | 2 | 12 | 0 | 16 | 1 | 0 | 0 | 0 | 0 | 0
17 | 941 94-1842.R00 | Demontáž lešení leh.řad.s podlahami,š.1,2 m,H 30 m | m2 | 1197 |  | 0 | 0 | 0 | 0 | 0 |  | 2 | 12 | 0 | 17 | 1 | 0 | 0 | 0 | 0 | 0
18 | 941 94-1292.R00 | Příplatek za každý měsíc použití lešení k pol.1042 | m2 | 3591 |  | 0 | 0.00095 | 3.4114 | 0 | 0 |  | 2 | 12 | 0 | 18 | 1 | 0 | 0 | 0 | 0 | 0
|  | 1197*3 |  | 3591 | [6 empty] | 1197*3
| Celkem za | 94 Lešení a stavební výtahy |  |  |  | 0 |  | 25.4123 |  | 0 |  | 4 |  |  |  |  | 0 | 0 | 0 | 0 | 0
Díl: | 96 | Bourání konstrukcí | [9 empty] | 1
19 | 965 04-2141.RT1 | Bourání mazanin betonových tl.do 10 cm, nad 4 m2 ručně tl. mazaniny 5 - 8 cm | m3 | 2.55 |  | 0 | 0 | 0 | -2.2 | -5.61 |  | 2 | 12 | 0 | 19 | 1 | 0 | 0 | 0 | 0 | 0
|  | 51*0,05 |  | 2.55 | [6 empty] | 51*0,05
| Celkem za | 96 Bourání konstrukcí |  |  |  | 0 |  | 0 |  | -5.61 |  | 4 |  |  |  |  | 0 | 0 | 0 | 0 | 0
Díl: | 97 | Prorážení otvorů | [9 empty] | 1
20 | 976 07-1111.R00 | Vybourání kovových zábradlí a madel_Demontáž vč. výplně | m | 12 |  | 0 | 0 | 0 | -0.037 | -0.444 |  | 2 | 12 | 0 | 20 | 1 | 0 | 0 | 0 | 0 | 0
| Celkem za | 97 Prorážení otvorů |  |  |  | 0 |  | 0 |  | -0.444 |  | 4 |  |  |  |  | 0 | 0 | 0 | 0 | 0
Díl: | 711 | Izolace proti vodě | [9 empty] | 1
21 | 711 13-2311.R00 | Prov. izolace nopovou fólií svisle, vč.uchyc.prvků | m2 | 69.96 |  | 0 | 8e-05 | 0.0055968 | 0 | 0 |  | 2 | 12 | 0 | 21 | 2 | 0 | 0 | 0 | 0 | 0
|  | 63,6*1*1,1 |  | 69.96 | [6 empty] | 63,6*1*1,1
22 | 711 14-0022.RA0 | Izolace proti vodě vodorovná přitavená, 2x | m2 | 127.6 |  | 0 | 0.01176 | 1.5006 | 0 | 0 |  | 2 | 12 | 0 | 22 | 2 | 0 | 0 | 0 | 0 | 0
|  | 58*2*1,1 |  | 127.6 | [6 empty] | 58*2*1,1
23 | 562-481R | Vpusť střešní d 140 mm_D+M | kus | 1 |  | 0 | 0.0039 | 0.0039 | 0 | 0 |  | 2 | 12 | 1 | 23 | 2 | 0 | 0 | 0 | 0 | 0
24 | 562-481R | Vpusť střešní d 140 mm_D+M Teráska | kus | 1 |  | 0 | 0.0039 | 0.0039 | 0 | 0 |  | 2 | 12 | 1 | 24 | 2 | 0 | 0 | 0 | 0 | 0
25 | 998 71-1103.R00 | Přesun hmot pro izolace proti vodě, výšky do 60 m | t | 1.513 |  | 0 | 0 | 0 | 0 | 0 |  | 2 | 12 | 0 | 25 | 2 | 0 | 0 | 0 | 0 | 0
| Celkem za | 711 Izolace proti vodě |  |  |  | 0 |  | 1.514 |  | 0 |  | 4 |  |  |  |  | 0 | 0 | 0 | 0 | 0
Díl: | 712 | Živičné krytiny | [9 empty] | 1
26 | 712 30-0030.RA0 | Oprava povlakové krytiny asfaltovaným pásem | m2 | 5 |  | 0 | 0.01277 | 0.06385 | -0.094 | -0.47 |  | 2 | 12 | 0 | 26 | 2 | 0 | 0 | 0 | 0 | 0
| Celkem za | 712 Živičné krytiny |  |  |  | 0 |  | 0.06385 |  | -0.47 |  | 4 |  |  |  |  | 0 | 0 | 0 | 0 | 0
Díl: | 713 | Izolace tepelné | [9 empty] | 1
27 | 713 13-0020.RAC | Izolace tepelná polystyren EPS 100 F tloušťka 5 cm_pod parapetní plech | m2 | 62.656 |  | 0 | 0.00135 | 0.084586 | 0 | 0 |  | 2 | 12 | 0 | 27 | 2 | 0 | 0 | 0 | 0 | 0
|  | (178*0,32)*1,1 |  | 62.656 | [6 empty] | (178*0,32)*1,1
28 | 713 12-0010.RAE | Izolace podlah kročejová minerální_Terasa tl. 30 mm | m2 | 56.1 |  | 0 | 0.00551 | 0.30911 | 0 | 0 |  | 2 | 12 | 0 | 28 | 2 | 0 | 0 | 0 | 0 | 0
|  | 51*1,1 |  | 56.1 | [6 empty] | 51*1,1
29 | 713 13-0010.RAA | Izolace tepelná Potrubí WC u Terasy tloušťka 6 cm_D+M | m2 | 3.828 |  | 0 | 0.00282 | 0.010795 | 0 | 0 |  | 2 | 12 | 0 | 29 | 2 | 0 | 0 | 0 | 0 | 0
|  | (0,3*4)*2,9*1,1 |  | 3.828 | [6 empty] | (0,3*4)*2,9*1,1
30 | 713 49-1112.R00 | Oplechování pevného ohybů_izolace Potrubí WC | m2 | 3.828 |  | 0 | 0.00021 | 0.00080388 | 0 | 0 |  | 2 | 12 | 0 | 30 | 2 | 0 | 0 | 0 | 0 | 0
| Celkem za | 713 Izolace tepelné |  |  |  | 0 |  | 0.4053 |  | 0 |  | 4 |  |  |  |  | 0 | 0 | 0 | 0 | 0
Díl: | 762 | Konstrukce tesařské | [9 empty] | 1
31 | 762 44-1111.RT3 | Montáž obložení atiky,OSB desky,1vrst.,přibíjením včetně dodávky desky OSB ECO 3 N tl. 22 mm | m2 | 14.52 |  | 0 | 0.01402 | 0.20357 | 0 | 0 |  | 2 | 12 | 0 | 31 | 2 | 0 | 0 | 0 | 0 | 0
|  | (0,55*24)*1,1 |  | 14.52 | [6 empty] | (0,55*24)*1,1
| Celkem za | 762 Konstrukce tesařské |  |  |  | 0 |  | 0.20357 |  | 0 |  | 4 |  |  |  |  | 0 | 0 | 0 | 0 | 0
Díl: | 764 | Konstrukce klempířské | [9 empty] | 1
32 | 764 90-0060.RA0 | Demontáž oplechování zdí_Atiky | m2 | 9.36 |  | 0 | 0 | 0 | -0.00243 | -0.022745 |  | 2 | 12 | 0 | 32 | 2 | 0 | 0 | 0 | 0 | 0
33 | 764 32-1240.R00 | Oplechování Pz říms,do rš 750 mm | m | 26.25 |  | 0 | 0.00633 | 0.16616 | 0 | 0 |  | 2 | 12 | 0 | 33 | 2 | 0 | 0 | 0 | 0 | 0
|  | 25*1,05 |  | 26.25 | [6 empty] | 25*1,05
34 | 605-100R | Lať profil dřevěný 50/50 mm l = 3 m a výše Atika_2 řady_D+M | m | 48 |  | 0 | 0.00132 | 0.06336 | 0 | 0 |  | 2 | 12 | 1 | 34 | 2 | 0 | 0 | 0 | 0 | 0
|  | 24*2 |  | 48 | [6 empty] | 24*2
35 | 764 41-0010.RAB | Oplechování parapetů z Pz plechu rš 330 mm | m | 178 |  | 0 | 0.00345 | 0.6141 | 0 | 0 |  | 2 | 12 | 0 | 35 | 2 | 0 | 0 | 0 | 0 | 0
36 | 764 33-3270.R00 | Oplechování Atik Pz, rš do 750 mm | m | 118.6 |  | 0 | 0.00566 | 0.67128 | 0 | 0 |  | 2 | 12 | 0 | 36 | 2 | 0 | 0 | 0 | 0 | 0
37 | 764 33-3270.R00 | Oplechování Atik Pz, rš do 750 mm Terásky | m | 25 |  | 0 | 0.00566 | 0.1415 | 0 | 0 |  | 2 | 12 | 0 | 37 | 2 | 0 | 0 | 0 | 0 | 0
38 | 998 76-4104.R00 | Přesun hmot pro klempířské konstr., výšky do 36 m | t | 1.6787 |  | 0 | 0 | 0 | 0 | 0 |  | 2 | 12 | 0 | 38 | 2 | 0 | 0 | 0 | 0 | 0
|  | 1,656+0,0227 |  | 1.6787 | [6 empty] | 1,656+0,0227
| Celkem za | 764 Konstrukce klempířské |  |  |  | 0 |  | 1.6564 |  | -0.022745 |  | 4 |  |  |  |  | 0 | 0 | 0 | 0 | 0
Díl: | 766 | Konstrukce truhlářské | [9 empty] | 1
39 | 766 67-0012.RAB | Okno plastové jednokřídlové typové plochy Odhadované náklady_D+M | kus | 60 |  | 0 | 0.02836 | 1.7016 | 0 | 0 |  | 2 | 12 | 0 | 39 | 2 | 0 | 0 | 0 | 0 | 0
| Celkem za | 766 Konstrukce truhlářské |  |  |  | 0 |  | 1.7016 |  | 0 |  | 4 |  |  |  |  | 0 | 0 | 0 | 0 | 0
Díl: | 767 | Konstrukce zámečnické | [9 empty] | 1
40 | 767 62-72R | Montáž meziokenních vložek_Odhadované náklady D+M | kus | 27 |  | 0 | 0 | 0 | 0 | 0 |  | 2 | 12 | 0 | 40 | 2 | 0 | 0 | 0 | 0 | 0
41 | 611-96004 | Plastová vstupní stěna s nadsvětlíkem a dveřmi Odhadované náklady_D+M | m2 | 18.7 |  | 0 | 0.03 | 0.561 | 0 | 0 |  | 2 | 12 | 1 | 41 | 2 | 0 | 0 | 0 | 0 | 0
|  | 14,5+4,2 |  | 18.7 | [6 empty] | 14,5+4,2
42 | 611-96004 | Plastová vstupní stěna s nadsvětlíkem a dveřmi | m2 | 9 |  | 0 | 0.03 | 0.27 | 0 | 0 |  | 2 | 12 | 1 | 42 | 2 | 0 | 0 | 0 | 0 | 0
| Celkem za | 767 Konstrukce zámečnické |  |  |  | 0 |  | 0.831 |  | 0 |  | 4 |  |  |  |  | 0 | 0 | 0 | 0 | 0
Díl: | 783 | Nátěry | [9 empty] | 1
43 | 783 78-1R | Nátěr tesařských konstrukcí impregnace 2x | kpl | 1 |  | 0 | 0.00022 | 0.00022 | 0 | 0 |  | 2 | 12 | 0 | 43 | 2 | 0 | 0 | 0 | 0 | 0
| Celkem za | 783 Nátěry |  |  |  | 0 |  | 0.00022 |  | 0 |  | 4 |  |  |  |  | 0 | 0 | 0 | 0 | 0

## Srovnávací tabulka
Díl: | 1 | Zemní práce
1 | 111 21-2133.R00 | Odstranění dřevin výš.nad 1m, svah 1:1, s pařezem | m2 | 170 | Nová položka
2 | 132 20-1110.R00 | Hloubení rýh š.do 60 cm v hor.3 do 50 m3, STROJNĚ pro izolace soklu | m3 | 17.172 | Položka 132 20-0010.RA0 změněna
|  | 0,3*0,9*63,6 |  | 17.172
3 | 113 10-8308.R00 | Odstranění podkladu pl.do 50 m2, živice tl. 8 cm | m2 | 7.5 | Nová položka
|  | 7,5*1 |  | 7.5
4 | 167 10-1101.R00 | Nakládání hmot.1-4 v množství do 100 m3 | m3 | 17.232 | Položka 979 08-2112.R00 změněna
|  | 17172 |  | 17.172
|  | 7,5*0,008 |  | 0.06
5 | 162 60-1102.R00 | Vodorovné přemístění hmot do 5000 m | m3 | 17.232 | Nová položka
6 | 199 00-0002.R00 | Poplatek za skládku horniny 1- 4 | m3 | 17.172 | Nová položka
7 | 979 99-0113.R00 | Poplatek za skládku suti - obalovaný asfalt | t | 1.32 | Nová položka
| Celkem za | 1 Zemní práce
Díl: | 3 | Svislé a kompletní konstrukce
8 | 311 23-1116.R00 | Zdivo nosné cihelné z CP 29 P15 na MC 10 Atika | m3 | 3.7 | Nová položka
|  | 3,7 |  | 3.7
9 | 319 20-1311.R00 | Vyrovnání povrchu zdiva maltou tl.do 3 cm Atika | m2 | 9.36 | Nová položka
10 | 998 01-1004.R00 | Přesun hmot pro budovy zděné výšky do 36 m | t | 7.403 | Nová položka
| Celkem za | 3 Svislé a kompletní konstrukce
Díl: | 61 | Upravy povrchů vnitřní
11 | 612 10-0031.RA0 | Oprava omítek stěn vnitřních vápenocem. štukových ošetření okenních nik v interiéru | m2 | 178 | Nová položka
12 | 999 28-1112.R00 | Přesun hmot pro úpravy povrchů do výšky 36 m | t | 1.781 | Nová položka
|  | 1,069+0,712 |  | 1.781
| Celkem za | 61 Upravy povrchů vnitřní
Díl: | 62 | Upravy povrchů vnější
13 | 622 31-18R | Zatepl.syst., ostění, miner.desky PV 50 mm zakončený stěrkou s výztužnou tkaninou | m2 | 176.22 | Nová položka
|  | (178*3)*1,1*0,3 |  | 176.22
14 | 999 28-1112.R00 | Přesun hmot pro povrchy vnější do výšky 36 m | t | 3.147 | Nová položka
| Celkem za | 62 Upravy povrchů vnější
Díl: | 64 | Výplně otvorů
15 | 648 99-1113.RT2 | Osazení parapet.desek plast. a lamin. š.nad 20cm včetně dodávky plastové parapetní desky š. 250 mm | m | 81.396 | Nová položka
|  | 77,52*1,05 |  | 81.396
| Celkem za | 64 Výplně otvorů
Díl: | 94 | Lešení a stavební výtahy
16 | 941 94-1042.R00 | Montáž lešení leh.řad.s podlahami,š.1,2 m, H 30 m | m2 | 1197 | Původní položka nezměněno
17 | 941 94-1842.R00 | Demontáž lešení leh.řad.s podlahami,š.1,2 m,H 30 m | m2 | 1197 | Oprava názvu položky
18 | 941 94-1292.R00 | Příplatek za každý měsíc použití lešení k pol.1042 | m2 | 3591 | Oprava názvu položky
|  | 1197*3 |  | 3591
| Celkem za | 94 Lešení a stavební výtahy
Díl: | 96 | Bourání konstrukcí
19 | 965 04-2141.RT1 | Bourání mazanin betonových tl.do 10 cm, nad 4 m2 ručně tl. mazaniny 5 - 8 cm | m3 | 2.55 | Nová položka
|  | 51*0,05 |  | 2.55
| Celkem za | 96 Bourání konstrukcí
Díl: | 97 | Prorážení otvorů
20 | 976 07-1111.R00 | Vybourání kovových zábradlí a madel_Demontáž vč. výplně | m | 12 | Nová položka
| Celkem za | 97 Prorážení otvorů
Díl: | 711 | Izolace proti vodě
21 | 711 13-2311.R00 | Prov. izolace nopovou fólií svisle, vč.uchyc.prvků | m2 | 119.31 | Položka711 14-2559.RY2 změněna
|  | 63,6*1*1,1 |  | 69.96
22 | 711 14-0022.RA0 | Izolace proti vodě vodorovná přitavená, 2x | m2 | 127.6 | Nová položka
|  | 58*2*1,1 |  | 127.6
23 | 562-481R | Vpusť střešní d 140 mm_D+M Teráska | kus | 1 | Nová položka
24 | 998 71-1103.R00 | Přesun hmot pro izolace proti vodě, výšky do 60 m | t | 1.513 | Nová položka
| Celkem za | 711 Izolace proti vodě
Díl: | 712 | Živičné krytiny
25 | 712 30-0030.RA0 | Oprava povlakové krytiny asfaltovaným pásem | m2 | 5 | Nová položka
| Celkem za | 712 Živičné krytiny
Díl: | 713 | Izolace tepelné
26 | 713 13-0020.RAC | Izolace tepelná polystyren EPS 100 F tloušťka 5 cm_pod parapetní plech | m2 | 62.656 | Nová položka
|  | (178*0,32)*1,1 |  | 62.656
27 | 713 12-0010.RAE | Izolace podlah kročejová minerální_Terasa tl. 300 mm | m2 | 56.1 | Nová položka
|  | 51*1,1 |  | 56.1
28 | 713 13-0010.RAA | Izolace tepelná Potrubí WC u Terasy tloušťka 6 cm_D+M | m2 | 3.828 | Nová položka
|  | (0,3*4)*2,9*1,1 |  | 3.828
29 | 713 49-1112.R00 | Oplechování pevného ohybu_izolace Potrubí WC | m2 | 3.828 | Nová položka
| Celkem za | 713 Izolace tepelné
Díl: | 762 | Konstrukce tesařské
30 | 762 44-1111.RT3 | Montáž obložení atiky,OSB desky,1vrst.,přibíjením včetně dodávky desky OSB ECO 3 N tl. 22 mm | m2 | 14.52 | Nová položka
|  | (0,55*24)*1,1 |  | 14.52
| Celkem za | 762 Konstrukce tesařské
Díl: | 764 | Konstrukce klempířské
31 | 764 90-0060.RA0 | Demontáž oplechování zdí_Atiky | m2 | 9.36 | Nová položka
32 | 764 32-1240.R00 | Oplechování Pz říms,do rš 750 mm | m | 26.25 | Nová položka
|  | 25*1,05 |  | 26.25
33 | 605-100R | Lať profil dřevěný 50/50 mm l = 3 m a výše Atika_2 řady_D+M | m | 48 | Nová položka
|  | 24*2 |  | 48
34 | 764 41-0010.RAB | Oplechování parapetů z Pz plechu rš 330 mm | m | 178 | Položka 764 51-0410.RAB změněna
35 | 764 33-3270.R00 | Oplechování Atik Pz, rš do 750 mm | m | 118.6 | Položka 764 52-1690.R00 změněna
36 | 764 33-3270.R00 | Oplechování Atik Pz, rš do 750 mm Terásky | m | 25 | Nová položka
37 | 998 76-4104.R00 | Přesun hmot pro klempířské konstr., výšky do 36 m | t | 1.6787 | Položka 998 76-4102.R00 změněna
|  | 1,656+0,0227 |  | 1.6787
| Celkem za | 764 Konstrukce klempířské
Díl: | 766 | Konstrukce truhlářské
38 | 766 67-0012.RAB | Okno plastové jednokřídlové typové plochy Odhadované náklady_D+M | kus | 60 | Položka 611-10332 změněna
| Celkem za | 766 Konstrukce truhlářské
Díl: | 767 | Konstrukce zámečnické
39 | 767 62-72R | Montáž meziokenních vložek_Odhadované náklady D+M | kus | 27 | Nová položka
40 | 611-96004 | Plastová vstupní stěna s nadsvětlíkem a dveřmi Odhadované náklady_D+M | m2 | 18.7 | Položka 611-96004 změněna
|  | 14,5+4,2 |  | 18.7
41 | 611-96004 | Plastová vstupní stěna s nadsvětlíkem a dveřmi | m2 | 9 | Nová položka
| Celkem za | 767 Konstrukce zámečnické
Díl: | 783 | Nátěry
42 | 783 78-1R | Nátěr tesařských konstrukcí impregnace 2x | kpl | 1 | Nová položka